## Krycí list
Krycí list rozpočtu
0 | Číslo zakázky | Zakázka
21 | 2018 / 45 | Revitalizace stávajících chodníků a ploch při SLS Žlutice
_ | Komentář | Soupis prací je sestaven za využití položek Cenové soustavy ÚRS.Cenové a technické podmínky položek Cenové soustavy ÚRS, které nejsou uvedeny v soupisu prací (tzv.úvodní části katalogů) jsou neomezeně dálkově k dispozici na www.cs-urs.cz. Položky soupisu prací, které nemají ve sloupci "Cenová soustava" uveden žádný údaj, nepochází z Cenové soustavy ÚRS, ale způsob tvorby ceny vychází z cenových a technických podmínek ÚRS. -CU2018/I
| Popis verze | verze 2
Komentář verze
| Adresa |  | Datum zahájení | 2018-06-28
| Rok | 2018 | Datum dokončení
| Typ Firmy | Název | Kontaktní osoba | Telefon
| Význam (funkce) | Jméno
| Zpracovatel | Anonymní přístup (pouze pro lokální instalace)
REKAPITULACE
| Kód stavebního objektu | Popis objektu | Kód zatřídění | Zatřídění
| SO_01 | 1.etapa
| SO_02 | 2.etapa
| SO_03 | schodiště + rampa+ úpravy povrchů vchodu do domova mládeže
|  |  | Celkem (bez DPH) | 0
|  |  | DPH | 0
0
0
|  |  | Celkem (včetně DPH) | 0
| Za zhotovitele |  | Za objednatele
| Jméno : |  | Jméno :
| Datum : |  | Datum :
| Podpis: |  | Podpis :
Poznámka :

## Rekapitulace
Zakázka:
0 | Revitalizace stávajících chodníků a ploch při SLS Žlutice
21 | Popis | Cena | Hmotnost | DPH | Cena s DPH | Počet položek
_
| S: Revitalizace stávajících chodníků a ploch při SLS Žlutice |  | 366.0983 |  |  | 138
| SO_01: 1.etapa |  | 306.0847 |  |  | 76
| 001: Zemní práce |  | 0.00072 |  |  | 10
| 002: Základy |  | 4.061 |  |  | 3
| 003: Svislé konstrukce |  | 2.3687 |  |  | 2
| 004: Vodorovné konstrukce |  | 1.3117 |  |  | 2
| 005: Komunikace |  | 252.438 |  |  | 8
| 006: Úpravy povrchu |  | 0.6155 |  |  | 1
| 009: Ostatní konstrukce a práce |  | 45.2827 |  |  | 29
| 099: Přesun hmot HSV |  |  |  |  | 8
| 767: Konstrukce zámečnické |  | 0.00018 |  |  | 3
| 783: Nátěry |  | 0.00619 |  |  | 7
| V01: Průzkumné, geodetické a projektové práce |  |  |  |  | 2
| V03: Zařízení staveniště |  |  |  |  | 1
| SO_03: schodiště + rampa+ úpravy povrchů vchodu do domova mládeže |  | 60.0136 |  |  | 62
| 001: Zemní práce |  |  |  |  | 10
| 002: Základy |  | 26.5503 |  |  | 4
| 003: Svislé konstrukce |  | 15.5103 |  |  | 3
| 004: Vodorovné konstrukce |  | 4.0865 |  |  | 8
| 009: Ostatní konstrukce a práce |  | 3.3087 |  |  | 12
| 099: Přesun hmot HSV |  |  |  |  | 6
| 767: Konstrukce zámečnické |  | 0.070352 |  |  | 10
| 771: Podlahy z dlaždic |  | 10.4875 |  |  | 7
| V01: Průzkumné, geodetické a projektové práce |  |  |  |  | 1
| V03: Zařízení staveniště |  |  |  |  | 1
| Celkem (bez DPH) | 0
| DPH | 0
0
0
| Celkem (včetně DPH) | 0

## Zakazka
Zakázka:
Revitalizace stávajících chodníků a ploch při SLS Žlutice
[5 empty] | Poř. | Typ | Kód | Popis | MJ | Výměra bez ztr. | Ztratné | Výměra | Jedn. cena | Cena | Jedn. hmotn. | Hmotnost | Jedn. suť | Suť | Sazba DPH | DPH | Cena s DPH | Komentář | Cen. soustava | Počet
[8 empty] | S: Revitalizace stávajících chodníků a ploch při SLS Žlutice | [5 empty] | 0 |  | 366.0983 |  | 120.0106 |  | 0 | 0 |  |  | 138
[8 empty] | SO_01: 1.etapa | [5 empty] | 0 |  | 306.0847 |  | 87.17 |  | 0 | 0 |  |  | 76
[8 empty] | 001: Zemní práce | [5 empty] | 0 |  | 0.00072 |  | 79.476 |  | 0 | 0 |  |  | 10
##T3##N_Catalog_catGUID | ##T3##PRO_ITEM_catID | ##T3##PRO_ITEM_iteCode | ##T3##PRO_ITEM_szvCode | ##T3##PRO_ITEM_tevCode | 1 | SP | 113106121 | Rozebrání dlažeb z betonových nebo kamenných dlaždic komunikací pro pěší ručně | m2 | 130 | 0 | 130 |  | 0 |  | 0 | 0.255 | 33.15 | 21 | 0 | 0 |  |  | 1
[7 empty] | Plný popis: | Rozebrání dlažeb komunikací pro pěší s přemístěním hmot na skládku na vzdálenost do 3 m nebo s naložením na dopravní prostředek s ložem z kameniva nebo živice a s jakoukoliv výplní spár ručně z betonových nebo kameninových dlaždic, desek nebo tvarovek
[5 empty] | 2 | SP | 113202111 | Vytrhání obrub krajníků obrubníků stojatých | m | 82 | 0 | 82 |  | 0 |  | 0 | 0.205 | 16.81 | 21 | 0 | 0 |  |  | 1
[7 empty] | Plný popis: | Vytrhání obrub s vybouráním lože, s přemístěním hmot na skládku na vzdálenost do 3 m nebo s naložením na dopravní prostředek z krajníků nebo obrubníků stojatých
[5 empty] | 3 | SP | 113201111 | Vytrhání obrub chodníkových ležatých | m | 13 | 0 | 13 |  | 0 |  | 0 | 0.23 | 2.99 | 21 | 0 | 0 |  |  | 1
[7 empty] | Plný popis: | Vytrhání obrub s vybouráním lože, s přemístěním hmot na skládku na vzdálenost do 3 m nebo s naložením na dopravní prostředek chodníkových ležatých
[5 empty] | 4 | SP | 113107183 | Odstranění podkladu živičného tl 150 mm strojně pl přes 50 do 200 m2 | m2 | 61 | 0 | 61 |  | 0 |  | 0 | 0.316 | 19.276 | 21 | 0 | 0 |  |  | 1
[7 empty] | Plný popis: | Odstranění podkladů nebo krytů strojně plochy jednotlivě přes 50 m2 do 200 m2 s přemístěním hmot na skládku na vzdálenost do 20 m nebo s naložením na dopravní prostředek živičných, o tl. vrstvy přes 100 do 150 mm
[5 empty] | 5 | SP | 113107322 | Odstranění podkladu z kameniva drceného tl 200 mm strojně pl do 50 m2 | m2 | 25 | 0 | 25 |  | 0 |  | 0 | 0.29 | 7.25 | 21 | 0 | 0 |  |  | 1
[7 empty] | Plný popis: | Odstranění podkladů nebo krytů strojně plochy jednotlivě do 50 m2 s přemístěním hmot na skládku na vzdálenost do 3 m nebo s naložením na dopravní prostředek z kameniva hrubého drceného, o tl. vrstvy přes 100 do 200 mm
[5 empty] | 6 | SP | 111201101 | Odstranění křovin a stromů průměru kmene do 100 mm i s kořeny z celkové plochy do 1000 m2 | m2 | 4 | 0 | 4 |  | 0 |  | 0 |  | 0 | 21 | 0 | 0 |  |  | 1
[7 empty] | Plný popis: | Odstranění křovin a stromů s odstraněním kořenů průměru kmene do 100 mm do sklonu terénu 1 : 5, při celkové ploše do 1 000 m2
[5 empty] | 7 | SP | 111201401 | Spálení křovin a stromů průměru kmene do 100 mm | m2 | 4 | 0 | 4 |  | 0 | 0.00018 | 0.00072 |  | 0 | 21 | 0 | 0 |  |  | 1
[7 empty] | Plný popis: | Spálení odstraněných křovin a stromů na hromadách průměru kmene do 100 mm pro jakoukoliv plochu
[5 empty] | 8 | SP | 132201101 | Hloubení rýh š do 600 mm v hornině tř. 3 objemu do 100 m3 | m3 | 1.6 | 0 | 1.6 |  | 0 |  | 0 |  | 0 | 21 | 0 | 0 |  |  | 1
[7 empty] | Plný popis: | Hloubení zapažených i nezapažených rýh šířky do 600 mm s urovnáním dna do předepsaného profilu a spádu v hornině tř. 3 do 100 m3
[5 empty] | 9 | SP | 132201109 | Příplatek za lepivost k hloubení rýh š do 600 mm v hornině tř. 3 | m3 | 1.6 | 0 | 1.6 |  | 0 |  | 0 |  | 0 | 21 | 0 | 0 |  |  | 1
[7 empty] | Plný popis: | Hloubení zapažených i nezapažených rýh šířky do 600 mm s urovnáním dna do předepsaného profilu a spádu v hornině tř. 3 Příplatek k cenám za lepivost horniny tř. 3
[5 empty] | 10 | SP | 181101132 | Úprava pozemku s rozpojením, přehrnutím, urovnáním a přehrnutím do 40 m zeminy tř 3 | m3 | 1.6 | 0 | 1.6 |  | 0 |  | 0 |  | 0 | 21 | 0 | 0 |  |  | 1
[7 empty] | Plný popis: | Úprava pozemku s rozpojením a přehrnutím včetně urovnání v zemině tř. 3, s přemístěním na vzdálenost přes 20 do 40 m
_
[8 empty] | 002: Základy | [5 empty] | 0 |  | 4.061 |  | 0 |  | 0 | 0 |  |  | 3
[5 empty] | 11 | SP | 215901101 | Zhutnění podloží z hornin soudržných do 92% PS nebo nesoudržných sypkých I(d) do 0,8 | m2 | 300 | 0 | 300 |  | 0 |  | 0 |  | 0 | 21 | 0 | 0 |  |  | 1
[7 empty] | Plný popis: | Zhutnění podloží pod násypy z rostlé horniny tř. 1 až 4 z hornin soudružných do 92 % PS a nesoudržných sypkých relativní ulehlosti I(d) do 0,8
[7 empty] | Výkaz výměr: | 260 |  |  |  | 260 | [6 empty] | _
[8 empty] | 40 |  |  |  | 40 | [6 empty] | _
[12 empty] | 0 | [6 empty] | _
[5 empty] | 12 | SP | 274322511 | Základové pasy ze ŽB se zvýšenými nároky na prostředí tř. C 25/30 | m3 | 1.6 | 0 | 1.6 |  | 0 | 2.4533 | 3.9253 |  | 0 | 21 | 0 | 0 |  |  | 1
[7 empty] | Plný popis: | Základy z betonu železového (bez výztuže) pasy z betonu se zvýšenými nároky na prostředí tř. C 25/30
[5 empty] | 13 | SP | 274361821 | Výztuž základových pásů betonářskou ocelí 10 505 (R) | t | 0.128 | 0 | 0.128 |  | 0 | 1.0602 | 0.1357 |  | 0 | 21 | 0 | 0 |  |  | 1
[7 empty] | Plný popis: | Výztuž základů pasů z betonářské oceli 10 505 (R) nebo BSt 500
[7 empty] | Výkaz výměr: | 1,6*0,08 |  |  |  | 0.128 | [6 empty] | _
[12 empty] | 0 | [6 empty] | _
_
[8 empty] | 003: Svislé konstrukce | [5 empty] | 0 |  | 2.3687 |  | 0 |  | 0 | 0 |  |  | 2
[5 empty] | 14 | SP | 339921112 | Osazování betonových palisád do betonového základu jednotlivě výšky prvku přes 0,5 do 1 m | kus | 18 | 0 | 18 |  | 0 | 0.06702 | 1.2064 |  | 0 | 21 | 0 | 0 |  |  | 1
[7 empty] | Plný popis: | Osazování palisád betonových jednotlivých se zabetonováním výšky palisády přes 500 do 1000 mm
[5 empty] | 15 | H | 59228414 | palisáda tyčová půlkulatá betonová přírodní 17,5X20X100 cm | kus | 18 | 5 | 18.9 |  | 0 | 0.0615 | 1.1623 |  | 0 | 21 | 0 | 0 |  |  | 1
[7 empty] | Plný popis: | palisáda tyčová půlkulatá betonová přírodní 17,5X20X100 cm
_
[8 empty] | 004: Vodorovné konstrukce | [5 empty] | 0 |  | 1.3117 |  | 0 |  | 0 | 0 |  |  | 2
[5 empty] | 16 | SP | 434121416 | Osazení ŽB schodišťových stupňů drsných na schodnice | m | 15 | 0 | 15 |  | 0 | 0.03465 | 0.51975 |  | 0 | 21 | 0 | 0 |  |  | 1
[7 empty] | Plný popis: | Osazování schodišťových stupňů železobetonových s vyspárováním styčných spár, s provizorním dřevěným zábradlím a dočasným zakrytím stupnic prkny na schodnice, stupňů drsných
[7 empty] | Výkaz výměr: | 10*1,5 |  |  |  | 15 | [6 empty] | _
[12 empty] | 0 | [6 empty] | _
[5 empty] | 17 | H | 59373752R | schodišťový stupeň prefa 170x400x1500mm | m | 15 | 10 | 16.5 |  | 0 | 0.048 | 0.792 |  | 0 | 21 | 0 | 0 |  |  | 1
[7 empty] | Plný popis: | schodišťový stupeň (pravoúhlá podstupnice) obkladový teracový do délky 240, do šíře 38, do výše 18 cm, šedý
_
[8 empty] | 005: Komunikace | [5 empty] | 0 |  | 252.438 |  | 0 |  | 0 | 0 |  |  | 8
[5 empty] | 18 | SP | 564851111 | Podklad ze štěrkodrtě ŠD tl 150 mm | m2 | 520 | 0 | 520 |  | 0 | 0.27994 | 145.5688 |  | 0 | 21 | 0 | 0 |  |  | 1
[7 empty] | Plný popis: | Podklad ze štěrkodrti ŠD s rozprostřením a zhutněním, po zhutnění tl. 150 mm
[7 empty] | Výkaz výměr: | ŠD 0/32 |  |  |  | 0 | [6 empty] | _
[8 empty] | 260 |  |  |  | 260 | [6 empty] | _
[8 empty] | ŠD 0/45 |  |  |  | 0 | [6 empty] | _
[8 empty] | 260 |  |  |  | 260 | [6 empty] | _
[12 empty] | 0 | [6 empty] | _
[5 empty] | 19 | SP | 596211112 | Kladení zámkové dlažby komunikací pro pěší tl 60 mm skupiny A pl do 300 m2 | m2 | 260 | 0 | 260 |  | 0 | 0.08425 | 21.905 |  | 0 | 21 | 0 | 0 |  |  | 1
[7 empty] | Plný popis: | Kladení dlažby z betonových zámkových dlaždic komunikací pro pěší s ložem z kameniva těženého nebo drceného tl. do 40 mm, s vyplněním spár s dvojitým hutněním, vibrováním a se smetením přebytečného materiálu na krajnici tl. 60 mm skupiny A, pro plochy přes 100 do 300 m2
[5 empty] | 20 | H | 59245018 | dlažba skladebná betonová 20x10x6 cm přírodní | m2 | 260 | 5 | 273 |  | 0 | 0.131 | 35.763 |  | 0 | 21 | 0 | 0 |  |  | 1
[7 empty] | Plný popis: | dlažba skladebná betonová 20x10x6 cm přírodní
[5 empty] | 21 | SP | 564831111 | Podklad ze štěrkodrtě ŠD tl 100 mm | m2 | 40 | 0 | 40 |  | 0 | 0.18907 | 7.5628 |  | 0 | 21 | 0 | 0 |  |  | 1
[7 empty] | Plný popis: | Podklad ze štěrkodrti ŠD s rozprostřením a zhutněním, po zhutnění tl. 100 mm
[7 empty] | Výkaz výměr: | SANACE ŠD 0/63 |  |  |  | 0 | [6 empty] | _
[8 empty] | 40 |  |  |  | 40 | [6 empty] | _
[12 empty] | 0 | [6 empty] | _
[5 empty] | 22 | SP | 564871111 | Podklad ze štěrkodrtě ŠD tl 250 mm | m2 | 40 | 0 | 40 |  | 0 | 0.4726 | 18.904 |  | 0 | 21 | 0 | 0 |  |  | 1
[7 empty] | Plný popis: | Podklad ze štěrkodrti ŠD s rozprostřením a zhutněním, po zhutnění tl. 250 mm
[7 empty] | Výkaz výměr: | ŠD 0/63 |  |  |  | 0 | [6 empty] | _
[8 empty] | 40 |  |  |  | 40 | [6 empty] | _
[12 empty] | 0 | [6 empty] | _
[5 empty] | 23 | SP | 564851111 | Podklad ze štěrkodrtě ŠD tl 150 mm | m2 | 40 | 0 | 40 |  | 0 | 0.27994 | 11.1976 |  | 0 | 21 | 0 | 0 |  |  | 1
[7 empty] | Plný popis: | Podklad ze štěrkodrti ŠD s rozprostřením a zhutněním, po zhutnění tl. 150 mm
[7 empty] | Výkaz výměr: | ŠD 0/45 |  |  |  | 0 | [6 empty] | _
[8 empty] | 40 |  |  |  | 40 | [6 empty] | _
[12 empty] | 0 | [6 empty] | _
[5 empty] | 24 | SP | 596212210 | Kladení zámkové dlažby pozemních komunikací tl 80 mm skupiny A pl do 50 m2 | m2 | 40 | 0 | 40 |  | 0 | 0.10362 | 4.1448 |  | 0 | 21 | 0 | 0 |  |  | 1
[7 empty] | Plný popis: | Kladení dlažby z betonových zámkových dlaždic pozemních komunikací s ložem z kameniva těženého nebo drceného tl. do 50 mm, s vyplněním spár, s dvojitým hutněním vibrováním a se smetením přebytečného materiálu na krajnici tl. 80 mm skupiny A, pro plochy do 50 m2
[5 empty] | 25 | H | 59245030 | dlažba skladebná betonová 20x20x8 cm přírodní | m2 | 40 | 5 | 42 |  | 0 | 0.176 | 7.392 |  | 0 | 21 | 0 | 0 |  |  | 1
[7 empty] | Plný popis: | dlažba skladebná betonová 20x20x8 cm přírodní
_
[8 empty] | 006: Úpravy povrchu | [5 empty] | 0 |  | 0.6155 |  | 0 |  | 0 | 0 |  |  | 1
[5 empty] | 26 | SP | 632451034 | Vyrovnávací potěr tl do 50 mm z MC 15 provedený v ploše | m2 | 5 | 0 | 5 |  | 0 | 0.1231 | 0.6155 |  | 0 | 21 | 0 | 0 |  |  | 1
[7 empty] | Plný popis: | Potěr cementový vyrovnávací z malty (MC-15) v ploše o průměrné (střední) tl. přes 40 do 50 mm
_
[8 empty] | 009: Ostatní konstrukce a práce | [5 empty] | 0 |  | 45.2827 |  | 7.694 |  | 0 | 0 |  |  | 29
[5 empty] | 27 | SP | 976071111 | Vybourání kovových madel a zábradlí | m | 3 | 0 | 3 |  | 0 |  | 0 | 0.037 | 0.111 | 21 | 0 | 0 |  |  | 1
[7 empty] | Plný popis: | Vybourání kovových madel, zábradlí, dvířek, zděří, kotevních želez madel a zábradlí
[5 empty] | 28 | SP | 962022490 | Bourání zdiva nadzákladového kamenného na MC do 1 m3 | m3 | 0.95 | 0 | 0.95 |  | 0 |  | 0 | 2.5 | 2.375 | 21 | 0 | 0 |  |  | 1
[7 empty] | Plný popis: | Bourání zdiva nadzákladového kamenného nebo smíšeného kamenného na maltu cementovou, objemu do 1 m3
[5 empty] | 29 | SP | 961044111 | Bourání základů z betonu prostého | m3 | 1 | 0 | 1 |  | 0 |  | 0 | 2 | 2 | 21 | 0 | 0 |  |  | 1
[7 empty] | Plný popis: | Bourání základů z betonu prostého
[5 empty] | 30 | SP | 963054949 | Bourání ŽB schodnic jakékoli délky | m | 15 | 0 | 15 |  | 0 |  | 0 | 0.144 | 2.16 | 21 | 0 | 0 |  |  | 1
[7 empty] | Plný popis: | Bourání železobetonových schodnic jakékoliv délky
[7 empty] | Výkaz výměr: | 1,5*10 |  |  |  | 15 | [6 empty] | _
[12 empty] | 0 | [6 empty] | _
[5 empty] | 31 | SP | 916131213 | Osazení silničního obrubníku betonového stojatého s boční opěrou do lože z betonu prostého | m | 6.18 | 0 | 6.18 |  | 0 | 0.1554 | 0.96037 |  | 0 | 21 | 0 | 0 |  |  | 1
[7 empty] | Plný popis: | Osazení silničního obrubníku betonového se zřízením lože, s vyplněním a zatřením spár cementovou maltou stojatého s boční opěrou z betonu prostého, do lože z betonu prostého
[7 empty] | Výkaz výměr: | 1,5 |  |  |  | 1.5 | [6 empty] | _
[8 empty] | 4,68 |  |  |  | 4.68 | [6 empty] | _
[12 empty] | 0 | [6 empty] | _
[5 empty] | 32 | H | 59217031 | obrubník betonový silniční 100 x 15 x 25 cm | m | 1.5 | 5 | 1.575 |  | 0 | 0.081 | 0.12757 |  | 0 | 21 | 0 | 0 |  |  | 1
[7 empty] | Plný popis: | obrubník betonový silniční 100 x 15 x 25 cm
[5 empty] | 33 | H | 59217035 | obrubník betonový obloukový vnější 78 x 15 x 25cm R2 | m | 4.68 | 5 | 4.914 |  | 0 | 0.0782 | 0.38427 |  | 0 | 21 | 0 | 0 |  |  | 1
[7 empty] | Plný popis: | obrubník betonový obloukový vnější 78 x 15 x 25cm
[5 empty] | 34 | SP | 916231213 | Osazení chodníkového obrubníku betonového stojatého s boční opěrou do lože z betonu prostého | m | 109 | 0 | 109 |  | 0 | 0.1295 | 14.1155 |  | 0 | 21 | 0 | 0 |  |  | 1
[7 empty] | Plný popis: | Osazení chodníkového obrubníku betonového se zřízením lože, s vyplněním a zatřením spár cementovou maltou stojatého s boční opěrou z betonu prostého, do lože z betonu prostého
[5 empty] | 35 | H | 59217019 | obrubník betonový chodníkový 100x10x20 cm | m | 109 | 5 | 114.45 |  | 0 | 0.046 | 5.2647 |  | 0 | 21 | 0 | 0 |  |  | 1
[7 empty] | Plný popis: | obrubník betonový chodníkový 100x10x20 cm
[5 empty] | 36 | SP | 916331112 | Osazení zahradního obrubníku betonového do lože z betonu s boční opěrou | m | 51 | 0 | 51 |  | 0 | 0.10095 | 5.1485 |  | 0 | 21 | 0 | 0 |  |  | 1
[7 empty] | Plný popis: | Osazení zahradního obrubníku betonového s ložem tl. od 50 do 100 mm z betonu prostého tř. C 12/15 s boční opěrou z betonu prostého tř. C 12/15
[5 empty] | 37 | H | 59217002 | obrubník betonový zahradní šedý 100 x 5 x 20 cm | m | 51 | 5 | 53.55 |  | 0 | 0.024 | 1.2852 |  | 0 | 21 | 0 | 0 |  |  | 1
[7 empty] | Plný popis: | obrubník betonový zahradní šedý 100 x 5 x 20 cm
[5 empty] | 38 | SP | 916991121 | Lože pod obrubníky, krajníky nebo obruby z dlažebních kostek z betonu prostého | m3 | 7.4126 | 0 | 7.4126 |  | 0 | 2.2563 | 16.7253 |  | 0 | 21 | 0 | 0 |  |  | 1
[7 empty] | Plný popis: | Lože pod obrubníky, krajníky nebo obruby z dlažebních kostek z betonu prostého tř. C 16/20
[7 empty] | Výkaz výměr: | 1,5*0,07 |  |  |  | 0.105 | [6 empty] | _
[8 empty] | 4,68*0,07 |  |  |  | 0.3276 | [6 empty] | _
[8 empty] | 109*0,05 |  |  |  | 5.45 | [6 empty] | _
[8 empty] | 51*0,03 |  |  |  | 1.53 | [6 empty] | _
[12 empty] | 0 | [6 empty] | _
[5 empty] | 39 | SP | 936124111 | Montáž lavičky stabilní parkové přichycené šrouby bez zabetonování noh | kus | 4 | 0 | 4 |  | 0 |  | 0 |  | 0 | 21 | 0 | 0 |  |  | 1
[7 empty] | Plný popis: | Montáž lavičky parkové stabilní bez zabetonování noh s udusáním sypaniny
[5 empty] | 40 | H | 74910107 | lavička s opěradlem (kotvená) 180 x 76 x 82,8 cm konstrukce - litina, sedák - Borovice ThermoWood - viz výpis mobiliáře - pozice č.1 | kus | 4 | 0 | 4 |  | 0 | 0.07 | 0.28 |  | 0 | 21 | 0 | 0 |  |  | 1
[7 empty] | Plný popis: | lavička s opěradlem (kotvená) 180 x 71,5 x 82 cm konstrukce - litina, sedák - dřevo
[5 empty] | 41 | SP | 936104213 | Montáž odpadkového koše kotevními šrouby na pevný podklad | kus | 4 | 0 | 4 |  | 0 | 0.00112 | 0.00448 |  | 0 | 21 | 0 | 0 |  |  | 1
[7 empty] | Plný popis: | Montáž odpadkového koše přichycením kotevními šrouby
[5 empty] | 42 | H | 74910134r | koš odpadkový dřevěný výška 940 cm, rozměr 386x386 mm - Ocelová nosná kce+ Borovice ThermoWood - viz výpis mobiliáře - pozice č.3 | kus | 4 | 0 | 4 |  | 0 | 0.112 | 0.448 |  | 0 | 21 | 0 | 0 |  |  | 1
[7 empty] | Plný popis: | koš odpadkový betonový výška 80 cm, rozměr 40 x 40 cm
[5 empty] | 43 | SP | X3 | D+M kruhové lavice – Parková segmentová lavička bez opěradla Materiál: Borovice ThermoWood - provedení jako plný kruh 360° R=1,50 m / viz výpis mobiliáře - pozice č.2 | soubor | 1 | 0 | 1 |  | 0 |  | 0 |  | 0 | 21 | 0 | 0 |  |  | 1
Plný popis:
[5 empty] | 44 | SP | 985112112 | Odsekání degradovaného betonu stěn tl do 30 mm | m2 | 8 | 0 | 8 |  | 0 |  | 0 | 0.066 | 0.528 | 21 | 0 | 0 |  |  | 1
[7 empty] | Plný popis: | Odsekání degradovaného betonu stěn, tloušťky přes 10 do 30 mm
[5 empty] | 45 | SP | 985112193 | Příplatek k odsekání degradovaného betonu za plochu do 10 m2 jednotlivě | m2 | 8 | 0 | 8 |  | 0 |  | 0 |  | 0 | 21 | 0 | 0 |  |  | 1
[7 empty] | Plný popis: | Odsekání degradovaného betonu Příplatek k cenám za plochu do 10 m2 jednotlivě
[5 empty] | 46 | SP | 985121121 | Tryskání degradovaného betonu stěn a rubu kleneb vodou pod tlakem do 300 barů | m2 | 8 | 0 | 8 |  | 0 |  | 0 | 0.065 | 0.52 | 21 | 0 | 0 |  |  | 1
[7 empty] | Plný popis: | Tryskání degradovaného betonu stěn, rubu kleneb a podlah vodou pod tlakem do 300 barů
[5 empty] | 47 | SP | 985131311 | Ruční dočištění ploch stěn, rubu kleneb a podlah ocelových kartáči | m2 | 8 | 0 | 8 |  | 0 |  | 0 |  | 0 | 21 | 0 | 0 |  |  | 1
[7 empty] | Plný popis: | Očištění ploch stěn, rubu kleneb a podlah ruční dočištění ocelovými kartáči
[5 empty] | 48 | SP | 985311113 | Reprofilace stěn cementovými sanačními maltami tl 30 mm | m2 | 8 | 0 | 8 |  | 0 | 0.05828 | 0.46624 |  | 0 | 21 | 0 | 0 |  |  | 1
[7 empty] | Plný popis: | Reprofilace betonu sanačními maltami na cementové bázi ručně stěn, tloušťky přes 20 do 30 mm
[7 empty] | Výkaz výměr: | Oprava betonových opěrných zdí |  |  |  | 0 | [6 empty] | _
[8 empty] | 8 |  |  |  | 8 | [6 empty] | _
[12 empty] | 0 | [6 empty] | _
[5 empty] | 49 | SP | 985311912 | Příplatek při reprofilaci sanačními maltami za plochu do 10 m2 jednotlivě | m2 | 8 | 0 | 8 |  | 0 |  | 0 |  | 0 | 21 | 0 | 0 |  |  | 1
[7 empty] | Plný popis: | Reprofilace betonu sanačními maltami na cementové bázi ručně Příplatek k cenám za plochu do 10 m2 jednotlivě
[5 empty] | 50 | SP | 985312112 | Stěrka k vyrovnání betonových ploch stěn tl 3 mm | m2 | 8 | 0 | 8 |  | 0 | 0.00534 | 0.04272 |  | 0 | 21 | 0 | 0 |  |  | 1
[7 empty] | Plný popis: | Stěrka k vyrovnání ploch reprofilovaného betonu stěn, tloušťky přes 2 do 3 mm
[5 empty] | 51 | SP | 985312192 | Příplatek ke stěrce pro vyrovnání betonových ploch za plochu do 10 m2 jednotlivě | m2 | 8 | 0 | 8 |  | 0 |  | 0 |  | 0 | 21 | 0 | 0 |  |  | 1
[7 empty] | Plný popis: | Stěrka k vyrovnání ploch reprofilovaného betonu Příplatek k cenám za plochu do 10 m2 jednotlivě
[5 empty] | 52 | SP | 985321111 | Ochranný nátěr výztuže na cementové bázi stěn, líce kleneb a podhledů 1 vrstva tl 1 mm | m2 | 8 | 0 | 8 |  | 0 | 0.00099 | 0.00792 |  | 0 | 21 | 0 | 0 |  |  | 1
[7 empty] | Plný popis: | Ochranný nátěr betonářské výztuže 1 vrstva tloušťky 1 mm na cementové bázi stěn, líce kleneb a podhledů
[5 empty] | 53 | SP | 985323111 | Spojovací můstek reprofilovaného betonu na cementové bázi tl 1 mm | m2 | 8 | 0 | 8 |  | 0 | 0.00158 | 0.01264 |  | 0 | 21 | 0 | 0 |  |  | 1
[7 empty] | Plný popis: | Spojovací můstek reprofilovaného betonu na cementové bázi, tloušťky 1 mm
[5 empty] | 54 | SP | 985324211 | Ochranný akrylátový nátěr betonu dvojnásobný s impregnací (OS-B) | m2 | 8 | 0 | 8 |  | 0 | 0.00116 | 0.00928 |  | 0 | 21 | 0 | 0 |  |  | 1
[7 empty] | Plný popis: | Ochranný nátěr betonu akrylátový dvojnásobný s impregnací (OS-B)
[5 empty] | 55 | SP | X13 | D+M ocelový záhon.obrubník 14x100 cm tl. 1,6 mm povrch úprava nátěr RAL | m | 10 | 0 | 10 |  | 0 |  | 0 |  | 0 | 21 | 0 | 0 |  |  | 1
Plný popis:
_
[8 empty] | 099: Přesun hmot HSV | [5 empty] | 0 |  | 0 |  | 0 |  | 0 | 0 |  |  | 8
[5 empty] | 56 | SP | 998223011 | Přesun hmot pro pozemní komunikace s krytem dlážděným | t | 306.0783 | 0 | 306.0783 |  | 0 |  | 0 |  | 0 | 21 | 0 | 0 |  |  | 1
[7 empty] | Plný popis: | Přesun hmot pro pozemní komunikace s krytem dlážděným dopravní vzdálenost do 200 m jakékoliv délky objektu
[5 empty] | 57 | SP | 997221612 | Nakládání vybouraných hmot na dopravní prostředky pro vodorovnou dopravu | t | 87.17 | 0 | 87.17 |  | 0 |  | 0 |  | 0 | 21 | 0 | 0 |  |  | 1
[7 empty] | Plný popis: | Nakládání na dopravní prostředky pro vodorovnou dopravu vybouraných hmot
[5 empty] | 58 | SP | 997221571 | Vodorovná doprava vybouraných hmot do 1 km | t | 87.17 | 0 | 87.17 |  | 0 |  | 0 |  | 0 | 21 | 0 | 0 |  |  | 1
[7 empty] | Plný popis: | Vodorovná doprava vybouraných hmot bez naložení, ale se složením a s hrubým urovnáním na vzdálenost do 1 km
[5 empty] | 59 | SP | 997221579 | Příplatek ZKD 1 km u vodorovné dopravy vybouraných hmot | t | 2092.08 | 0 | 2092.08 |  | 0 |  | 0 |  | 0 | 21 | 0 | 0 |  |  | 1
[7 empty] | Plný popis: | Vodorovná doprava vybouraných hmot bez naložení, ale se složením a s hrubým urovnáním na vzdálenost Příplatek k ceně za každý další i započatý 1 km přes 1 km
[7 empty] | Výkaz výměr: | 87,17*24 |  |  |  | 2092.08 | [6 empty] | _
[12 empty] | 0 | [6 empty] | _
[5 empty] | 60 | SP | 997221845 | Poplatek za uložení na skládce (skládkovné) odpadu asfaltového bez dehtu kód odpadu 170 302 | t | 19.276 | 0 | 19.276 |  | 0 |  | 0 |  | 0 | 21 | 0 | 0 |  |  | 1
[7 empty] | Plný popis: | Poplatek za uložení stavebního odpadu na skládce (skládkovné) asfaltového bez obsahu dehtu zatříděného do Katalogu odpadů pod kódem 170 302
[5 empty] | 61 | SP | 997221855 | Poplatek za uložení na skládce (skládkovné) zeminy a kameniva kód odpadu 170 504 | t | 7.25 | 0 | 7.25 |  | 0 |  | 0 |  | 0 | 21 | 0 | 0 |  |  | 1
[7 empty] | Plný popis: | Poplatek za uložení stavebního odpadu na skládce (skládkovné) zeminy a kameniva zatříděného do Katalogu odpadů pod kódem 170 504
[5 empty] | 62 | SP | 997221815 | Poplatek za uložení na skládce (skládkovné) stavebního odpadu betonového kód odpadu 170 101 | t | 60.533 | 0 | 60.533 |  | 0 |  | 0 |  | 0 | 21 | 0 | 0 |  |  | 1
[7 empty] | Plný popis: | Poplatek za uložení stavebního odpadu na skládce (skládkovné) z prostého betonu zatříděného do Katalogu odpadů pod kódem 170 101
[7 empty] | Výkaz výměr: | 87,17 |  |  |  | 87.17 | [6 empty] | _
[8 empty] | -0,111 |  |  |  | -0.111 | [6 empty] | _
[8 empty] | -19,276 |  |  |  | -19.276 | [6 empty] | _
[8 empty] | -7,25 |  |  |  | -7.25 | [6 empty] | _
[12 empty] | 0 | [6 empty] | _
[5 empty] | 63 | SP | 997013831 | Poplatek za uložení na skládce (skládkovné) stavebního odpadu směsného kód odpadu 170 904 | t | 0.111 | 0 | 0.111 |  | 0 |  | 0 |  | 0 | 21 | 0 | 0 |  |  | 1
[7 empty] | Plný popis: | Poplatek za uložení stavebního odpadu na skládce (skládkovné) směsného stavebního a demoličního zatříděného do Katalogu odpadů pod kódem 170 904
_
[8 empty] | 767: Konstrukce zámečnické | [5 empty] | 0 |  | 0.00018 |  | 0 |  | 0 | 0 |  |  | 3
[5 empty] | 64 | SP | 767161219 | Montáž zábradlí rovného z profilové oceli do zdi do hmotnosti 60 kg | m | 3 | 0 | 3 |  | 0 | 6e-05 | 0.00018 |  | 0 | 21 | 0 | 0 |  |  | 1
[7 empty] | Plný popis: | Montáž zábradlí rovného z profilové oceli do zdiva, hmotnosti 1 m zábradlí přes 45 do 60 kg
[5 empty] | 65 | H | X5 | Schodišťové zábradlí v. 900mm, kotvené pomocí navrtávací kotevní techniky | m | 3 | 0 | 3 |  | 0 |  | 0 |  | 0 | 21 | 0 | 0 |  |  | 1
Plný popis:
[7 empty] | Výkaz výměr: | Zabradli pro 1. etapu viz vykres č. 2 a 5 ( specifikace ZA2) |  |  |  | 0 | [6 empty] | _
[8 empty] | 3 |  |  |  | 3 | [6 empty] | _
[5 empty] | 66 | SP | 998767201 | Přesun hmot procentní pro zámečnické konstrukce v objektech v do 6 m | % | 1.35 | 0 | 1.35 |  | 0 |  | 0 |  | 0 | 21 | 0 | 0 |  |  | 1
[7 empty] | Plný popis: | Přesun hmot pro zámečnické konstrukce stanovený procentní sazbou (%) z ceny vodorovná dopravní vzdálenost do 50 m v objektech výšky do 6 m
_
[8 empty] | 783: Nátěry | [5 empty] | 0 |  | 0.00619 |  | 0 |  | 0 | 0 |  |  | 7
[5 empty] | 67 | SP | 783306807 | Odstranění nátěru ze zámečnických konstrukcí odstraňovačem nátěrů | m2 | 10 | 0 | 10 |  | 0 | 0.00011 | 0.0011 |  | 0 | 21 | 0 | 0 |  |  | 1
[7 empty] | Plný popis: | Odstranění nátěrů ze zámečnických konstrukcí odstraňovačem nátěrů s obroušením
[5 empty] | 68 | SP | 783306811 | Odstranění nátěru ze zámečnických konstrukcí oškrábáním | m2 | 10 | 0 | 10 |  | 0 |  | 0 |  | 0 | 21 | 0 | 0 |  |  | 1
[7 empty] | Plný popis: | Odstranění nátěrů ze zámečnických konstrukcí oškrábáním
[5 empty] | 69 | SP | 783301311 | Odmaštění zámečnických konstrukcí vodou ředitelným odmašťovačem | m2 | 10 | 0 | 10 |  | 0 | 8e-05 | 0.0008 |  | 0 | 21 | 0 | 0 |  |  | 1
[7 empty] | Plný popis: | Příprava podkladu zámečnických konstrukcí před provedením nátěru odmaštění odmašťovačem vodou ředitelným
[5 empty] | 70 | SP | 783314203 | Základní antikorozní jednonásobný syntetický samozákladující nátěr zámečnických konstrukcí | m2 | 10 | 0 | 10 |  | 0 | 0.00014 | 0.0014 |  | 0 | 21 | 0 | 0 |  |  | 1
[7 empty] | Plný popis: | Základní antikorozní nátěr zámečnických konstrukcí jednonásobný syntetický samozákladující
[5 empty] | 71 | SP | 783315103 | Mezinátěr jednonásobný syntetický samozákladující zámečnických konstrukcí | m2 | 10 | 0 | 10 |  | 0 | 0.00014 | 0.0014 |  | 0 | 21 | 0 | 0 |  |  | 1
[7 empty] | Plný popis: | Mezinátěr zámečnických konstrukcí jednonásobný syntetický samozákladující
[5 empty] | 72 | SP | 783317105 | Krycí jednonásobný syntetický samozákladující nátěr zámečnických konstrukcí | m2 | 10 | 0 | 10 |  | 0 | 0.00014 | 0.0014 |  | 0 | 21 | 0 | 0 |  |  | 1
[7 empty] | Plný popis: | Krycí nátěr (email) zámečnických konstrukcí jednonásobný syntetický samozákladující
[7 empty] | Výkaz výměr: | renovace stávající vstupní branky a vrat v oplocení |  |  |  | 0 | [6 empty] | _
[8 empty] | 10 |  |  |  | 10 | [6 empty] | _
[12 empty] | 0 | [6 empty] | _
[5 empty] | 73 | SP | 783342101 | Tmelení včetně přebroušení zámečnických konstrukcí polyuretanovým tmelem | m2 | 3 | 0 | 3 |  | 0 | 3e-05 | 9e-05 |  | 0 | 21 | 0 | 0 |  |  | 1
[7 empty] | Plný popis: | Tmelení zámečnických konstrukcí včetně přebroušení tmelených míst, tmelem polyuretanovým
[7 empty] | Výkaz výměr: | renovace stávající vstupní branky a vrat v oplocení |  |  |  | 0 | [6 empty] | _
[8 empty] | 3 |  |  |  | 3 | [6 empty] | _
[12 empty] | 0 | [6 empty] | _
_
[8 empty] | V01: Průzkumné, geodetické a projektové práce | [5 empty] | 0 |  | 0 |  | 0 |  | 0 | 0 |  |  | 2
[5 empty] | 74 | ON | 013254000 | Dokumentace skutečného provedení stavby | kpl | 1 | 0 | 1 |  | 0 |  | 0 |  | 0 | 21 | 0 | 0 |  |  | 1
[7 empty] | Plný popis: | Průzkumné, geodetické a projektové práce projektové práce dokumentace stavby (výkresová a textová) skutečného provedení stavby
[5 empty] | 75 | ON | 012002000 | Geodetické práce | kpl | 1 | 0 | 1 |  | 0 |  | 0 |  | 0 | 21 | 0 | 0 |  |  | 1
[7 empty] | Plný popis: | Hlavní tituly průvodních činností a nákladů průzkumné, geodetické a projektové práce geodetické práce
_
[8 empty] | V03: Zařízení staveniště | [5 empty] | 0 |  | 0 |  | 0 |  | 0 | 0 |  |  | 1
[5 empty] | 76 | ON | 030001000 | Zařízení staveniště | kpl | 1 | 0 | 1 |  | 0 |  | 0 |  | 0 | 21 | 0 | 0 |  |  | 1
[7 empty] | Plný popis: | Základní rozdělení průvodních činností a nákladů zařízení staveniště
_
_
[8 empty] | SO_03: schodiště + rampa+ úpravy povrchů vchodu do domova mládeže | [5 empty] | 0 |  | 60.0136 |  | 32.8406 |  | 0 | 0 |  |  | 62
[8 empty] | 001: Zemní práce | [5 empty] | 0 |  | 0 |  | 0 |  | 0 | 0 |  |  | 10
[5 empty] | 77 | SP | 132201101 | Hloubení rýh š do 600 mm v hornině tř. 3 objemu do 100 m3 | m3 | 9.3 | 0 | 9.3 |  | 0 |  | 0 |  | 0 | 21 | 0 | 0 |  |  | 1
[7 empty] | Plný popis: | Hloubení zapažených i nezapažených rýh šířky do 600 mm s urovnáním dna do předepsaného profilu a spádu v hornině tř. 3 do 100 m3
[7 empty] | Výkaz výměr: | pasy |  |  |  | 0 | [6 empty] | _
[8 empty] | 6,6+2,7 |  |  |  | 9.3 | [6 empty] | _
[12 empty] | 0 | [6 empty] | _
[5 empty] | 78 | SP | 132201109 | Příplatek za lepivost k hloubení rýh š do 600 mm v hornině tř. 3 | m3 | 9.3 | 0 | 9.3 |  | 0 |  | 0 |  | 0 | 21 | 0 | 0 |  |  | 1
[7 empty] | Plný popis: | Hloubení zapažených i nezapažených rýh šířky do 600 mm s urovnáním dna do předepsaného profilu a spádu v hornině tř. 3 Příplatek k cenám za lepivost horniny tř. 3
[5 empty] | 79 | SP | 131201101 | Hloubení jam nezapažených v hornině tř. 3 objemu do 100 m3 | m3 | 14.1 | 0 | 14.1 |  | 0 |  | 0 |  | 0 | 21 | 0 | 0 |  |  | 1
[7 empty] | Plný popis: | Hloubení nezapažených jam a zářezů s urovnáním dna do předepsaného profilu a spádu v hornině tř. 3 do 100 m3
[7 empty] | Výkaz výměr: | 5,5+1,55 |  |  |  | 7.05 | [6 empty] | _
[8 empty] | 7,05 |  |  |  | 7.05 | [6 empty] | _
[12 empty] | 0 | [6 empty] | _
[5 empty] | 80 | SP | 131201109 | Příplatek za lepivost u hloubení jam nezapažených v hornině tř. 3 | m3 | 14.1 | 0 | 14.1 |  | 0 |  | 0 |  | 0 | 21 | 0 | 0 |  |  | 1
[7 empty] | Plný popis: | Hloubení nezapažených jam a zářezů s urovnáním dna do předepsaného profilu a spádu Příplatek k cenám za lepivost horniny tř. 3
[5 empty] | 81 | SP | 174101101 | Zásyp jam, šachet rýh nebo kolem objektů sypaninou se zhutněním | m3 | 4 | 0 | 4 |  | 0 |  | 0 |  | 0 | 21 | 0 | 0 |  |  | 1
[7 empty] | Plný popis: | Zásyp sypaninou z jakékoliv horniny s uložením výkopku ve vrstvách se zhutněním jam, šachet, rýh nebo kolem objektů v těchto vykopávkách
[5 empty] | 82 | SP | 167101101 | Nakládání výkopku z hornin tř. 1 až 4 do 100 m3 | m3 | 19.4 | 0 | 19.4 |  | 0 |  | 0 |  | 0 | 21 | 0 | 0 |  |  | 1
[7 empty] | Plný popis: | Nakládání, skládání a překládání neulehlého výkopku nebo sypaniny nakládání, množství do 100 m3, z hornin tř. 1 až 4
[5 empty] | 83 | SP | 162701105 | Vodorovné přemístění do 10000 m výkopku/sypaniny z horniny tř. 1 až 4 | m3 | 19.4 | 0 | 19.4 |  | 0 |  | 0 |  | 0 | 21 | 0 | 0 |  |  | 1
[7 empty] | Plný popis: | Vodorovné přemístění výkopku nebo sypaniny po suchu na obvyklém dopravním prostředku, bez naložení výkopku, avšak se složením bez rozhrnutí z horniny tř. 1 až 4 na vzdálenost přes 9 000 do 10 000 m
[5 empty] | 84 | SP | 162701109 | Příplatek k vodorovnému přemístění výkopku/sypaniny z horniny tř. 1 až 4 ZKD 1000 m přes 10000 m | m3 | 291 | 0 | 291 |  | 0 |  | 0 |  | 0 | 21 | 0 | 0 |  |  | 1
[7 empty] | Plný popis: | Vodorovné přemístění výkopku nebo sypaniny po suchu na obvyklém dopravním prostředku, bez naložení výkopku, avšak se složením bez rozhrnutí z horniny tř. 1 až 4 na vzdálenost Příplatek k ceně za každých dalších i započatých 1 000 m
[7 empty] | Výkaz výměr: | 19,4*15 |  |  |  | 291 | [6 empty] | _
[12 empty] | 0 | [6 empty] | _
[5 empty] | 85 | SP | 171201201 | Uložení sypaniny na skládky | m3 | 19.4 | 0 | 19.4 |  | 0 |  | 0 |  | 0 | 21 | 0 | 0 |  |  | 1
[7 empty] | Plný popis: | Uložení sypaniny na skládky
[7 empty] | Výkaz výměr: | 14,1 |  |  |  | 14.1 | [6 empty] | _
[8 empty] | 9,3 |  |  |  | 9.3 | [6 empty] | _
[8 empty] | -4 |  |  |  | -4 | [6 empty] | _
[12 empty] | 0 | [6 empty] | _
[5 empty] | 86 | SP | 171201211 | Poplatek za uložení stavebního odpadu - zeminy a kameniva na skládce | t | 34.92 | 0 | 34.92 |  | 0 |  | 0 |  | 0 | 21 | 0 | 0 |  |  | 1
[7 empty] | Plný popis: | Poplatek za uložení stavebního odpadu na skládce (skládkovné) zeminy a kameniva zatříděného do Katalogu odpadů pod kódem 170 504
[7 empty] | Výkaz výměr: | 19,4*1,8 |  |  |  | 34.92 | [6 empty] | _
[12 empty] | 0 | [6 empty] | _
_
[8 empty] | 002: Základy | [5 empty] | 0 |  | 26.5503 |  | 0 |  | 0 | 0 |  |  | 4
[5 empty] | 87 | SP | 274321311 | Základové pasy ze ŽB bez zvýšených nároků na prostředí tř. C 16/20 | m3 | 9.3 | 0 | 9.3 |  | 0 | 2.2563 | 20.984 |  | 0 | 21 | 0 | 0 |  |  | 1
[7 empty] | Plný popis: | Základy z betonu železového (bez výztuže) pasy z betonu bez zvýšených nároků na prostředí tř. C 16/20
[5 empty] | 88 | SP | 274361821 | Výztuž základových pásů betonářskou ocelí 10 505 (R) | t | 0.465 | 0 | 0.465 |  | 0 | 1.0602 | 0.49298 |  | 0 | 21 | 0 | 0 |  |  | 1
[7 empty] | Plný popis: | Výztuž základů pasů z betonářské oceli 10 505 (R) nebo BSt 500
[7 empty] | Výkaz výměr: | 9,3*0,05 |  |  |  | 0.465 | [6 empty] | _
[12 empty] | 0 | [6 empty] | _
[5 empty] | 89 | SP | 279113152 | Základová zeď tl do 200 mm z tvárnic ztraceného bednění včetně výplně z betonu tř. C 25/30 | m2 | 10.865 | 0 | 10.865 |  | 0 | 0.45195 | 4.9104 |  | 0 | 21 | 0 | 0 |  |  | 1
[7 empty] | Plný popis: | Základové zdi z tvárnic ztraceného bednění včetně výplně z betonu bez zvláštních nároků na vliv prostředí třídy C 25/30, tloušťky zdiva přes 150 do 200 mm
[7 empty] | Výkaz výměr: | 2,1*0,8 |  |  |  | 1.68 | [6 empty] | _
[8 empty] | 2*8,35*0,55 |  |  |  | 9.185 | [6 empty] | _
[12 empty] | 0 | [6 empty] | _
[5 empty] | 90 | SP | 279361821 | Výztuž základových zdí nosných betonářskou ocelí 10 505 | t | 0.15389 | 0 | 0.15389 |  | 0 | 1.0587 | 0.16293 |  | 0 | 21 | 0 | 0 |  |  | 1
[7 empty] | Plný popis: | Výztuž základových zdí nosných svislých nebo odkloněných od svislice, rovinných nebo oblých, deskových nebo žebrových, včetně výztuže jejich žeber z betonářské oceli 10 505 (R) nebo BSt 500
[7 empty] | Výkaz výměr: | R10 |  |  |  | 0 | [6 empty] | _
[8 empty] | 0,62*1,1/1000*(2,1*4*2+2*8,35*2*3+0,8*2*2,1/0,2+0,55*2*(2*8,35)/0,2) |  |  |  | 0.15389 | [6 empty] | _
[12 empty] | 0 | [6 empty] | _
_
[8 empty] | 003: Svislé konstrukce | [5 empty] | 0 |  | 15.5103 |  | 0 |  | 0 | 0 |  |  | 3
[5 empty] | 91 | SP | 311113212 | Nosná zeď tl 200 mm ze štípaných tvárnic ztraceného bednění přírodních včetně výplně z betonu | m2 | 31.44 | 0 | 31.44 |  | 0 | 0.43939 | 13.8144 |  | 0 | 21 | 0 | 0 |  |  | 1
[7 empty] | Plný popis: | Nadzákladové zdi z tvárnic ztraceného bednění štípaných, včetně výplně z betonu třídy C 16/20 přírodních, tloušťky zdiva 200 mm
[7 empty] | Výkaz výměr: | 1stranně pohledové |  |  |  | 0 | [6 empty] | _
[8 empty] | 5,65*1,2 |  |  |  | 6.78 | [6 empty] | _
[8 empty] | 4,8*1,2 |  |  |  | 5.76 | [6 empty] | _
[8 empty] | 2strany pohledové |  |  |  | 0 | [6 empty] | _
[8 empty] | 8,75*1,2+7*1,2 |  |  |  | 18.9 | [6 empty] | _
[12 empty] | 0 | [6 empty] | _
[5 empty] | 92 | SP | 311361821 | Výztuž nosných zdí betonářskou ocelí 10 505 | t | 0.3931 | 0 | 0.3931 |  | 0 | 1.0488 | 0.41229 |  | 0 | 21 | 0 | 0 |  |  | 1
[7 empty] | Plný popis: | Výztuž nadzákladových zdí nosných svislých nebo odkloněných od svislice, rovných nebo oblých z betonářské oceli 10 505 (R) nebo BSt 500
[7 empty] | Výkaz výměr: | R10 |  |  |  | 0 | [6 empty] | _
[8 empty] | 0,62*1,1/1000*((8,75*2*5+7*2*5+5,65*2*5+4,8*2*5)+1,2*2*(8,75+7+5,65+4,8)/0,2) |  |  |  | 0.3931 | [6 empty] | _
[12 empty] | 0 | [6 empty] | _
[5 empty] | 93 | SP | 348272515 | Plotová stříška pro zeď tl 295 mm z tvarovek hladkých nebo štípaných přírodních | m | 27.7 | 0 | 27.7 |  | 0 | 0.04634 | 1.2836 |  | 0 | 21 | 0 | 0 |  |  | 1
[7 empty] | Plný popis: | Ploty z tvárnic betonových plotová stříška lepená mrazuvzdorným lepidlem z tvarovek hladkých nebo štípaných, sedlového tvaru přírodních, tloušťka zdiva 295 mm
[7 empty] | Výkaz výměr: | 8,8+7,1+4,2+1,2*2+4,5+0,7 |  |  |  | 27.7 | [6 empty] | _
[12 empty] | 0 | [6 empty] | _
_
[8 empty] | 004: Vodorovné konstrukce | [5 empty] | 0 |  | 4.0865 |  | 0 |  | 0 | 0 |  |  | 8
[5 empty] | 94 | SP | 411321616 | Stropy deskové ze ŽB tř. C 30/37 | m3 | 1.144 | 0 | 1.144 |  | 0 | 2.4534 | 2.8067 |  | 0 | 21 | 0 | 0 |  |  | 1
[7 empty] | Plný popis: | Stropy z betonu železového (bez výztuže) stropů deskových, plochých střech, desek balkonových, desek hřibových stropů včetně hlavic hřibových sloupů tř. C 30/37
[7 empty] | Výkaz výměr: | 14,3*(0,065+0,03/2) |  |  |  | 1.144 | [6 empty] | _
[12 empty] | 0 | [6 empty] | _
[5 empty] | 95 | SP | 411354234 | Bednění stropů ztracené z hraněných trapézových vln v 40 mm plech pozinkovaný tl 0,88 mm | m2 | 14.3 | 0 | 14.3 |  | 0 | 0.00958 | 0.13699 |  | 0 | 21 | 0 | 0 |  |  | 1
[7 empty] | Plný popis: | Bednění stropů ztracené ocelové žebrované ze širokých tenkostěnných ohýbaných profilů (hraněných trapézových vln), bez úpravy povrchu otevřeného podhledu, bez podpěrné konstrukce, s osazením nasucho na zdech do připravených ozubů, popř. na rovných zdech, trámech, průvlacích, do traverz s povrchem pozinkovaným, výšky vln 40 mm, tl. plechu 0,88 mm
[5 empty] | 96 | SP | 411354311 | Zřízení podpěrné konstrukce stropů výšky do 4 m tl do 15 cm | m2 | 14.3 | 0 | 14.3 |  | 0 | 0.00081 | 0.011583 |  | 0 | 21 | 0 | 0 |  |  | 1
[7 empty] | Plný popis: | Podpěrná konstrukce stropů - desek, kleneb a skořepin výška podepření do 4 m tloušťka stropu přes 5 do 15 cm zřízení
[5 empty] | 97 | SP | 411354312 | Odstranění podpěrné konstrukce stropů výšky do 4 m tl do 15 cm | m2 | 14.3 | 0 | 14.3 |  | 0 |  | 0 |  | 0 | 21 | 0 | 0 |  |  | 1
[7 empty] | Plný popis: | Podpěrná konstrukce stropů - desek, kleneb a skořepin výška podepření do 4 m tloušťka stropu přes 5 do 15 cm odstranění
[5 empty] | 98 | SP | 411362021 | Výztuž stropů svařovanými sítěmi Kari | t | 0.1013 | 0 | 0.1013 |  | 0 | 1.0628 | 0.10766 |  | 0 | 21 | 0 | 0 |  |  | 1
[7 empty] | Plný popis: | Výztuž stropů prostě uložených, vetknutých, spojitých, deskových, trámových (žebrových, kazetových), s keramickými a jinými vložkami, konsolových nebo balkonových, hřibových včetně hlavic hřibových sloupů, plochých střech a pro zavěšení železobetonových podhledů ze svařovaných sítí z drátů typu KARI
[7 empty] | Výkaz výměr: | Kari 100/100/5 |  |  |  | 0 | [6 empty] | _
[8 empty] | 14,3*1,15*2*3,08/1000 |  |  |  | 0.1013 | [6 empty] | _
[12 empty] | 0 | [6 empty] | _
[5 empty] | 99 | SP | 434121426 | Osazení ŽB schodišťových stupňů na desku drsných - lepení mrazuvzd.lepidlem | m | 12.8 | 0 | 12.8 |  | 0 | 0.03465 | 0.44352 |  | 0 | 21 | 0 | 0 |  |  | 1
[7 empty] | Plný popis: | Osazování schodišťových stupňů železobetonových s vyspárováním styčných spár, s provizorním dřevěným zábradlím a dočasným zakrytím stupnic prkny na desku, stupňů drsných
[7 empty] | Výkaz výměr: | 1,0*8 |  |  |  | 8 | [6 empty] | _
[8 empty] | 1,2*4 |  |  |  | 4.8 | [6 empty] | _
[12 empty] | 0 | [6 empty] | _
[5 empty] | 100 | H | X11 | Obklad Ltyp vnější 120 - Betonový schodový prvek s povrchem vymývaného oblázku | kus | 4 | 0 | 4 |  | 0 | 0.055 | 0.22 |  | 0 | 21 | 0 | 0 |  |  | 1
Plný popis:
[5 empty] | 101 | H | X12 | Obklad Ltyp vnější 100 - Betonový schodový prvek s povrchem vymývaného oblázku | kus | 8 | 0 | 8 |  | 0 | 0.045 | 0.36 |  | 0 | 21 | 0 | 0 |  |  | 1
Plný popis:
_
[8 empty] | 009: Ostatní konstrukce a práce | [5 empty] | 0 |  | 3.3087 |  | 32.594 |  | 0 | 0 |  |  | 12
[5 empty] | 102 | SP | 965081223 | Bourání podlah z dlaždic keramických nebo xylolitových tl přes 10 mm plochy přes 1 m2 | m2 | 39 | 0 | 39 |  | 0 |  | 0 | 0.057 | 2.223 | 21 | 0 | 0 |  |  | 1
[7 empty] | Plný popis: | Bourání podlah z dlaždic bez podkladního lože nebo mazaniny, s jakoukoliv výplní spár keramických nebo xylolitových tl. přes 10 mm plochy přes 1 m2
[5 empty] | 103 | SP | 965081223 | Bourání podlah z dlaždic keramických nebo xylolitových tl přes 10 mm plochy přes 1 m2 | m2 | 30.72 | 0 | 30.72 |  | 0 |  | 0 | 0.057 | 1.751 | 21 | 0 | 0 |  |  | 1
[7 empty] | Plný popis: | Bourání podlah z dlaždic bez podkladního lože nebo mazaniny, s jakoukoliv výplní spár keramických nebo xylolitových tl. přes 10 mm plochy přes 1 m2
[7 empty] | Výkaz výměr: | na schod.stupních |  |  |  | 0 | [6 empty] | _
[8 empty] | 1,6*19,2 |  |  |  | 30.72 | [6 empty] | _
[5 empty] | 104 | SP | 961055111 | Bourání základů ze ŽB | m3 | 9.12 | 0 | 9.12 |  | 0 |  | 0 | 2.4 | 21.888 | 21 | 0 | 0 |  |  | 1
[7 empty] | Plný popis: | Bourání základů z betonu železového
[7 empty] | Výkaz výměr: | žb stupně u vstupu do budovy |  |  |  | 0 | [6 empty] | _
[8 empty] | 0,57*(9,55+6,45) |  |  |  | 9.12 | [6 empty] | _
[12 empty] | 0 | [6 empty] | _
[5 empty] | 105 | SP | 965042141 | Bourání podkladů pod dlažby nebo mazanin betonových nebo z litého asfaltu tl do 100 mm pl přes 4 m2 | m3 | 3 | 0 | 3 |  | 0 |  | 0 | 2.2 | 6.6 | 21 | 0 | 0 |  |  | 1
[7 empty] | Plný popis: | Bourání mazanin betonových nebo z litého asfaltu tl. do 100 mm, plochy přes 4 m2
[5 empty] | 106 | SP | 965049111 | Příplatek k bourání betonových mazanin za bourání mazanin se svařovanou sítí tl do 100 mm | m3 | 3 | 0 | 3 |  | 0 |  | 0 | 0.044 | 0.132 | 21 | 0 | 0 |  |  | 1
[7 empty] | Plný popis: | Bourání mazanin Příplatek k cenám za bourání mazanin betonových se svařovanou sítí, tl. do 100 mm
[5 empty] | 107 | SP | 952901111 | Vyčištění budov bytové a občanské výstavby při výšce podlaží do 4 m | m2 | 50 | 0 | 50 |  | 0 | 4e-05 | 0.002 |  | 0 | 21 | 0 | 0 |  |  | 1
[7 empty] | Plný popis: | Vyčištění budov nebo objektů před předáním do užívání budov bytové nebo občanské výstavby, světlé výšky podlaží do 4 m
[5 empty] | 108 | SP | 985311313 | Reprofilace rubu kleneb a podlah cementovými sanačními maltami tl 30 mm | m2 | 50 | 0 | 50 |  | 0 | 0.05985 | 2.9925 |  | 0 | 21 | 0 | 0 |  |  | 1
[7 empty] | Plný popis: | Reprofilace betonu sanačními maltami na cementové bázi ručně rubu kleneb a podlah, tloušťky přes 20 do 30 mm
[5 empty] | 109 | SP | 985312111 | Stěrka k vyrovnání betonových ploch stěn tl 2 mm | m2 | 50 | 0 | 50 |  | 0 | 0.00356 | 0.178 |  | 0 | 21 | 0 | 0 |  |  | 1
[7 empty] | Plný popis: | Stěrka k vyrovnání ploch reprofilovaného betonu stěn, tloušťky do 2 mm
[5 empty] | 110 | SP | 985321111 | Ochranný nátěr výztuže na cementové bázi stěn, líce kleneb a podhledů 1 vrstva tl 1 mm | m2 | 50 | 0 | 50 |  | 0 | 0.00099 | 0.0495 |  | 0 | 21 | 0 | 0 |  |  | 1
[7 empty] | Plný popis: | Ochranný nátěr betonářské výztuže 1 vrstva tloušťky 1 mm na cementové bázi stěn, líce kleneb a podhledů
[5 empty] | 111 | SP | 985323111 | Spojovací můstek reprofilovaného betonu na cementové bázi tl 1 mm | m2 | 50 | 0 | 50 |  | 0 | 0.00158 | 0.079 |  | 0 | 21 | 0 | 0 |  |  | 1
[7 empty] | Plný popis: | Spojovací můstek reprofilovaného betonu na cementové bázi, tloušťky 1 mm
[5 empty] | 112 | SP | 953961111 | Kotvy chemickým tmelem M 8 hl 80 mm do betonu, ŽB nebo kamene s vyvrtáním otvoru | kus | 77 | 0 | 77 |  | 0 |  | 0 |  | 0 | 21 | 0 | 0 |  |  | 1
[7 empty] | Plný popis: | Kotvy chemické s vyvrtáním otvoru do betonu, železobetonu nebo tvrdého kamene tmel, velikost M 8, hloubka 80 mm
[7 empty] | Výkaz výměr: | pororošt |  |  |  | 0 | [6 empty] | _
[8 empty] | 5 |  |  |  | 5 | [6 empty] | _
[8 empty] | zábradlí - sloupky |  |  |  | 0 | [6 empty] | _
[8 empty] | (16+2)*4 |  |  |  | 72 | [6 empty] | _
[12 empty] | 0 | [6 empty] | _
[5 empty] | 113 | SP | 953965111 | Kotevní šroub pro chemické kotvy M 8 dl 110 mm | kus | 77 | 0 | 77 |  | 0 | 0.0001 | 0.0077 |  | 0 | 21 | 0 | 0 |  |  | 1
[7 empty] | Plný popis: | Kotvy chemické s vyvrtáním otvoru kotevní šrouby pro chemické kotvy, velikost M 8, délka 110 mm
_
[8 empty] | 099: Přesun hmot HSV | [5 empty] | 0 |  | 0 |  | 0 |  | 0 | 0 |  |  | 6
[5 empty] | 114 | SP | 998018001 | Přesun hmot ruční pro budovy v do 6 m | t | 49.4558 | 0 | 49.4558 |  | 0 |  | 0 |  | 0 | 21 | 0 | 0 |  |  | 1
[7 empty] | Plný popis: | Přesun hmot pro budovy občanské výstavby, bydlení, výrobu a služby ruční - bez užití mechanizace vodorovná dopravní vzdálenost do 100 m pro budovy s jakoukoliv nosnou konstrukcí výšky do 6 m
[5 empty] | 115 | SP | 997013211 | Vnitrostaveništní doprava suti a vybouraných hmot pro budovy v do 6 m ručně | t | 32.8406 | 0 | 32.8406 |  | 0 |  | 0 |  | 0 | 21 | 0 | 0 |  |  | 1
[7 empty] | Plný popis: | Vnitrostaveništní doprava suti a vybouraných hmot vodorovně do 50 m svisle ručně (nošením po schodech) pro budovy a haly výšky do 6 m
[5 empty] | 116 | SP | 997013219 | Příplatek k vnitrostaveništní dopravě suti a vybouraných hmot za zvětšenou dopravu suti ZKD 10 m | t | 65.682 | 0 | 65.682 |  | 0 |  | 0 |  | 0 | 21 | 0 | 0 |  |  | 1
[7 empty] | Plný popis: | Vnitrostaveništní doprava suti a vybouraných hmot vodorovně do 50 m Příplatek k cenám -3111 až -3217 za zvětšenou vodorovnou dopravu přes vymezenou dopravní vzdálenost za každých dalších i započatých 10 m
[7 empty] | Výkaz výměr: | 32,841*2 |  |  |  | 65.682 | [6 empty] | _
[12 empty] | 0 | [6 empty] | _
[5 empty] | 117 | SP | 997013501 | Odvoz suti a vybouraných hmot na skládku nebo meziskládku do 1 km se složením | t | 32.8406 | 0 | 32.8406 |  | 0 |  | 0 |  | 0 | 21 | 0 | 0 |  |  | 1
[7 empty] | Plný popis: | Odvoz suti a vybouraných hmot na skládku nebo meziskládku se složením, na vzdálenost do 1 km
[5 empty] | 118 | SP | 997013509 | Příplatek k odvozu suti a vybouraných hmot na skládku ZKD 1 km přes 1 km | t | 788.184 | 0 | 788.184 |  | 0 |  | 0 |  | 0 | 21 | 0 | 0 |  |  | 1
[7 empty] | Plný popis: | Odvoz suti a vybouraných hmot na skládku nebo meziskládku se složením, na vzdálenost Příplatek k ceně za každý další i započatý 1 km přes 1 km
[7 empty] | Výkaz výměr: | 32,841*24 |  |  |  | 788.184 | [6 empty] | _
[12 empty] | 0 | [6 empty] | _
[5 empty] | 119 | SP | 997013831 | Poplatek za uložení na skládce (skládkovné) stavebního odpadu směsného kód odpadu 170 904 | t | 32.8406 | 0 | 32.8406 |  | 0 |  | 0 |  | 0 | 21 | 0 | 0 |  |  | 1
[7 empty] | Plný popis: | Poplatek za uložení stavebního odpadu na skládce (skládkovné) směsného stavebního a demoličního zatříděného do Katalogu odpadů pod kódem 170 904
_
[8 empty] | 767: Konstrukce zámečnické | [5 empty] | 0 |  | 0.070352 |  | 0 |  | 0 | 0 |  |  | 10
[5 empty] | 120 | SP | 767590120 | Montáž podlahového roštu šroubovaného | kg | 44 | 0 | 44 |  | 0 | 5e-05 | 0.0022 |  | 0 | 21 | 0 | 0 |  |  | 1
[7 empty] | Plný popis: | Montáž podlahových konstrukcí podlahových roštů, podlah připevněných šroubováním
[7 empty] | Výkaz výměr: | 28 |  |  |  | 28 | [6 empty] | _
[8 empty] | 16 |  |  |  | 16 | [6 empty] | _
[12 empty] | 0 | [6 empty] | _
[5 empty] | 121 | SP | 767590192 | Příplatek k montáži podlahového roštu za úpravu roštu ( krácení ) | m | 2 | 0 | 2 |  | 0 |  | 0 |  | 0 | 21 | 0 | 0 |  |  | 1
[7 empty] | Plný popis: | Montáž podlahových konstrukcí podlahových roštů, podlah připevněných Příplatek k cenám za úpravu roštů (krácení)
[7 empty] | Výkaz výměr: | 1,6+0,4 |  |  |  | 2 | [6 empty] | _
[12 empty] | 0 | [6 empty] | _
[5 empty] | 122 | H | 55347062 | rošt podlahový svařovaný žárově zinkovaný protiskluz velikost 40/2 mm 500 x 1000 mm | kus | 2 | 0 | 2 |  | 0 | 0.014 | 0.028 |  | 0 | 21 | 0 | 0 |  |  | 1
[7 empty] | Plný popis: | rošt podlahový svařovaný žárově zinkovaný protiskluz velikost 40/2 mm 500 x 1000 mm
[5 empty] | 123 | H | 13010420 | úhelník ocelový rovnostranný jakost 11 375 50x50x5mm | t | 0.01612 | 0 | 0.01612 |  | 0 | 1 | 0.01612 |  | 0 | 21 | 0 | 0 |  |  | 1
[7 empty] | Plný popis: | úhelník ocelový rovnostranný jakost 11 375 50x50x5mm
[7 empty] | Výkaz výměr: | (1,6*2+0,4*2)*4,03/1000 |  |  |  | 0.01612 | [6 empty] | _
[12 empty] | 0 | [6 empty] | _
[5 empty] | 124 | SP | 767531111 | Montáž vstupních kovových nebo plastových rohoží čistících zón | m2 | 0.96 | 0 | 0.96 |  | 0 |  | 0 |  | 0 | 21 | 0 | 0 |  |  | 1
[7 empty] | Plný popis: | Montáž vstupních čistících zón z rohoží kovových nebo plastových
[7 empty] | Výkaz výměr: | 0,6*0,4*4 |  |  |  | 0.96 | [6 empty] | _
[12 empty] | 0 | [6 empty] | _
[5 empty] | 125 | H | 69752035 | rohož vstupní samonosná kovová - škrabák | m2 | 0.96 | 10 | 1.056 |  | 0 | 0.022 | 0.023232 |  | 0 | 21 | 0 | 0 |  |  | 1
[7 empty] | Plný popis: | rohož vstupní samonosná kovová - škrabák
[5 empty] | 126 | H | 697521R | VSTUPNÍ ROHOŽE - CLEANBOX 60x40 cm - BOX je vyroben z polymerbetonu s integrovanou celoobvodovou pozinkovanou hranou (L profil 25/20/2) a / s podpěrnými žebry uprostřed - D+M | kus | 4 | 0 | 4 |  | 0 | 0.0002 | 0.0008 |  | 0 | 21 | 0 | 0 |  |  | 1
[7 empty] | Plný popis: | rám pro zapuštění profil L-30/30 25/25 20/30 15/30-Al
[5 empty] | 127 | SP | 767220430 | Montáž zábradlí schodišťového z profilové oceli do zdí hmotnosti nad 40 kg | m | 21.15 | 0 | 21.15 |  | 0 |  | 0 |  | 0 | 21 | 0 | 0 |  |  | 1
[7 empty] | Plný popis: | Montáž schodišťového zábradlí z profilové oceli do zdiva, hmotnosti 1 m zábradlí přes 40 kg
[7 empty] | Výkaz výměr: | 19,6 |  |  |  | 19.6 | [6 empty] | _
[8 empty] | 1,55 |  |  |  | 1.55 | [6 empty] | _
[12 empty] | 0 | [6 empty] | _
[5 empty] | 128 | H | X10 | zábradlí - výroba+dodávka - žár.zink | kg | 203.1878 | 10 | 223.5066 |  | 0 |  | 0 |  | 0 | 21 | 0 | 0 |  |  | 1
Plný popis:
[7 empty] | Výkaz výměr: | viz výkres č. 5 |  |  |  | 0 | [6 empty] | _
[8 empty] | ZA1 |  |  |  | 0 | [6 empty] | _
[8 empty] | jekl 35x35/3 |  |  |  | 0 | [6 empty] | _
[8 empty] | (19,6*2+0,6*16)*3,05 |  |  |  | 148.84 | [6 empty] | _
[8 empty] | plotna P4 - 120-120 |  |  |  | 0 | [6 empty] | _
[8 empty] | 16*0,12*0,12*32 |  |  |  | 7.3728 | [6 empty] | _
[8 empty] | tyč plochá 15/3-480 |  |  |  | 0 | [6 empty] | _
[8 empty] | 0,48*19,6/0,127*0,38 |  |  |  | 28.1499 | [6 empty] | _
[8 empty] | = |  |  |  | 184.3627 | [6 empty] | _
[8 empty] | ZA2 |  |  |  | 0 | [6 empty] | _
[8 empty] | jekl 35x35/3 |  |  |  | 0 | [6 empty] | _
[8 empty] | (1,55+2+0,91*2+0,5)*3,05 |  |  |  | 17.9035 | [6 empty] | _
[8 empty] | plotna P4 - 120-120 |  |  |  | 0 | [6 empty] | _
[8 empty] | 2*0,12*0,12*32 |  |  |  | 0.9216 | [6 empty] | _
[8 empty] | = |  |  |  | 18.8251 | [6 empty] | _
[5 empty] | 129 | SP | 998767201 | Přesun hmot procentní pro zámečnické konstrukce v objektech v do 6 m | % | 1.35 | 0 | 1.35 |  | 0 |  | 0 |  | 0 | 21 | 0 | 0 |  |  | 1
[7 empty] | Plný popis: | Přesun hmot pro zámečnické konstrukce stanovený procentní sazbou (%) z ceny vodorovná dopravní vzdálenost do 50 m v objektech výšky do 6 m
_
[8 empty] | 771: Podlahy z dlaždic | [5 empty] | 0 |  | 10.4875 |  | 0.24654 |  | 0 | 0 |  |  | 7
[5 empty] | 130 | SP | 771471830 | Demontáž soklíků z dlaždic keramických kladených do malty schodišťových | m | 21 | 0 | 21 |  | 0 |  | 0 | 0.01174 | 0.24654 | 21 | 0 | 0 |  |  | 1
[7 empty] | Plný popis: | Demontáž soklíků z dlaždic keramických kladených do malty schodišťových
[5 empty] | 131 | SP | 771554111 | Montáž podlah z dlaždic teracových lepených flexibilním lepidlem do 6 ks/m2 | m2 | 55.3 | 0 | 55.3 |  | 0 | 0.0039 | 0.21567 |  | 0 | 21 | 0 | 0 |  |  | 1
[7 empty] | Plný popis: | Montáž podlah z dlaždic teracových lepených flexibilním lepidlem do 6 ks/ m2
[7 empty] | Výkaz výměr: | rampa |  |  |  | 0 | [6 empty] | _
[8 empty] | 14,3 |  |  |  | 14.3 | [6 empty] | _
[8 empty] | závětří |  |  |  | 0 | [6 empty] | _
[8 empty] | 41 |  |  |  | 41 | [6 empty] | _
[12 empty] | 0 | [6 empty] | _
[5 empty] | 132 | SP | 771591111 | Podlahy penetrace podkladu | m2 | 55.3 | 0 | 55.3 |  | 0 | 0.0003 | 0.01659 |  | 0 | 21 | 0 | 0 |  |  | 1
[7 empty] | Plný popis: | Podlahy - ostatní práce penetrace podkladu
[5 empty] | 133 | H | 59246011R | dlažba plošná betonová terasová vymývaná 40x40x5cm | m2 | 55.3 | 10 | 60.83 |  | 0 | 0.08438 | 5.1328 |  | 0 | 21 | 0 | 0 |  |  | 1
[7 empty] | Plný popis: | dlažba plošná betonová terasová vymývaná 40x40x4cm
[5 empty] | 134 | SP | 771444114 | Montáž soklíků z obkladaček hutných rovných flexibilní lepidlo v do 150 mm | m | 22 | 0 | 22 |  | 0 | 0.00079 | 0.01738 |  | 0 | 21 | 0 | 0 |  |  | 1
[7 empty] | Plný popis: | Montáž soklíků z obkladaček hutných nebo polohutných lepených flexibilním lepidlem rovných výšky přes 120 do 150 mm
[5 empty] | 135 | H | 59246011R2 | dlažba plošná betonová terasová vymývaná 40x15x2,5cm sokl | kus | 55 | 10 | 60.5 |  | 0 | 0.08438 | 5.105 |  | 0 | 21 | 0 | 0 |  |  | 1
[7 empty] | Plný popis: | dlažba plošná betonová terasová vymývaná 40x40x4cm
[7 empty] | Výkaz výměr: | 22/0,4 |  |  |  | 55 | [6 empty] | _
[12 empty] | 0 | [6 empty] | _
[5 empty] | 136 | SP | 998771201 | Přesun hmot procentní pro podlahy z dlaždic v objektech v do 6 m | % | 5.47 | 0 | 5.47 |  | 0 |  | 0 |  | 0 | 21 | 0 | 0 |  |  | 1
[7 empty] | Plný popis: | Přesun hmot pro podlahy z dlaždic stanovený procentní sazbou (%) z ceny vodorovná dopravní vzdálenost do 50 m v objektech výšky do 6 m
_
[8 empty] | V01: Průzkumné, geodetické a projektové práce | [5 empty] | 0 |  | 0 |  | 0 |  | 0 | 0 |  |  | 1
[5 empty] | 137 | ON | 013254000 | Dokumentace skutečného provedení stavby | kpl | 1 | 0 | 1 |  | 0 |  | 0 |  | 0 | 21 | 0 | 0 |  |  | 1
[7 empty] | Plný popis: | Průzkumné, geodetické a projektové práce projektové práce dokumentace stavby (výkresová a textová) skutečného provedení stavby
_
[8 empty] | V03: Zařízení staveniště | [5 empty] | 0 |  | 0 |  | 0 |  | 0 | 0 |  |  | 1
[5 empty] | 138 | ON | 030001000 | Zařízení staveniště | kpl | 1 | 0 | 1 |  | 0 |  | 0 |  | 0 | 21 | 0 | 0 |  |  | 1
[7 empty] | Plný popis: | Základní rozdělení průvodních činností a nákladů zařízení staveniště
_
_
_
_