## Rekapitulace stavby
Export VZ CEZ |  | List obsahuje: |  |  |  |  | 1) Rekapitulace stavby |  |  | 2) Rekapitulace objektů stavby a soupisů prací | [21 empty] | 1.0 | False | False | {A9E21A86-D99C-43C0-A5E8-1BD6559D4E06}
[18 empty] | >> skryté sloupce << | [13 empty] | 0,01 | 21
[32 empty] | 0,01 | 10
|  | REKAPITULACE STAVBY | [16 empty] | v --- níže se nacházejí doplňkové a pomocné údaje k sestavám --- v | [11 empty] | Návod na vyplnění | 0,001
|  | Kód: |  |  |  |  | AA-00-0000270 | [23 empty] | Měnit lze pouze buňky se žlutým podbarvením! 1) v Rekapitulaci stavby vyplňte údaje o Uchazeči (přenesou se do ostatních sestav i v jiných listech) 2) na vybraných listech vyplňte v sestavě Soupis prací ceny u položek Podrobnosti k vyplnění naleznete na poslední záložce s Pokyny pro vyplnění | 0,01
|  | Stavba: |  |  |  |  | Rekonstrukce sociálního zařízení - Silnoproudé rozvody a zařízení | [24 empty] | 0,01
|  | KSO: | [11 empty] | CC-CZ: | [17 empty] | 0,01
|  | Okres: |  |  |  |  | KV - Karlovy Vary | [6 empty] | Datum: |  | 24.04.2018 | [15 empty] | 0,01
0,01
|  | Zadavatel: | [11 empty] | IČ: |  | 49754050 | [15 empty] | 0,01
|  |  | Střední lesnická škola Žlutice, p.o. | [10 empty] | DIČ: |  | CZ49754050 | [15 empty] | 0,01
0,01
|  | Uchazeč: | [11 empty] | IČ: |  | Vyplň údaj | [15 empty] | 0,01
|  |  | Vyplň údaj | [10 empty] | DIČ: |  | Vyplň údaj | [15 empty] | 0,01
False
|  | Projekční firma: | [11 empty] | IČ: |  | 26394472 | [15 empty] | False
|  |  | ELEKTROPLAN s.r.o. | [10 empty] | DIČ: | [17 empty] | False
0,01
|  | Poznámka: | [29 empty] | 0,1
False
|  | Cena bez DPH | [11 empty] | 0
[8 empty] | Sazba daně |  | Základ daně |  |  |  | Výše daně
|  | DPH |  | zákl. přenesená |  |  |  | 21% |  | #REF! |  |  |  | 0
|  | Cena s DPH | [6 empty] | v |  | CZK |  |  | 0
REKAPITULACE OBJEKTŮ STAVBY A SOUPISŮ PRACÍ
| Kód: | [6 empty] | AA-00-0000270
| Stavba: | [6 empty] | Rekonstrukce sociálního zařízení - Silnoproudé rozvody a zařízení
| Okres: | [6 empty] | KV - Karlovy Vary |  |  |  |  | Datum: |  | 24.04.2018
| Zadavatel: | [6 empty] | Střední lesnická škola Žlutice, p.o. |  |  |  |  | Projekční firma: |  | ELEKTROPLAN s.r.o. |  |  |  | Informativní údaje z listů zakázek
Uchazeč:
| Kód |  |  |  | Objekt, Soupis prací | [6 empty] | Cena bez DPH [CZK] |  |  |  | Cena s DPH [CZK] | Typ |  | z toho Ostat. náklady [CZK] | DPH [CZK] | Normohodiny [h] | DPH základní [CZK] | DPH snížená [CZK] | DPH základní přenesená [CZK] | DPH snížená přenesená [CZK] | Základna DPH základní | Základna DPH snížená | Základna DPH zákl. přenesená | Základna DPH Základna sníž. přenesená | Základna DPH Základna nulová
| Náklady stavby celkem | [10 empty] | 0 | [6 empty] | 0 | 0 | 776.4993 |  |  | #REF! |  |  |  | #REF! |  |  |  | D | 0 | ###NOIMPORT### | IMPORT | {A9E21A86-D99C-43C0-A5E8-1BD6559D4E06} | {00000000-0000-0000-0000-000000000000}
/ |  | PS 01 |  |  |  | Sociální zařízení - elektroinstalace | [5 empty] | 0 |  |  |  |  | STA |  | 0 | 0 | 776.4993 |  |  | 0 |  |  |  | 0 |  |  |  |  | 1 |  | IMPORT | {B580D3D4-AF78-4AF3-BBB5-C7A1B20F604E} | {A9E21A86-D99C-43C0-A5E8-1BD6559D4E06} | 2
/ |  | VON |  |  |  | VEDLEJŠÍ A OSTATNÍ NÁKLADY | [5 empty] | 0 |  |  |  |  | VON |  | 0 | 0 | 0 |  |  | 0 |  |  |  | #REF! |  |  |  |  | 1 |  | IMPORT | {68F000A0-C5CB-4426-9040-FCDA72387B59} | {A9E21A86-D99C-43C0-A5E8-1BD6559D4E06}

## PS 01 - Sociální zařízení...
| List obsahuje: |  | 1) Krycí list soupisu | 2) Rekapitulace |  |  | 3) Soupis prací | Zpět na list: | Rekapitulace stavby
[9 empty] | >> skryté sloupce << | [9 empty] | {B580D3D4-AF78-4AF3-BBB5-C7A1B20F604E}
2
| KRYCÍ LIST SOUPISU | [8 empty] | v --- níže se nacházejí doplňkové a pomocní údaje k sestavám --- v | [8 empty] | True
Stavba:
Rekonstrukce sociálního zařízení - Silnoproudé rozvody a zařízení
Objekt:
PS 01 - Sociální zařízení - elektroinstalace
| KSO: |  |  |  |  | CC-CZ:
| Okres: |  | KV - Karlovy Vary |  |  | Datum: | 24.04.2018
| Zadavatel: |  |  |  |  | IČ: | 49754050
|  | Střední lesnická škola Žlutice, p.o. |  |  |  | DIČ: | CZ49754050
| Uchazeč: |  |  |  |  | IČ: | Vyplň údaj
|  | Vyplň údaj |  |  |  | DIČ: | Vyplň údaj
| Projekční firma: |  |  |  |  | IČ: | 26394472
|  | ELEKTROPLAN s.r.o. |  |  |  | DIČ:
Poznámka:
| Cena bez DPH | [5 empty] | 0
|  |  | Základ daně |  |  | Sazba daně | Výše daně
| DPH | zákl. přenesená | 0 |  |  | 21% | 0
| Cena s DPH |  |  | v | CZK |  | 0
REKAPITULACE ČLENĚNÍ SOUPISU PRACÍ
Stavba:
Rekonstrukce sociálního zařízení - Silnoproudé rozvody a zařízení
Objekt:
PS 01 - Sociální zařízení - elektroinstalace
Okres: |  |  | KV - Karlovy Vary |  | Datum: |  | 24.04.2018
Zadavatel: |  |  | Střední lesnická škola Žlutice, p.o. |  | Projekční firma: |  | ELEKTROPLAN s.r.o.
Uchazeč: |  |  | Vyplň údaj
Kód dílu - Popis | [6 empty] | Cena celkem [CZK]
Náklady soupisu celkem | [6 empty] | 0 | [12 empty] | -1
| POB0001 - INTERNÁT - 1.NP-1.01 + RS1.1a | [5 empty] | 0
| POB0002 - INTERNÁT - 1.NP-1.02 | [5 empty] | 0
| POB0003 - INTERNÁT - 1.NP-1.03 | [5 empty] | 0
| POB0004 - INTERNÁT - 1.NP-1.04 | [5 empty] | 0
| POB0005 - INTERNÁT - 2.NP-2.01 + RS2.1a | [5 empty] | 0
| POB0006 - INTERNÁT - 2.NP-2.02 | [5 empty] | 0
| POB0007 - INTERNÁT - 2.NP-2.03 | [5 empty] | 0
| POB0008 - INTERNÁT - 2.NP-2.04 + RS2.2a | [5 empty] | 0
| POB0009 - INTERNÁT - 2.NP-2.05 | [5 empty] | 0
| POB0010 - INTERNÁT - 2.NP-2.06 | [5 empty] | 0
| POB0011 - INTERNÁT - 2.NP-2.07 | [5 empty] | 0
| POB0012 - INTERNÁT - 2.NP-2.08 | [5 empty] | 0
| POB0013 - INTERNÁT - 3.NP-3.01 + RS3.1a | [5 empty] | 0
| POB0014 - INTERNÁT - 3.NP-3.02 | [5 empty] | 0
| POB0015 - INTERNÁT - 3.NP-3.03 | [5 empty] | 0
| POB0016 - INTERNÁT - 3.NP-3.04 + RS3.2a | [5 empty] | 0
| POB0017 - INTERNÁT - 3.NP-3.06 | [5 empty] | 0
| POB0018 - INTERNÁT - 3.NP-3.07 | [5 empty] | 0
| POB0019 - INTERNÁT - 3.NP-3.08 | [5 empty] | 0
| POB0020 - TĚLOCVIČNA - PRÁDELNA | [5 empty] | 0
| POB0021 - TĚLOCVIČNA - WC MUŽI | [5 empty] | 0
| POB0022 - TĚLOCVIČNA - WC ŽENY | [5 empty] | 0
| POB0023 - TĚLOCVIČNA - UMÝVÁRNA | [5 empty] | 0
| POB0024 - UZEMNĚNÍ + POSPOJOVÁNÍ | [5 empty] | 0
| Nezařazené položky | [5 empty] | 0
SOUPIS PRACÍ
Stavba:
Rekonstrukce sociálního zařízení - Silnoproudé rozvody a zařízení
Objekt:
PS 01 - Sociální zařízení - elektroinstalace
Okres: |  |  | KV - Karlovy Vary |  | Datum: |  | 24.04.2018
Zadavatel: |  |  | Střední lesnická škola Žlutice, p.o. |  | Projekční firma: |  | ELEKTROPLAN s.r.o.
Uchazeč: |  |  | Vyplň údaj
PČ | Typ | Kód | Popis | MJ | Množství | J.cena [CZK] | Cena celkem [CZK] | Cenová soustava |  | Poznámka | DPH | J. Nh [h] | Nh celkem [h] | J. hmotnost [kg] | Hmotnost celkem [kg] | J. suť [kg] | Suť celkem [kg]
Náklady soupisu celkem | [6 empty] | 0 | [5 empty] | 776.4993 |  | 3236.957 |  | 0 |  | D | -1 | [6 empty] | 0
| D | POB0001 | INTERNÁT - 1.NP-1.01 + RS1.1a | ÚSEK | 1 |  | 0 | [5 empty] | 41.2163 |  | 172.8656 |  | 0 | 2 | D | 0 |  |  |  | ROZPOCET |  |  | 0
1 | D | PDLA69B | SVITIDLO NA STENU NEBO NA STROP | KS | 3 |  | 0 |  |  |  | zákl. přenesená | 0.254 | 0.762 | 0 | 0 | 0 | 0 | 16 | K | 1 |  |  |  | ROZPOCET | 0 | 4 | 0
| P |  | Poznámka k položce: Montáž svítidel se zapojením vodičů. V cenách jsou započteny i náklady na vyznačení umístění svítidla, rozložení svítidla, zapojení vodičů, složení svítidla v celek, případná oprava poškozeného nátěru, montáž kompletního tělesa svítidla, schopného provozu, sestaveného ze svítidel nebo různých kombinačních prvků v neměnném provedení, montáž upevňovací konstrukce, vyzkoušení funkce. | [15 empty] | P | 1
2 | D | PCNA01B | VYPINAC JEDNOPOLOVY NASTENNY | KS | 1 |  | 0 |  |  |  | zákl. přenesená | 0.097 | 0.097 | 0 | 0 | 0 | 0 | 16 | K | 1 |  |  |  | ROZPOCET | 0 | 4 | 0
| P |  | Poznámka k položce: Montáž spínače nástěnného jednopólového pro prostředí obyčejné nebo vlhké, včetně zapojení | [15 empty] | P | 1
3 | M | PHJA01B | MONTAZ PLASTOVE ROZVODNICE | KS | 1 |  | 0 |  |  |  | zákl. přenesená | 0.341 | 0.341 | 0 | 0 | 0 | 0 | 16 | K | 1 |  |  |  | ROZPOCET | 0 | 4 | 0
| P |  | Poznámka k položce: Montáž rozvodnic běžných plastových bez zapojení vodičů. V cenách montáže jsou započteny i náklady na sestavení dílců demontovaných z přepravních důvodů, usazení, vyvážení, upevnění, montáž a zapojení demontovaných přistrojů, kontrola spojů a jejich dotažení. | [15 empty] | P | 1
4 | zhot | 4015082816988 | ROZVODNICE BC-U1/12-TW-ECO,EATON | KS | 1 |  | 0 |  |  |  | zákl. přenesená |  |  | 0 | 0 | 0 | 0 | 32 | M | 1 |  |  |  | ROZPOCET | 0 | 4 | 0
| P |  | Poznámka k položce: Způsob montáže - Instalace pod omítku, Počet řad - 1, Šířka v modulárních jednotkách - 12, Druh krytu - Zavřené, Neprůhledné víko, Materiál skříně - plast, Výška - 212 mm, Šířka - 303 mm, Hloubka - 105 mm, Montážní hloubka - 105 mm, Barva - Bílá, Krytí (IP) IP40 | [15 empty] | P | 1
5 | M | PEMA25B | VYSEK.OTVORU,ZAZDENI,ZACIST.SKRINE | KS | 1 |  | 0 |  |  |  | zákl. přenesená | 1.099 | 1.099 | 0 | 0 | 0 | 0 | 16 | K | 1 |  |  |  | ROZPOCET | 0 | 4 | 0
| P |  | Poznámka k položce: Vysekání otvoru + zazdění a začištění skříně bez koncového dílu, včetně vysekání otvoru pro skříň ve zdivu a obnovy okolní povrchové úpravy. | [15 empty] | P | 1
6 | M | PCTA21B | MONTAZ JISTICE DO 100A | KS | 5 |  | 0 |  |  |  | zákl. přenesená | 0.25 | 1.25 | 0 | 0 | 0 | 0 | 16 | K | 1 |  |  |  | ROZPOCET | 0 | 4 | 0
| P |  | Poznámka k položce: Montáž jističů. V cenách jsou započteny i náklady na sestavení částí v celek, vyznačení upevňovacích bodů, připevnění na nosnou konstrukci pomocí šroubů, vyvážení přístroje, demontáž a montáž krytu (s montáží upevňovací konstrukce včetně jejího sestavení nebo vyrobení na místě montáže), případná oprava nátěru poškozeného při dopravě nebo při montáži, zapojení přístrojů a jejich vyzkoušení naprázdno. | [15 empty] | P | 1
7 | zhot | 2029000092271 | PL7-B20/1 JISTIC 20A,1P,B, 10KA | KS | 1 |  | 0 |  |  |  | zákl. přenesená |  |  | 0 | 0 | 0 | 0 | 32 | M | 1 |  |  |  | ROZPOCET | 0 | 4 | 0
8 | zhot | 4015082635350 | PFL7-16/1N/B/003 PROUD.CHRANIC+JISTIC | KS | 1 |  | 0 |  |  |  | zákl. přenesená |  |  | 0 | 0 | 0 | 0 | 32 | M | 1 |  |  |  | ROZPOCET | 0 | 4 | 0
9 | zhot | 4015082634353 | PFL7-10/1N/B/003 PROUD.CHRANIC+JISTIC | KS | 3 |  | 0 |  |  |  | zákl. přenesená |  |  | 0 | 0 | 0 | 0 | 32 | M | 1 |  |  |  | ROZPOCET | 0 | 4 | 0
10 | M | PBAA44B | MONTAZ KRABICE ODBOCNE | KS | 3 |  | 0 |  |  |  | zákl. přenesená | 0.27 | 0.81 | 0 | 0 | 0 | 0 | 16 | K | 1 |  |  |  | ROZPOCET | 0 | 4 | 0
| P |  | Poznámka k položce: Montáž krabice včetně ekvipotenciální svorkovnice, včetně zapojení | [15 empty] | P | 1
11 | zhot | 8595057600164 | KRABICE ODBOCNA KO 97/5 | KS | 1 |  | 0 |  |  |  | zákl. přenesená |  |  | 0 | 0 | 0 | 0 | 32 | M | 1 |  |  |  | ROZPOCET | 0 | 4 | 0
| P |  | Poznámka k položce: společně s víčkem KO 97V | [15 empty] | P | 1
12 | zhot | 8595057600195 | KRABICE ODBOCNA KU 68 | KS | 2 |  | 0 |  |  |  | zákl. přenesená |  |  | 0 | 0 | 0 | 0 | 32 | M | 1 |  |  |  | ROZPOCET | 0 | 4 | 0
| P |  | Poznámka k položce: společně s víčkem KO 68 | [15 empty] | P | 1
13 | M | PDQA43B | LISTA VKLADACI LV 40X20 | M | 2 |  | 0 |  |  |  | zákl. přenesená | 0.06 | 0.12 | 0 | 0 | 0 | 0 | 16 | K | 1 |  |  |  | ROZPOCET | 0 | 4 | 0
| P |  | Poznámka k položce: Montáž ochranných prvků a doplňků. V cenách jsou započteny i náklady na sestavení částí v celek, vyznačení upevňovacích bodů, připevnění na nosnou konstrukci pomocí šroubů. | [15 empty] | P | 1
14 | zhot | 8595057608511 | LV 40X20 LISTA VKLADACI | M | 2 |  | 0 |  |  |  | zákl. přenesená |  |  | 0 | 0 | 0 | 0 | 32 | M | 1 |  |  |  | ROZPOCET | 0 | 4 | 0
| P |  | Poznámka k položce: Určena pro montáž na stěnu nebo na strop. Dvojitý zámek víka zvyšující tuhost lišty a zajišťující pevnější fixaci víka, včetně upevňovacího materiálu. | [15 empty] | P | 1
15 | M | PDLA69B | SVITIDLO NA STENU NEBO NA STROP | KS | 4 |  | 0 |  |  |  | zákl. přenesená | 0.502 | 2.008 | 0 | 0 | 0 | 0 | 16 | K | 1 |  |  |  | ROZPOCET | 0 | 4 | 0
| P |  | Poznámka k položce: Montáž svítidel se zapojením vodičů. V cenách jsou započteny i náklady na vyznačení umístění svítidla, rozložení svítidla, zapojení vodičů, složení svítidla v celek, případná oprava poškozeného nátěru, montáž kompletního tělesa svítidla, schopného provozu, sestaveného ze svítidel nebo různých kombinačních prvků v neměnném provedení, montáž upevňovací konstrukce, vyzkoušení funkce. | [15 empty] | P | 1
16 | zhot | 210412346267 | SVITIDLO OSMONT AURA 3LED, IP43, 30W | KS | 4 |  | 0 |  |  |  | zákl. přenesená |  |  | 0 | 0 | 0 | 0 | 32 | M | 1 |  |  |  | ROZPOCET | 0 | 4 | 0
| P |  | Poznámka k položce: svítidlo na strop nebo na stěnu. LED kruhové svítidlo s PMMA krytem prům.350, 30W, 4000°K, IP43 | [15 empty] | P | 1
17 | zhot | 1324451200 | AUTOMAT. VYSOUSEC RUKOU TURBO BLAST ABS | KS | 1 |  | 0 |  |  |  | zákl. přenesená |  |  | 0 | 0 | 0 | 0 | 32 | M | 1 |  |  |  | ROZPOCET | 0 | 4 | 0
| P |  | Poznámka k položce: Osoušeč je vybaven napájecí šňůrou a zástrčkou.Hlučnost: 70 dB, Příkon: 11.4 A, Výkon: 2300 W, Otáčky motoru: 7500 rpm, Napětí: 220V 50 Hz, Objem proudu vzduchu: 270 m3 / h, Rychlost vzduchu: 111,6 km/h, Doba schnutí: 15 sekund Voděodolný: IPX1, Hmotnost: 4.25 kg, Značení CE/UL, Certifikované TUV | [15 empty] | P | 1
18 | M | PCNA01B | VYPINAC JEDNOPOLOVY NASTENNY | KS | 2 |  | 0 |  |  |  | zákl. přenesená | 0.193 | 0.386 | 0 | 0 | 0 | 0 | 16 | K | 1 |  |  |  | ROZPOCET | 0 | 4 | 0
| P |  | Poznámka k položce: Montáž spínače nástěnného jednopólového pro prostředí obyčejné nebo vlhké, včetně zapojení | [15 empty] | P | 1
19 | zhot | 3558A-80920 | OVLADAC ZAP.POD OMÍTKU, 1/SO, IP44 | KS | 1 |  | 0 |  |  |  | zákl. přenesená |  |  | 0 | 0 | 0 | 0 | 32 | M | 1 |  |  |  | ROZPOCET | 0 | 4 | 0
| P |  | Poznámka k položce: Ovládač zapínací řazení 1/0, 1/0So, IP44, zapuštěný | [15 empty] | P | 1
20 | zhot | 3553-01929 | VYPINAC POD OMÍTKU, RAZ.1, IP44,TANGO | KS | 1 |  | 0 |  |  |  | zákl. přenesená |  |  | 0 | 0 | 0 | 0 | 32 | M | 1 |  |  |  | ROZPOCET | 0 | 4 | 0
21 | M | PCNA01C | SENZOR POHYBU STROP/STENA | KS | 3 |  | 0 |  |  |  | zákl. přenesená | 0.193 | 0.579 | 0 | 0 | 0 | 0 | 16 | K | 1 |  |  |  | ROZPOCET | 0 | 4 | 0
| P |  | Poznámka k položce: Montáž pohybového senzoru nástěnného nebo na strop, včetně zapojení | [15 empty] | P | 1
22 | zhot | 123213000 | SENZOR POHYBOVY STROPNI TOPLUX | KS | 2 |  | 0 |  |  |  | zákl. přenesená |  |  | 0 | 0 | 0 | 0 | 1 | M | 1 |  |  |  | ROZPOCET | 0 | 4 | 0
| P |  | Poznámka k položce: Stropní čidlo pohybu (PIR - infračervené) s detekcí přítomnosti osob, určené pro spínání svítidel a přístrojů na chotbách, schodištích, u výtahů nebo na toaletách. Dekční úhel 360° a dosah až 20m. Nastavitelná je citlivost detekce světla (soumrakové čidlo), ale i doba sepnutí. Stupeň krytí IP20 - vnitřní použití. | [15 empty] | P | 1
23 | zhot | 123213001 | SENZOR POHYBOVY NA STENU PANLUX | KS | 1 |  | 0 |  |  |  | zákl. přenesená |  |  | 0 | 0 | 0 | 0 | 32 | M | 1 |  |  |  | ROZPOCET | 0 | 4 | 0
| P |  | Poznámka k položce: Pohybový senzor 180°, krytí IP65 (chráněno před prachem, ochrana proti proudu vody nízkého tlaku ze všech směrů), černý | [15 empty] | P | 1
24 | M | PCCA25A | KABEL CYKY-J 3X4 VOLNE ULOZENY | M | 2 |  | 0 |  |  |  | zákl. přenesená | 0.031 | 0.062 | 0 | 0 | 0 | 0 | 16 | K | 1 |  |  |  | ROZPOCET | 0 | 4 | 0
25 | zhot | 1000013310 | KABEL CYKY-J 3X4 750V | M | 2.1 |  | 0 |  |  |  | zákl. přenesená |  |  | 0.286 | 0.6006 | 0 | 0 | 16 | M | 1 |  |  |  | ROZPOCET | 0 | 4 | 0
| VV |  | 2*1,05 'Přepočtené koeficientem množství |  | 2.1 | [13 empty] | VV | 1 | 2 | 0 | 1 | ROZPOCET
26 | M | PCAA10A | KABEL CYKY-J 3X2,5 ULOZENY POD OMITKOU | M | 10 |  | 0 |  |  |  | zákl. přenesená | 0.04 | 0.4 | 0 | 0 | 0 | 0 | 16 | K | 1 |  |  |  | ROZPOCET | 0 | 4 | 0
27 | zhot | 1000013290 | KABEL CYKY-J 3X2,5 750V | M | 10.5 |  | 0 |  |  |  | zákl. přenesená |  |  | 0.17 | 1.785 | 0 | 0 | 16 | M | 1 |  |  |  | ROZPOCET | 0 | 4 | 0
| VV |  | 10*1,05 'Přepočtené koeficientem množství |  | 10.5 | [13 empty] | VV | 1 | 2 | 0 | 1 | ROZPOCET
28 | M | PCAA08A | KABEL CYKY-J 3X1,5 ULOZENY POD OMITKOU | M | 50 |  | 0 |  |  |  | zákl. přenesená | 0.04 | 2 | 0 | 0 | 0 | 0 | 16 | K | 1 |  |  |  | ROZPOCET | 0 | 4 | 0
29 | zhot | 1000013270 | KABEL CYKY-J 3X1,5 750V | M | 52.5 |  | 0 |  |  |  | zákl. přenesená |  |  | 0.13 | 6.825 | 0 | 0 | 16 | M | 1 |  |  |  | ROZPOCET | 0 | 4 | 0
| VV |  | 50*1,05 'Přepočtené koeficientem množství |  | 52.5 | [13 empty] | VV | 1 | 2 | 0 | 1 | ROZPOCET
30 | M | PCAA03A | KABEL CYKY-O 2X1,5 ULOZENY POD OMITKOU | M | 9 |  | 0 |  |  |  | zákl. přenesená | 0.04 | 0.36 | 0 | 0 | 0 | 0 | 16 | K | 1 |  |  |  | ROZPOCET | 0 | 4 | 0
| P |  | Poznámka k položce: Montáž izolovaných kabelů měděných CYKY, CYBY, CYMY, NYM, CYKYLo do 1 kV, uložených ve stěně pod omítku. V cenách jsou započteny i náklady na veškeré přípravné práce (naznačení trasy vedení, příprava svitků a bubnů, nářadí, pomůcek a mechanizmů, vlastní překontrolování trasy vodiče, jeho položení, případné protahování, vyrovnání a ohýbání, zajištění konců proti poškození izolace, označení štítky a vyzkoušení izolačního stavu), úplné montáže provedené v různých alternativních provedeních podle účelu a technologie montáží příslušného zařízení | [15 empty] | P | 1
31 | zhot | 1000013060 | KABEL CYKY-O 2X1,5 750V | M | 9.45 |  | 0 |  |  |  | zákl. přenesená |  |  | 0.1 | 0.945 | 0 | 0 | 32 | M | 1 |  |  |  | ROZPOCET | 0 | 4 | 0
32 | M | PCIA01A | UKONC.-ZAP.VOD.DO 2,5MM2 SVORK.V ROZVAD. | KS | 80 |  | 0 |  |  |  | zákl. přenesená | 0.036 | 2.88 | 0 | 0 | 0 | 0 | 16 | K | 1 |  |  |  | ROZPOCET | 0 | 4 | 0
33 | M | PBJA51A | DRAZKA PRO TRUBKU NEBO KABEL DO D 29MM | M | 35 |  | 0 |  |  |  | zákl. přenesená | 0.421 | 14.735 | 0 | 0 | 0 | 0 | 16 | K | 1 |  |  |  | ROZPOCET | 0 | 4 | 0
34 | zhot | 9870011330 | VYK> POJIVO SADROVE G-2-B-II BAL. 30KG | KG | 3.5 |  | 0 |  |  |  | zákl. přenesená |  |  | 1 | 3.5 | 0 | 0 | 16 | M | 1 |  |  |  | ROZPOCET | 0 | 4 | 0
| VV |  | 35*0,1 'Přepočtené koeficientem množství |  | 3.5 | [13 empty] | VV | 1 | 2 | 0 | 1 | ROZPOCET
35 | zhot | 9870011340 | VYK> SMES MALTOVA ZDICI PYTLOVANA | KG | 140 |  | 0 |  |  |  | zákl. přenesená |  |  | 1 | 140 | 0 | 0 | 16 | M | 1 |  |  |  | ROZPOCET | 0 | 4 | 0
| VV |  | 35*4 'Přepočtené koeficientem množství |  | 140 | [13 empty] | VV | 1 | 2 | 0 | 1 | ROZPOCET
36 | M | PBJA58A | ZACISTENI OTVORU NA OMITCE, STUKOVA SMES | M2 | 1.1 |  | 0 |  |  |  | zákl. přenesená | 0.473 | 0.5203 | 0 | 0 | 0 | 0 | 16 | K | 1 |  |  |  | ROZPOCET | 0 | 4 | 0
37 | zhot | 9870011320 | VYK> SMES VAPENA STUKOVA VNEJSI RUCNE | KG | 4.51 |  | 0 |  |  |  | zákl. přenesená |  |  | 1 | 4.51 | 0 | 0 | 16 | M | 1 |  |  |  | ROZPOCET | 0 | 4 | 0
| VV |  | 1,1*4,1 'Přepočtené koeficientem množství |  | 4.51 | [13 empty] | VV | 1 | 2 | 0 | 1 | ROZPOCET
38 | M | POPA04A | OPRAVA FASADNI OMITKY STUKOVOU SMESI | M2 | 4 |  | 0 |  |  |  | zákl. přenesená | 2 | 8 | 0 | 0 | 0 | 0 | 16 | K | 1 |  |  |  | ROZPOCET | 0 | 4 | 0
39 | zhot | 9870037400 | VYK> MAT.NA OPRAVU OMITKY STUKOVA SMES | M2 | 4 |  | 0 |  |  |  | zákl. přenesená |  |  | 0 | 0 | 0 | 0 | 16 | M | 1 |  |  |  | ROZPOCET | 0 | 4 | 0
40 | M | PDBA65B | MONTAZ ZASUVKA 1P POD OMITKU | KS | 1 |  | 0 |  |  |  | zákl. přenesená | 0.35 | 0.35 | 0 | 0 | 0 | 0 | 16 | K | 1 |  |  |  | ROZPOCET | 0 | 4 | 0
| P |  | Poznámka k položce: Montáž přístrojů (zásuvky, vypínače) na povrch | [15 empty] | P | 1
41 | zhot | 8595017230165 | ZASUVKA JEDNONASOBNA, 16A,250V,AC,IP44 | KS | 1 |  | 0 |  |  |  | zákl. přenesená |  |  | 0 | 0 | 0 | 0 | 32 | M | 1 |  |  |  | ROZPOCET | 0 | 4 | 0
| P |  | Poznámka k položce: Zásuvka jednonásobná IP 44, s víčkem | [15 empty] | P | 1
42 | M | PEKA63A | PRURAZ ZDI-CIHLY TVR.,KAM.STR.TVR.,15 CM | KS | 1 |  | 0 |  |  |  | zákl. přenesená | 1.389 | 1.389 | 0 | 0 | 0 | 0 | 16 | K | 1 |  |  |  | ROZPOCET | 0 | 4 | 0
43 | zhot | 9870011340 | VYK> SMES MALTOVA ZDICI PYTLOVANA | KG | 4.6 |  | 0 |  |  |  | zákl. přenesená |  |  | 1 | 4.6 | 0 | 0 | 16 | M | 1 |  |  |  | ROZPOCET | 0 | 4 | 0
| VV |  | 1*4,6 'Přepočtené koeficientem množství |  | 4.6 | [13 empty] | VV | 1 | 2 | 0 | 1 | ROZPOCET
44 | M | PEKA65A | PRURAZ ZDI-CIHLY TVR.,KAM.STR.TVR.,45 CM | KS | 1 |  | 0 |  |  |  | zákl. přenesená | 3.068 | 3.068 | 0 | 0 | 0 | 0 | 16 | K | 1 |  |  |  | ROZPOCET | 0 | 4 | 0
45 | zhot | 9870011340 | VYK> SMES MALTOVA ZDICI PYTLOVANA | KG | 10.1 |  | 0 |  |  |  | zákl. přenesená |  |  | 1 | 10.1 | 0 | 0 | 16 | M | 1 |  |  |  | ROZPOCET | 0 | 4 | 0
| VV |  | 1*10,1 'Přepočtené koeficientem množství |  | 10.1 | [13 empty] | VV | 1 | 2 | 0 | 1 | ROZPOCET
| D | POB0002 | INTERNÁT - 1.NP-1.02 | ÚSEK | 1 |  | 0 | [5 empty] | 23.3644 |  | 95.7075 |  | 0 | 2 | D | 0 |  |  |  | ROZPOCET |  |  | 0
46 | D | PDLA69B | SVITIDLO NA STENU NEBO NA STROP | KS | 3 |  | 0 |  |  |  | zákl. přenesená | 0.254 | 0.762 | 0 | 0 | 0 | 0 | 16 | K | 1 |  |  |  | ROZPOCET | 0 | 4 | 0
| P |  | Poznámka k položce: Montáž svítidel se zapojením vodičů. V cenách jsou započteny i náklady na vyznačení umístění svítidla, rozložení svítidla, zapojení vodičů, složení svítidla v celek, případná oprava poškozeného nátěru, montáž kompletního tělesa svítidla, schopného provozu, sestaveného ze svítidel nebo různých kombinačních prvků v neměnném provedení, montáž upevňovací konstrukce, vyzkoušení funkce. | [15 empty] | P | 1
47 | D | PCNA01B | VYPINAC JEDNOPOLOVY NASTENNY | KS | 1 |  | 0 |  |  |  | zákl. přenesená | 0.097 | 0.097 | 0 | 0 | 0 | 0 | 16 | K | 1 |  |  |  | ROZPOCET | 0 | 4 | 0
| P |  | Poznámka k položce: Montáž spínače nástěnného jednopólového pro prostředí obyčejné nebo vlhké, včetně zapojení | [15 empty] | P | 1
48 | M | PBAA44B | MONTAZ KRABICE ODBOCNE | KS | 2 |  | 0 |  |  |  | zákl. přenesená | 0.27 | 0.54 | 0 | 0 | 0 | 0 | 16 | K | 1 |  |  |  | ROZPOCET | 0 | 4 | 0
| P |  | Poznámka k položce: Montáž krabice včetně ekvipotenciální svorkovnice, včetně zapojení | [15 empty] | P | 1
49 | zhot | 8595057600195 | KRABICE ODBOCNA KU 68 | KS | 2 |  | 0 |  |  |  | zákl. přenesená |  |  | 0 | 0 | 0 | 0 | 32 | M | 1 |  |  |  | ROZPOCET | 0 | 4 | 0
| P |  | Poznámka k položce: společně s víčkem KO 68 | [15 empty] | P | 1
50 | M | PDLA69B | SVITIDLO NA STENU NEBO NA STROP | KS | 4 |  | 0 |  |  |  | zákl. přenesená | 0.502 | 2.008 | 0 | 0 | 0 | 0 | 16 | K | 1 |  |  |  | ROZPOCET | 0 | 4 | 0
| P |  | Poznámka k položce: Montáž svítidel se zapojením vodičů. V cenách jsou započteny i náklady na vyznačení umístění svítidla, rozložení svítidla, zapojení vodičů, složení svítidla v celek, případná oprava poškozeného nátěru, montáž kompletního tělesa svítidla, schopného provozu, sestaveného ze svítidel nebo různých kombinačních prvků v neměnném provedení, montáž upevňovací konstrukce, vyzkoušení funkce. | [15 empty] | P | 1
51 | zhot | 210412346267 | SVITIDLO OSMONT AURA 3LED, IP43, 30W | KS | 4 |  | 0 |  |  |  | zákl. přenesená |  |  | 0 | 0 | 0 | 0 | 32 | M | 1 |  |  |  | ROZPOCET | 0 | 4 | 0
| P |  | Poznámka k položce: svítidlo na strop nebo na stěnu. LED kruhové svítidlo s PMMA krytem prům.350, 30W, 4000°K, IP43 | [15 empty] | P | 1
52 | zhot | 3553-01929 | VYPINAC POD OMÍTKU, RAZ.1, IP44,TANGO | KS | 1 |  | 0 |  |  |  | zákl. přenesená |  |  | 0 | 0 | 0 | 0 | 32 | M | 1 |  |  |  | ROZPOCET | 0 | 4 | 0
53 | M | PCNA01B | VYPINAC JEDNOPOLOVY NASTENNY | KS | 2 |  | 0 |  |  |  | zákl. přenesená | 0.193 | 0.386 | 0 | 0 | 0 | 0 | 16 | K | 1 |  |  |  | ROZPOCET | 0 | 4 | 0
| P |  | Poznámka k položce: Montáž spínače nástěnného jednopólového pro prostředí obyčejné nebo vlhké, včetně zapojení | [15 empty] | P | 1
54 | zhot | 3558A-80920 | OVLADAC ZAP.POD OMÍTKU, 1/SO, IP44 | KS | 1 |  | 0 |  |  |  | zákl. přenesená |  |  | 0 | 0 | 0 | 0 | 32 | M | 1 |  |  |  | ROZPOCET | 0 | 4 | 0
| P |  | Poznámka k položce: Ovládač zapínací řazení 1/0, 1/0So, IP44, zapuštěný | [15 empty] | P | 1
55 | zhot | 3553-01929 | VYPINAC POD OMÍTKU, RAZ.1, IP44,TANGO | KS | 1 |  | 0 |  |  |  | zákl. přenesená |  |  | 0 | 0 | 0 | 0 | 32 | M | 1 |  |  |  | ROZPOCET | 0 | 4 | 0
56 | M | PCAA08A | KABEL CYKY-J 3X1,5 ULOZENY POD OMITKOU | M | 35 |  | 0 |  |  |  | zákl. přenesená | 0.04 | 1.4 | 0 | 0 | 0 | 0 | 16 | K | 1 |  |  |  | ROZPOCET | 0 | 4 | 0
57 | zhot | 1000013270 | KABEL CYKY-J 3X1,5 750V | M | 36.75 |  | 0 |  |  |  | zákl. přenesená |  |  | 0.13 | 4.7775 | 0 | 0 | 16 | M | 1 |  |  |  | ROZPOCET | 0 | 4 | 0
| VV |  | 35*1,05 'Přepočtené koeficientem množství |  | 36.75 | [13 empty] | VV | 1 | 2 | 0 | 1 | ROZPOCET
58 | M | PCAA03A | KABEL CYKY-O 2X1,5 ULOZENY POD OMITKOU | M | 10 |  | 0 |  |  |  | zákl. přenesená | 0.04 | 0.4 | 0 | 0 | 0 | 0 | 16 | K | 1 |  |  |  | ROZPOCET | 0 | 4 | 0
| P |  | Poznámka k položce: Montáž izolovaných kabelů měděných CYKY, CYBY, CYMY, NYM, CYKYLo do 1 kV, uložených ve stěně pod omítku. V cenách jsou započteny i náklady na veškeré přípravné práce (naznačení trasy vedení, příprava svitků a bubnů, nářadí, pomůcek a mechanizmů, vlastní překontrolování trasy vodiče, jeho položení, případné protahování, vyrovnání a ohýbání, zajištění konců proti poškození izolace, označení štítky a vyzkoušení izolačního stavu), úplné montáže provedené v různých alternativních provedeních podle účelu a technologie montáží příslušného zařízení | [15 empty] | P | 1
59 | zhot | 1000013060 | KABEL CYKY-O 2X1,5 750V | M | 10.5 |  | 0 |  |  |  | zákl. přenesená |  |  | 0.1 | 1.05 | 0 | 0 | 32 | M | 1 |  |  |  | ROZPOCET | 0 | 4 | 0
60 | M | PCIA01A | UKONC.-ZAP.VOD.DO 2,5MM2 SVORK.V ROZVAD. | KS | 44 |  | 0 |  |  |  | zákl. přenesená | 0.036 | 1.584 | 0 | 0 | 0 | 0 | 16 | K | 1 |  |  |  | ROZPOCET | 0 | 4 | 0
61 | M | PBJA51A | DRAZKA PRO TRUBKU NEBO KABEL DO D 29MM | M | 20 |  | 0 |  |  |  | zákl. přenesená | 0.421 | 8.42 | 0 | 0 | 0 | 0 | 16 | K | 1 |  |  |  | ROZPOCET | 0 | 4 | 0
62 | zhot | 9870011330 | VYK> POJIVO SADROVE G-2-B-II BAL. 30KG | KG | 2 |  | 0 |  |  |  | zákl. přenesená |  |  | 1 | 2 | 0 | 0 | 16 | M | 1 |  |  |  | ROZPOCET | 0 | 4 | 0
| VV |  | 20*0,1 'Přepočtené koeficientem množství |  | 2 | [13 empty] | VV | 1 | 2 | 0 | 1 | ROZPOCET
63 | zhot | 9870011340 | VYK> SMES MALTOVA ZDICI PYTLOVANA | KG | 80 |  | 0 |  |  |  | zákl. přenesená |  |  | 1 | 80 | 0 | 0 | 16 | M | 1 |  |  |  | ROZPOCET | 0 | 4 | 0
| VV |  | 20*4 'Přepočtené koeficientem množství |  | 80 | [13 empty] | VV | 1 | 2 | 0 | 1 | ROZPOCET
64 | M | PBJA58A | ZACISTENI OTVORU NA OMITCE, STUKOVA SMES | M2 | 0.8 |  | 0 |  |  |  | zákl. přenesená | 0.473 | 0.3784 | 0 | 0 | 0 | 0 | 16 | K | 1 |  |  |  | ROZPOCET | 0 | 4 | 0
65 | zhot | 9870011320 | VYK> SMES VAPENA STUKOVA VNEJSI RUCNE | KG | 3.28 |  | 0 |  |  |  | zákl. přenesená |  |  | 1 | 3.28 | 0 | 0 | 16 | M | 1 |  |  |  | ROZPOCET | 0 | 4 | 0
| VV |  | 0,8*4,1 'Přepočtené koeficientem množství |  | 3.28 | [13 empty] | VV | 1 | 2 | 0 | 1 | ROZPOCET
66 | M | POPA04A | OPRAVA FASADNI OMITKY STUKOVOU SMESI | M2 | 3 |  | 0 |  |  |  | zákl. přenesená | 2 | 6 | 0 | 0 | 0 | 0 | 16 | K | 1 |  |  |  | ROZPOCET | 0 | 4 | 0
67 | zhot | 9870037400 | VYK> MAT.NA OPRAVU OMITKY STUKOVA SMES | M2 | 3 |  | 0 |  |  |  | zákl. přenesená |  |  | 0 | 0 | 0 | 0 | 16 | M | 1 |  |  |  | ROZPOCET | 0 | 4 | 0
68 | M | PEKA63A | PRURAZ ZDI-CIHLY TVR.,KAM.STR.TVR.,15 CM | KS | 1 |  | 0 |  |  |  | zákl. přenesená | 1.389 | 1.389 | 0 | 0 | 0 | 0 | 16 | K | 1 |  |  |  | ROZPOCET | 0 | 4 | 0
69 | zhot | 9870011340 | VYK> SMES MALTOVA ZDICI PYTLOVANA | KG | 4.6 |  | 0 |  |  |  | zákl. přenesená |  |  | 1 | 4.6 | 0 | 0 | 16 | M | 1 |  |  |  | ROZPOCET | 0 | 4 | 0
| VV |  | 1*4,6 'Přepočtené koeficientem množství |  | 4.6 | [13 empty] | VV | 1 | 2 | 0 | 1 | ROZPOCET
| D | POB0003 | INTERNÁT - 1.NP-1.03 | ÚSEK | 1 |  | 0 | [5 empty] | 23.8692 |  | 82.6175 |  | 0 | 2 | D | 0 |  |  |  | ROZPOCET |  |  | 0
70 | D | PDLA69B | SVITIDLO NA STENU NEBO NA STROP | KS | 2 |  | 0 |  |  |  | zákl. přenesená | 0.254 | 0.508 | 0 | 0 | 0 | 0 | 16 | K | 1 |  |  |  | ROZPOCET | 0 | 4 | 0
| P |  | Poznámka k položce: Montáž svítidel se zapojením vodičů. V cenách jsou započteny i náklady na vyznačení umístění svítidla, rozložení svítidla, zapojení vodičů, složení svítidla v celek, případná oprava poškozeného nátěru, montáž kompletního tělesa svítidla, schopného provozu, sestaveného ze svítidel nebo různých kombinačních prvků v neměnném provedení, montáž upevňovací konstrukce, vyzkoušení funkce. | [15 empty] | P | 1
71 | D | PCNA01B | VYPINAC JEDNOPOLOVY NASTENNY | KS | 2 |  | 0 |  |  |  | zákl. přenesená | 0.097 | 0.194 | 0 | 0 | 0 | 0 | 16 | K | 1 |  |  |  | ROZPOCET | 0 | 4 | 0
| P |  | Poznámka k položce: Montáž spínače nástěnného jednopólového pro prostředí obyčejné nebo vlhké, včetně zapojení | [15 empty] | P | 1
72 | zhot | 8595057600195 | KRABICE ODBOCNA KU 68 | KS | 2 |  | 0 |  |  |  | zákl. přenesená |  |  | 0 | 0 | 0 | 0 | 32 | M | 1 |  |  |  | ROZPOCET | 0 | 4 | 0
| P |  | Poznámka k položce: společně s víčkem KO 68 | [15 empty] | P | 1
73 | M | PDQA43B | LISTA VKLADACI LV 40X20 | M | 2 |  | 0 |  |  |  | zákl. přenesená | 0.06 | 0.12 | 0 | 0 | 0 | 0 | 16 | K | 1 |  |  |  | ROZPOCET | 0 | 4 | 0
| P |  | Poznámka k položce: Montáž ochranných prvků a doplňků. V cenách jsou započteny i náklady na sestavení částí v celek, vyznačení upevňovacích bodů, připevnění na nosnou konstrukci pomocí šroubů. | [15 empty] | P | 1
74 | zhot | 8595057608511 | LV 40X20 LISTA VKLADACI | M | 2 |  | 0 |  |  |  | zákl. přenesená |  |  | 0 | 0 | 0 | 0 | 32 | M | 1 |  |  |  | ROZPOCET | 0 | 4 | 0
| P |  | Poznámka k položce: Určena pro montáž na stěnu nebo na strop. Dvojitý zámek víka zvyšující tuhost lišty a zajišťující pevnější fixaci víka, včetně upevňovacího materiálu. | [15 empty] | P | 1
75 | M | PDLA69B | SVITIDLO NA STENU NEBO NA STROP | KS | 2 |  | 0 |  |  |  | zákl. přenesená | 0.502 | 1.004 | 0 | 0 | 0 | 0 | 16 | K | 1 |  |  |  | ROZPOCET | 0 | 4 | 0
| P |  | Poznámka k položce: Montáž svítidel se zapojením vodičů. V cenách jsou započteny i náklady na vyznačení umístění svítidla, rozložení svítidla, zapojení vodičů, složení svítidla v celek, případná oprava poškozeného nátěru, montáž kompletního tělesa svítidla, schopného provozu, sestaveného ze svítidel nebo různých kombinačních prvků v neměnném provedení, montáž upevňovací konstrukce, vyzkoušení funkce. | [15 empty] | P | 1
76 | zhot | 210412346268 | SVITIDLO OSMONT AURA 4LED, IP43, 37W | KS | 1 |  | 0 |  |  |  | zákl. přenesená |  |  | 0 | 0 | 0 | 0 | 32 | M | 1 |  |  |  | ROZPOCET | 0 | 4 | 0
| P |  | Poznámka k položce: svítidlo na strop nebo na stěnu. LED kruhové svítidlo s PMMA krytem prům.420, 37W, 4000°K, IP43 | [15 empty] | P | 1
77 | zhot | 210412346269 | SVITIDLO OSMONT AURA 2LED, IP43, 11W | KS | 1 |  | 0 |  |  |  | zákl. přenesená |  |  | 0 | 0 | 0 | 0 | 32 | M | 1 |  |  |  | ROZPOCET | 0 | 4 | 0
| P |  | Poznámka k položce: svítidlo na strop nebo na stěnu. LED kruhové svítidlo s PMMA krytem prům.28020, 11W, 4000°K, IP43 | [15 empty] | P | 1
78 | M | PCNA01B | VYPINAC JEDNOPOLOVY NASTENNY | KS | 2 |  | 0 |  |  |  | zákl. přenesená | 0.193 | 0.386 | 0 | 0 | 0 | 0 | 16 | K | 1 |  |  |  | ROZPOCET | 0 | 4 | 0
| P |  | Poznámka k položce: Montáž spínače nástěnného jednopólového pro prostředí obyčejné nebo vlhké, včetně zapojení | [15 empty] | P | 1
79 | zhot | 3558-A01340 | VYPINAC POD OMÍTKU, RAZ.1, IP20,TANGO | KS | 1 |  | 0 |  |  |  | zákl. přenesená |  |  | 0 | 0 | 0 | 0 | 32 | M | 1 |  |  |  | ROZPOCET | 0 | 4 | 0
80 | zhot | 3553-01929 | VYPINAC POD OMÍTKU, RAZ.1, IP44,TANGO | KS | 1 |  | 0 |  |  |  | zákl. přenesená |  |  | 0 | 0 | 0 | 0 | 32 | M | 1 |  |  |  | ROZPOCET | 0 | 4 | 0
81 | M | PCAA08A | KABEL CYKY-J 3X1,5 ULOZENY POD OMITKOU | M | 35 |  | 0 |  |  |  | zákl. přenesená | 0.04 | 1.4 | 0 | 0 | 0 | 0 | 16 | K | 1 |  |  |  | ROZPOCET | 0 | 4 | 0
82 | zhot | 1000013270 | KABEL CYKY-J 3X1,5 750V | M | 36.75 |  | 0 |  |  |  | zákl. přenesená |  |  | 0.13 | 4.7775 | 0 | 0 | 16 | M | 1 |  |  |  | ROZPOCET | 0 | 4 | 0
| VV |  | 35*1,05 'Přepočtené koeficientem množství |  | 36.75 | [13 empty] | VV | 1 | 2 | 0 | 1 | ROZPOCET
83 | M | PCIA01A | UKONC.-ZAP.VOD.DO 2,5MM2 SVORK.V ROZVAD. | KS | 36 |  | 0 |  |  |  | zákl. přenesená | 0.036 | 1.296 | 0 | 0 | 0 | 0 | 16 | K | 1 |  |  |  | ROZPOCET | 0 | 4 | 0
84 | M | PBJA51A | DRAZKA PRO TRUBKU NEBO KABEL DO D 29MM | M | 15 |  | 0 |  |  |  | zákl. přenesená | 0.421 | 6.315 | 0 | 0 | 0 | 0 | 16 | K | 1 |  |  |  | ROZPOCET | 0 | 4 | 0
85 | zhot | 9870011330 | VYK> POJIVO SADROVE G-2-B-II BAL. 30KG | KG | 1.5 |  | 0 |  |  |  | zákl. přenesená |  |  | 1 | 1.5 | 0 | 0 | 16 | M | 1 |  |  |  | ROZPOCET | 0 | 4 | 0
| VV |  | 15*0,1 'Přepočtené koeficientem množství |  | 1.5 | [13 empty] | VV | 1 | 2 | 0 | 1 | ROZPOCET
86 | zhot | 9870011340 | VYK> SMES MALTOVA ZDICI PYTLOVANA | KG | 60 |  | 0 |  |  |  | zákl. přenesená |  |  | 1 | 60 | 0 | 0 | 16 | M | 1 |  |  |  | ROZPOCET | 0 | 4 | 0
| VV |  | 15*4 'Přepočtené koeficientem množství |  | 60 | [13 empty] | VV | 1 | 2 | 0 | 1 | ROZPOCET
87 | M | PBJA58A | ZACISTENI OTVORU NA OMITCE, STUKOVA SMES | M2 | 0.4 |  | 0 |  |  |  | zákl. přenesená | 0.473 | 0.1892 | 0 | 0 | 0 | 0 | 16 | K | 1 |  |  |  | ROZPOCET | 0 | 4 | 0
88 | zhot | 9870011320 | VYK> SMES VAPENA STUKOVA VNEJSI RUCNE | KG | 1.64 |  | 0 |  |  |  | zákl. přenesená |  |  | 1 | 1.64 | 0 | 0 | 16 | M | 1 |  |  |  | ROZPOCET | 0 | 4 | 0
| VV |  | 0,4*4,1 'Přepočtené koeficientem množství |  | 1.64 | [13 empty] | VV | 1 | 2 | 0 | 1 | ROZPOCET
89 | M | POPA04A | OPRAVA FASADNI OMITKY STUKOVOU SMESI | M2 | 4 |  | 0 |  |  |  | zákl. přenesená | 2 | 8 | 0 | 0 | 0 | 0 | 16 | K | 1 |  |  |  | ROZPOCET | 0 | 4 | 0
90 | zhot | 9870037400 | VYK> MAT.NA OPRAVU OMITKY STUKOVA SMES | M2 | 4 |  | 0 |  |  |  | zákl. přenesená |  |  | 0 | 0 | 0 | 0 | 16 | M | 1 |  |  |  | ROZPOCET | 0 | 4 | 0
91 | M | PEKA65A | PRURAZ ZDI-CIHLY TVR.,KAM.STR.TVR.,45 CM | KS | 1 |  | 0 |  |  |  | zákl. přenesená | 3.068 | 3.068 | 0 | 0 | 0 | 0 | 16 | K | 1 |  |  |  | ROZPOCET | 0 | 4 | 0
92 | zhot | 9870011340 | VYK> SMES MALTOVA ZDICI PYTLOVANA | KG | 10.1 |  | 0 |  |  |  | zákl. přenesená |  |  | 1 | 10.1 | 0 | 0 | 16 | M | 1 |  |  |  | ROZPOCET | 0 | 4 | 0
| VV |  | 1*10,1 'Přepočtené koeficientem množství |  | 10.1 | [13 empty] | VV | 1 | 2 | 0 | 1 | ROZPOCET
93 | M | PEKA63A | PRURAZ ZDI-CIHLY TVR.,KAM.STR.TVR.,15 CM | KS | 1 |  | 0 |  |  |  | zákl. přenesená | 1.389 | 1.389 | 0 | 0 | 0 | 0 | 16 | K | 1 |  |  |  | ROZPOCET | 0 | 4 | 0
94 | zhot | 9870011340 | VYK> SMES MALTOVA ZDICI PYTLOVANA | KG | 4.6 |  | 0 |  |  |  | zákl. přenesená |  |  | 1 | 4.6 | 0 | 0 | 16 | M | 1 |  |  |  | ROZPOCET | 0 | 4 | 0
| VV |  | 1*4,6 'Přepočtené koeficientem množství |  | 4.6 | [13 empty] | VV | 1 | 2 | 0 | 1 | ROZPOCET
| D | POB0004 | INTERNÁT - 1.NP-1.04 | ÚSEK | 1 |  | 0 | [5 empty] | 21.3842 |  | 75.7525 |  | 0 | 2 | D | 0 |  |  |  | ROZPOCET |  |  | 0
95 | D | PDLA69B | SVITIDLO NA STENU NEBO NA STROP | KS | 2 |  | 0 |  |  |  | zákl. přenesená | 0.254 | 0.508 | 0 | 0 | 0 | 0 | 16 | K | 1 |  |  |  | ROZPOCET | 0 | 4 | 0
| P |  | Poznámka k položce: Montáž svítidel se zapojením vodičů. V cenách jsou započteny i náklady na vyznačení umístění svítidla, rozložení svítidla, zapojení vodičů, složení svítidla v celek, případná oprava poškozeného nátěru, montáž kompletního tělesa svítidla, schopného provozu, sestaveného ze svítidel nebo různých kombinačních prvků v neměnném provedení, montáž upevňovací konstrukce, vyzkoušení funkce. | [15 empty] | P | 1
96 | D | PCNA01B | VYPINAC JEDNOPOLOVY NASTENNY | KS | 2 |  | 0 |  |  |  | zákl. přenesená | 0.097 | 0.194 | 0 | 0 | 0 | 0 | 16 | K | 1 |  |  |  | ROZPOCET | 0 | 4 | 0
| P |  | Poznámka k položce: Montáž spínače nástěnného jednopólového pro prostředí obyčejné nebo vlhké, včetně zapojení | [15 empty] | P | 1
97 | zhot | 8595057600195 | KRABICE ODBOCNA KU 68 | KS | 2 |  | 0 |  |  |  | zákl. přenesená |  |  | 0 | 0 | 0 | 0 | 32 | M | 1 |  |  |  | ROZPOCET | 0 | 4 | 0
| P |  | Poznámka k položce: společně s víčkem KO 68 | [15 empty] | P | 1
98 | M | PDQA43B | LISTA VKLADACI LV 40X20 | M | 2 |  | 0 |  |  |  | zákl. přenesená | 0.06 | 0.12 | 0 | 0 | 0 | 0 | 16 | K | 1 |  |  |  | ROZPOCET | 0 | 4 | 0
| P |  | Poznámka k položce: Montáž ochranných prvků a doplňků. V cenách jsou započteny i náklady na sestavení částí v celek, vyznačení upevňovacích bodů, připevnění na nosnou konstrukci pomocí šroubů. | [15 empty] | P | 1
99 | zhot | 8595057608511 | LV 40X20 LISTA VKLADACI | M | 2 |  | 0 |  |  |  | zákl. přenesená |  |  | 0 | 0 | 0 | 0 | 32 | M | 1 |  |  |  | ROZPOCET | 0 | 4 | 0
| P |  | Poznámka k položce: Určena pro montáž na stěnu nebo na strop. Dvojitý zámek víka zvyšující tuhost lišty a zajišťující pevnější fixaci víka, včetně upevňovacího materiálu. | [15 empty] | P | 1
100 | M | PDLA69B | SVITIDLO NA STENU NEBO NA STROP | KS | 2 |  | 0 |  |  |  | zákl. přenesená | 0.502 | 1.004 | 0 | 0 | 0 | 0 | 16 | K | 1 |  |  |  | ROZPOCET | 0 | 4 | 0
| P |  | Poznámka k položce: Montáž svítidel se zapojením vodičů. V cenách jsou započteny i náklady na vyznačení umístění svítidla, rozložení svítidla, zapojení vodičů, složení svítidla v celek, případná oprava poškozeného nátěru, montáž kompletního tělesa svítidla, schopného provozu, sestaveného ze svítidel nebo různých kombinačních prvků v neměnném provedení, montáž upevňovací konstrukce, vyzkoušení funkce. | [15 empty] | P | 1
101 | zhot | 210412346268 | SVITIDLO OSMONT AURA 4LED, IP43, 37W | KS | 1 |  | 0 |  |  |  | zákl. přenesená |  |  | 0 | 0 | 0 | 0 | 32 | M | 1 |  |  |  | ROZPOCET | 0 | 4 | 0
| P |  | Poznámka k položce: svítidlo na strop nebo na stěnu. LED kruhové svítidlo s PMMA krytem prům.420, 37W, 4000°K, IP43 | [15 empty] | P | 1
102 | zhot | 210412346269 | SVITIDLO OSMONT AURA 2LED, IP43, 11W | KS | 1 |  | 0 |  |  |  | zákl. přenesená |  |  | 0 | 0 | 0 | 0 | 32 | M | 1 |  |  |  | ROZPOCET | 0 | 4 | 0
| P |  | Poznámka k položce: svítidlo na strop nebo na stěnu. LED kruhové svítidlo s PMMA krytem prům.28020, 11W, 4000°K, IP43 | [15 empty] | P | 1
103 | M | PCNA01B | VYPINAC JEDNOPOLOVY NASTENNY | KS | 2 |  | 0 |  |  |  | zákl. přenesená | 0.193 | 0.386 | 0 | 0 | 0 | 0 | 16 | K | 1 |  |  |  | ROZPOCET | 0 | 4 | 0
| P |  | Poznámka k položce: Montáž spínače nástěnného jednopólového pro prostředí obyčejné nebo vlhké, včetně zapojení | [15 empty] | P | 1
104 | zhot | 3558-A01340 | VYPINAC POD OMÍTKU, RAZ.1, IP20,TANGO | KS | 2 |  | 0 |  |  |  | zákl. přenesená |  |  | 0 | 0 | 0 | 0 | 32 | M | 1 |  |  |  | ROZPOCET | 0 | 4 | 0
105 | M | PCAA08A | KABEL CYKY-J 3X1,5 ULOZENY POD OMITKOU | M | 25 |  | 0 |  |  |  | zákl. přenesená | 0.04 | 1 | 0 | 0 | 0 | 0 | 16 | K | 1 |  |  |  | ROZPOCET | 0 | 4 | 0
106 | zhot | 1000013270 | KABEL CYKY-J 3X1,5 750V | M | 26.25 |  | 0 |  |  |  | zákl. přenesená |  |  | 0.13 | 3.4125 | 0 | 0 | 16 | M | 1 |  |  |  | ROZPOCET | 0 | 4 | 0
| VV |  | 25*1,05 'Přepočtené koeficientem množství |  | 26.25 | [13 empty] | VV | 1 | 2 | 0 | 1 | ROZPOCET
107 | M | PCIA01A | UKONC.-ZAP.VOD.DO 2,5MM2 SVORK.V ROZVAD. | KS | 24 |  | 0 |  |  |  | zákl. přenesená | 0.036 | 0.864 | 0 | 0 | 0 | 0 | 16 | K | 1 |  |  |  | ROZPOCET | 0 | 4 | 0
108 | M | PBAA51A | ODVICKOVANI NEBO ZAVICK.KRABIC-NA SROUBY | KS | 2 |  | 0 |  |  |  | zákl. přenesená | 0.013 | 0.026 | 0 | 0 | 0 | 0 | 16 | K | 1 |  |  |  | ROZPOCET | 0 | 4 | 0
109 | M | PBJA51A | DRAZKA PRO TRUBKU NEBO KABEL DO D 29MM | M | 15 |  | 0 |  |  |  | zákl. přenesená | 0.421 | 6.315 | 0 | 0 | 0 | 0 | 16 | K | 1 |  |  |  | ROZPOCET | 0 | 4 | 0
110 | zhot | 9870011330 | VYK> POJIVO SADROVE G-2-B-II BAL. 30KG | KG | 1.5 |  | 0 |  |  |  | zákl. přenesená |  |  | 1 | 1.5 | 0 | 0 | 16 | M | 1 |  |  |  | ROZPOCET | 0 | 4 | 0
| VV |  | 15*0,1 'Přepočtené koeficientem množství |  | 1.5 | [13 empty] | VV | 1 | 2 | 0 | 1 | ROZPOCET
111 | zhot | 9870011340 | VYK> SMES MALTOVA ZDICI PYTLOVANA | KG | 60 |  | 0 |  |  |  | zákl. přenesená |  |  | 1 | 60 | 0 | 0 | 16 | M | 1 |  |  |  | ROZPOCET | 0 | 4 | 0
| VV |  | 15*4 'Přepočtené koeficientem množství |  | 60 | [13 empty] | VV | 1 | 2 | 0 | 1 | ROZPOCET
112 | M | PBJA58A | ZACISTENI OTVORU NA OMITCE, STUKOVA SMES | M2 | 0.4 |  | 0 |  |  |  | zákl. přenesená | 0.473 | 0.1892 | 0 | 0 | 0 | 0 | 16 | K | 1 |  |  |  | ROZPOCET | 0 | 4 | 0
113 | zhot | 9870011320 | VYK> SMES VAPENA STUKOVA VNEJSI RUCNE | KG | 1.64 |  | 0 |  |  |  | zákl. přenesená |  |  | 1 | 1.64 | 0 | 0 | 16 | M | 1 |  |  |  | ROZPOCET | 0 | 4 | 0
| VV |  | 0,4*4,1 'Přepočtené koeficientem množství |  | 1.64 | [13 empty] | VV | 1 | 2 | 0 | 1 | ROZPOCET
114 | M | POPA04A | OPRAVA FASADNI OMITKY STUKOVOU SMESI | M2 | 4 |  | 0 |  |  |  | zákl. přenesená | 2 | 8 | 0 | 0 | 0 | 0 | 16 | K | 1 |  |  |  | ROZPOCET | 0 | 4 | 0
115 | zhot | 9870037400 | VYK> MAT.NA OPRAVU OMITKY STUKOVA SMES | M2 | 4 |  | 0 |  |  |  | zákl. přenesená |  |  | 0 | 0 | 0 | 0 | 16 | M | 1 |  |  |  | ROZPOCET | 0 | 4 | 0
116 | M | PEKA63A | PRURAZ ZDI-CIHLY TVR.,KAM.STR.TVR.,15 CM | KS | 2 |  | 0 |  |  |  | zákl. přenesená | 1.389 | 2.778 | 0 | 0 | 0 | 0 | 16 | K | 1 |  |  |  | ROZPOCET | 0 | 4 | 0
117 | zhot | 9870011340 | VYK> SMES MALTOVA ZDICI PYTLOVANA | KG | 9.2 |  | 0 |  |  |  | zákl. přenesená |  |  | 1 | 9.2 | 0 | 0 | 16 | M | 1 |  |  |  | ROZPOCET | 0 | 4 | 0
| VV |  | 2*4,6 'Přepočtené koeficientem množství |  | 9.2 | [13 empty] | VV | 1 | 2 | 0 | 1 | ROZPOCET
| D | POB0005 | INTERNÁT - 2.NP-2.01 + RS2.1a | ÚSEK | 1 |  | 0 | [5 empty] | 41.2163 |  | 172.8656 |  | 0 | 2 | D | 0 |  |  |  | ROZPOCET |  |  | 0
118 | D | PDLA69B | SVITIDLO NA STENU NEBO NA STROP | KS | 3 |  | 0 |  |  |  | zákl. přenesená | 0.254 | 0.762 | 0 | 0 | 0 | 0 | 16 | K | 1 |  |  |  | ROZPOCET | 0 | 4 | 0
| P |  | Poznámka k položce: Montáž svítidel se zapojením vodičů. V cenách jsou započteny i náklady na vyznačení umístění svítidla, rozložení svítidla, zapojení vodičů, složení svítidla v celek, případná oprava poškozeného nátěru, montáž kompletního tělesa svítidla, schopného provozu, sestaveného ze svítidel nebo různých kombinačních prvků v neměnném provedení, montáž upevňovací konstrukce, vyzkoušení funkce. | [15 empty] | P | 1
119 | D | PCNA01B | VYPINAC JEDNOPOLOVY NASTENNY | KS | 1 |  | 0 |  |  |  | zákl. přenesená | 0.097 | 0.097 | 0 | 0 | 0 | 0 | 16 | K | 1 |  |  |  | ROZPOCET | 0 | 4 | 0
| P |  | Poznámka k položce: Montáž spínače nástěnného jednopólového pro prostředí obyčejné nebo vlhké, včetně zapojení | [15 empty] | P | 1
120 | M | PHJA01B | MONTAZ PLASTOVE ROZVODNICE | KS | 1 |  | 0 |  |  |  | zákl. přenesená | 0.341 | 0.341 | 0 | 0 | 0 | 0 | 16 | K | 1 |  |  |  | ROZPOCET | 0 | 4 | 0
| P |  | Poznámka k položce: Montáž rozvodnic běžných plastových bez zapojení vodičů. V cenách montáže jsou započteny i náklady na sestavení dílců demontovaných z přepravních důvodů, usazení, vyvážení, upevnění, montáž a zapojení demontovaných přistrojů, kontrola spojů a jejich dotažení. | [15 empty] | P | 1
121 | zhot | 4015082816988 | ROZVODNICE BC-U1/12-TW-ECO,EATON | KS | 1 |  | 0 |  |  |  | zákl. přenesená |  |  | 0 | 0 | 0 | 0 | 32 | M | 1 |  |  |  | ROZPOCET | 0 | 4 | 0
| P |  | Poznámka k položce: Způsob montáže - Instalace pod omítku, Počet řad - 1, Šířka v modulárních jednotkách - 12, Druh krytu - Zavřené, Neprůhledné víko, Materiál skříně - plast, Výška - 212 mm, Šířka - 303 mm, Hloubka - 105 mm, Montážní hloubka - 105 mm, Barva - Bílá, Krytí (IP) IP40 | [15 empty] | P | 1
122 | M | PEMA25B | VYSEK.OTVORU,ZAZDENI,ZACIST.SKRINE | KS | 1 |  | 0 |  |  |  | zákl. přenesená | 1.099 | 1.099 | 0 | 0 | 0 | 0 | 16 | K | 1 |  |  |  | ROZPOCET | 0 | 4 | 0
| P |  | Poznámka k položce: Vysekání otvoru + zazdění a začištění skříně bez koncového dílu, včetně vysekání otvoru pro skříň ve zdivu a obnovy okolní povrchové úpravy. | [15 empty] | P | 1
123 | M | PCTA21B | MONTAZ JISTICE DO 100A | KS | 5 |  | 0 |  |  |  | zákl. přenesená | 0.25 | 1.25 | 0 | 0 | 0 | 0 | 16 | K | 1 |  |  |  | ROZPOCET | 0 | 4 | 0
| P |  | Poznámka k položce: Montáž jističů. V cenách jsou započteny i náklady na sestavení částí v celek, vyznačení upevňovacích bodů, připevnění na nosnou konstrukci pomocí šroubů, vyvážení přístroje, demontáž a montáž krytu (s montáží upevňovací konstrukce včetně jejího sestavení nebo vyrobení na místě montáže), případná oprava nátěru poškozeného při dopravě nebo při montáži, zapojení přístrojů a jejich vyzkoušení naprázdno. | [15 empty] | P | 1
124 | zhot | 2029000092271 | PL7-B20/1 JISTIC 20A,1P,B, 10KA | KS | 1 |  | 0 |  |  |  | zákl. přenesená |  |  | 0 | 0 | 0 | 0 | 32 | M | 1 |  |  |  | ROZPOCET | 0 | 4 | 0
125 | zhot | 4015082635350 | PFL7-16/1N/B/003 PROUD.CHRANIC+JISTIC | KS | 1 |  | 0 |  |  |  | zákl. přenesená |  |  | 0 | 0 | 0 | 0 | 32 | M | 1 |  |  |  | ROZPOCET | 0 | 4 | 0
126 | zhot | 4015082634353 | PFL7-10/1N/B/003 PROUD.CHRANIC+JISTIC | KS | 3 |  | 0 |  |  |  | zákl. přenesená |  |  | 0 | 0 | 0 | 0 | 32 | M | 1 |  |  |  | ROZPOCET | 0 | 4 | 0
127 | M | PBAA44B | MONTAZ KRABICE ODBOCNE | KS | 3 |  | 0 |  |  |  | zákl. přenesená | 0.27 | 0.81 | 0 | 0 | 0 | 0 | 16 | K | 1 |  |  |  | ROZPOCET | 0 | 4 | 0
| P |  | Poznámka k položce: Montáž krabice včetně ekvipotenciální svorkovnice, včetně zapojení | [15 empty] | P | 1
128 | zhot | 8595057600164 | KRABICE ODBOCNA KO 97/5 | KS | 1 |  | 0 |  |  |  | zákl. přenesená |  |  | 0 | 0 | 0 | 0 | 32 | M | 1 |  |  |  | ROZPOCET | 0 | 4 | 0
| P |  | Poznámka k položce: společně s víčkem KO 97V | [15 empty] | P | 1
129 | zhot | 8595057600195 | KRABICE ODBOCNA KU 68 | KS | 2 |  | 0 |  |  |  | zákl. přenesená |  |  | 0 | 0 | 0 | 0 | 32 | M | 1 |  |  |  | ROZPOCET | 0 | 4 | 0
| P |  | Poznámka k položce: společně s víčkem KO 68 | [15 empty] | P | 1
130 | M | PDQA43B | LISTA VKLADACI LV 40X20 | M | 2 |  | 0 |  |  |  | zákl. přenesená | 0.06 | 0.12 | 0 | 0 | 0 | 0 | 16 | K | 1 |  |  |  | ROZPOCET | 0 | 4 | 0
| P |  | Poznámka k položce: Montáž ochranných prvků a doplňků. V cenách jsou započteny i náklady na sestavení částí v celek, vyznačení upevňovacích bodů, připevnění na nosnou konstrukci pomocí šroubů. | [15 empty] | P | 1
131 | zhot | 8595057608511 | LV 40X20 LISTA VKLADACI | M | 2 |  | 0 |  |  |  | zákl. přenesená |  |  | 0 | 0 | 0 | 0 | 32 | M | 1 |  |  |  | ROZPOCET | 0 | 4 | 0
| P |  | Poznámka k položce: Určena pro montáž na stěnu nebo na strop. Dvojitý zámek víka zvyšující tuhost lišty a zajišťující pevnější fixaci víka, včetně upevňovacího materiálu. | [15 empty] | P | 1
132 | M | PDLA69B | SVITIDLO NA STENU NEBO NA STROP | KS | 4 |  | 0 |  |  |  | zákl. přenesená | 0.502 | 2.008 | 0 | 0 | 0 | 0 | 16 | K | 1 |  |  |  | ROZPOCET | 0 | 4 | 0
| P |  | Poznámka k položce: Montáž svítidel se zapojením vodičů. V cenách jsou započteny i náklady na vyznačení umístění svítidla, rozložení svítidla, zapojení vodičů, složení svítidla v celek, případná oprava poškozeného nátěru, montáž kompletního tělesa svítidla, schopného provozu, sestaveného ze svítidel nebo různých kombinačních prvků v neměnném provedení, montáž upevňovací konstrukce, vyzkoušení funkce. | [15 empty] | P | 1
133 | zhot | 210412346267 | SVITIDLO OSMONT AURA 3LED, IP43, 30W | KS | 4 |  | 0 |  |  |  | zákl. přenesená |  |  | 0 | 0 | 0 | 0 | 32 | M | 1 |  |  |  | ROZPOCET | 0 | 4 | 0
| P |  | Poznámka k položce: svítidlo na strop nebo na stěnu. LED kruhové svítidlo s PMMA krytem prům.350, 30W, 4000°K, IP43 | [15 empty] | P | 1
134 | zhot | 1324451200 | AUTOMAT. VYSOUSEC RUKOU TURBO BLAST ABS | KS | 1 |  | 0 |  |  |  | zákl. přenesená |  |  | 0 | 0 | 0 | 0 | 32 | M | 1 |  |  |  | ROZPOCET | 0 | 4 | 0
| P |  | Poznámka k položce: Osoušeč je vybaven napájecí šňůrou a zástrčkou.Hlučnost: 70 dB, Příkon: 11.4 A, Výkon: 2300 W, Otáčky motoru: 7500 rpm, Napětí: 220V 50 Hz, Objem proudu vzduchu: 270 m3 / h, Rychlost vzduchu: 111,6 km/h, Doba schnutí: 15 sekund Voděodolný: IPX1, Hmotnost: 4.25 kg, Značení CE/UL, Certifikované TUV | [15 empty] | P | 1
135 | M | PCNA01B | VYPINAC JEDNOPOLOVY NASTENNY | KS | 2 |  | 0 |  |  |  | zákl. přenesená | 0.193 | 0.386 | 0 | 0 | 0 | 0 | 16 | K | 1 |  |  |  | ROZPOCET | 0 | 4 | 0
| P |  | Poznámka k položce: Montáž spínače nástěnného jednopólového pro prostředí obyčejné nebo vlhké, včetně zapojení | [15 empty] | P | 1
136 | zhot | 3558A-80920 | OVLADAC ZAP.POD OMÍTKU, 1/SO, IP44 | KS | 1 |  | 0 |  |  |  | zákl. přenesená |  |  | 0 | 0 | 0 | 0 | 32 | M | 1 |  |  |  | ROZPOCET | 0 | 4 | 0
| P |  | Poznámka k položce: Ovládač zapínací řazení 1/0, 1/0So, IP44, zapuštěný | [15 empty] | P | 1
137 | zhot | 3553-01929 | VYPINAC POD OMÍTKU, RAZ.1, IP44,TANGO | KS | 1 |  | 0 |  |  |  | zákl. přenesená |  |  | 0 | 0 | 0 | 0 | 32 | M | 1 |  |  |  | ROZPOCET | 0 | 4 | 0
138 | M | PCNA01C | SENZOR POHYBU STROP/STENA | KS | 3 |  | 0 |  |  |  | zákl. přenesená | 0.193 | 0.579 | 0 | 0 | 0 | 0 | 16 | K | 1 |  |  |  | ROZPOCET | 0 | 4 | 0
| P |  | Poznámka k položce: Montáž pohybového senzoru nástěnného nebo na strop, včetně zapojení | [15 empty] | P | 1
139 | zhot | 123213000 | SENZOR POHYBOVY STROPNI TOPLUX | KS | 2 |  | 0 |  |  |  | zákl. přenesená |  |  | 0 | 0 | 0 | 0 | 32 | M | 1 |  |  |  | ROZPOCET | 0 | 4 | 0
| P |  | Poznámka k položce: Stropní čidlo pohybu (PIR - infračervené) s detekcí přítomnosti osob, určené pro spínání svítidel a přístrojů na chotbách, schodištích, u výtahů nebo na toaletách. Dekční úhel 360° a dosah až 20m. Nastavitelná je citlivost detekce světla (soumrakové čidlo), ale i doba sepnutí. Stupeň krytí IP20 - vnitřní použití. | [15 empty] | P | 1
140 | zhot | 123213001 | SENZOR POHYBOVY NA STENU PANLUX | KS | 1 |  | 0 |  |  |  | zákl. přenesená |  |  | 0 | 0 | 0 | 0 | 32 | M | 1 |  |  |  | ROZPOCET | 0 | 4 | 0
| P |  | Poznámka k položce: Pohybový senzor 180°, krytí IP65 (chráněno před prachem, ochrana proti proudu vody nízkého tlaku ze všech směrů), černý | [15 empty] | P | 1
141 | M | PCCA25A | KABEL CYKY-J 3X4 VOLNE ULOZENY | M | 2 |  | 0 |  |  |  | zákl. přenesená | 0.031 | 0.062 | 0 | 0 | 0 | 0 | 16 | K | 1 |  |  |  | ROZPOCET | 0 | 4 | 0
142 | zhot | 1000013310 | KABEL CYKY-J 3X4 750V | M | 2.1 |  | 0 |  |  |  | zákl. přenesená |  |  | 0.286 | 0.6006 | 0 | 0 | 16 | M | 1 |  |  |  | ROZPOCET | 0 | 4 | 0
| VV |  | 2*1,05 'Přepočtené koeficientem množství |  | 2.1 | [13 empty] | VV | 1 | 2 | 0 | 1 | ROZPOCET
143 | M | PCAA10A | KABEL CYKY-J 3X2,5 ULOZENY POD OMITKOU | M | 10 |  | 0 |  |  |  | zákl. přenesená | 0.04 | 0.4 | 0 | 0 | 0 | 0 | 16 | K | 1 |  |  |  | ROZPOCET | 0 | 4 | 0
144 | zhot | 1000013290 | KABEL CYKY-J 3X2,5 750V | M | 10.5 |  | 0 |  |  |  | zákl. přenesená |  |  | 0.17 | 1.785 | 0 | 0 | 16 | M | 1 |  |  |  | ROZPOCET | 0 | 4 | 0
| VV |  | 10*1,05 'Přepočtené koeficientem množství |  | 10.5 | [13 empty] | VV | 1 | 2 | 0 | 1 | ROZPOCET
145 | M | PCAA08A | KABEL CYKY-J 3X1,5 ULOZENY POD OMITKOU | M | 50 |  | 0 |  |  |  | zákl. přenesená | 0.04 | 2 | 0 | 0 | 0 | 0 | 16 | K | 1 |  |  |  | ROZPOCET | 0 | 4 | 0
146 | zhot | 1000013270 | KABEL CYKY-J 3X1,5 750V | M | 52.5 |  | 0 |  |  |  | zákl. přenesená |  |  | 0.13 | 6.825 | 0 | 0 | 16 | M | 1 |  |  |  | ROZPOCET | 0 | 4 | 0
| VV |  | 50*1,05 'Přepočtené koeficientem množství |  | 52.5 | [13 empty] | VV | 1 | 2 | 0 | 1 | ROZPOCET
147 | M | PCAA03A | KABEL CYKY-O 2X1,5 ULOZENY POD OMITKOU | M | 9 |  | 0 |  |  |  | zákl. přenesená | 0.04 | 0.36 | 0 | 0 | 0 | 0 | 16 | K | 1 |  |  |  | ROZPOCET | 0 | 4 | 0
| P |  | Poznámka k položce: Montáž izolovaných kabelů měděných CYKY, CYBY, CYMY, NYM, CYKYLo do 1 kV, uložených ve stěně pod omítku. V cenách jsou započteny i náklady na veškeré přípravné práce (naznačení trasy vedení, příprava svitků a bubnů, nářadí, pomůcek a mechanizmů, vlastní překontrolování trasy vodiče, jeho položení, případné protahování, vyrovnání a ohýbání, zajištění konců proti poškození izolace, označení štítky a vyzkoušení izolačního stavu), úplné montáže provedené v různých alternativních provedeních podle účelu a technologie montáží příslušného zařízení | [15 empty] | P | 1
148 | zhot | 1000013060 | KABEL CYKY-O 2X1,5 750V | M | 9.45 |  | 0 |  |  |  | zákl. přenesená |  |  | 0.1 | 0.945 | 0 | 0 | 32 | M | 1 |  |  |  | ROZPOCET | 0 | 4 | 0
149 | M | PCIA01A | UKONC.-ZAP.VOD.DO 2,5MM2 SVORK.V ROZVAD. | KS | 80 |  | 0 |  |  |  | zákl. přenesená | 0.036 | 2.88 | 0 | 0 | 0 | 0 | 16 | K | 1 |  |  |  | ROZPOCET | 0 | 4 | 0
150 | M | PBJA51A | DRAZKA PRO TRUBKU NEBO KABEL DO D 29MM | M | 35 |  | 0 |  |  |  | zákl. přenesená | 0.421 | 14.735 | 0 | 0 | 0 | 0 | 16 | K | 1 |  |  |  | ROZPOCET | 0 | 4 | 0
151 | zhot | 9870011330 | VYK> POJIVO SADROVE G-2-B-II BAL. 30KG | KG | 3.5 |  | 0 |  |  |  | zákl. přenesená |  |  | 1 | 3.5 | 0 | 0 | 16 | M | 1 |  |  |  | ROZPOCET | 0 | 4 | 0
| VV |  | 35*0,1 'Přepočtené koeficientem množství |  | 3.5 | [13 empty] | VV | 1 | 2 | 0 | 1 | ROZPOCET
152 | zhot | 9870011340 | VYK> SMES MALTOVA ZDICI PYTLOVANA | KG | 140 |  | 0 |  |  |  | zákl. přenesená |  |  | 1 | 140 | 0 | 0 | 16 | M | 1 |  |  |  | ROZPOCET | 0 | 4 | 0
| VV |  | 35*4 'Přepočtené koeficientem množství |  | 140 | [13 empty] | VV | 1 | 2 | 0 | 1 | ROZPOCET
153 | M | PBJA58A | ZACISTENI OTVORU NA OMITCE, STUKOVA SMES | M2 | 1.1 |  | 0 |  |  |  | zákl. přenesená | 0.473 | 0.5203 | 0 | 0 | 0 | 0 | 16 | K | 1 |  |  |  | ROZPOCET | 0 | 4 | 0
154 | zhot | 9870011320 | VYK> SMES VAPENA STUKOVA VNEJSI RUCNE | KG | 4.51 |  | 0 |  |  |  | zákl. přenesená |  |  | 1 | 4.51 | 0 | 0 | 16 | M | 1 |  |  |  | ROZPOCET | 0 | 4 | 0
| VV |  | 1,1*4,1 'Přepočtené koeficientem množství |  | 4.51 | [13 empty] | VV | 1 | 2 | 0 | 1 | ROZPOCET
155 | M | POPA04A | OPRAVA FASADNI OMITKY STUKOVOU SMESI | M2 | 4 |  | 0 |  |  |  | zákl. přenesená | 2 | 8 | 0 | 0 | 0 | 0 | 16 | K | 1 |  |  |  | ROZPOCET | 0 | 4 | 0
156 | zhot | 9870037400 | VYK> MAT.NA OPRAVU OMITKY STUKOVA SMES | M2 | 4 |  | 0 |  |  |  | zákl. přenesená |  |  | 0 | 0 | 0 | 0 | 16 | M | 1 |  |  |  | ROZPOCET | 0 | 4 | 0
157 | M | PDBA65B | MONTAZ ZASUVKA 1P POD OMITKU | KS | 1 |  | 0 |  |  |  | zákl. přenesená | 0.35 | 0.35 | 0 | 0 | 0 | 0 | 16 | K | 1 |  |  |  | ROZPOCET | 0 | 4 | 0
| P |  | Poznámka k položce: Montáž přístrojů (zásuvky, vypínače) na povrch | [15 empty] | P | 1
158 | zhot | 8595017230165 | ZASUVKA JEDNONASOBNA, 16A,250V,AC,IP44 | KS | 1 |  | 0 |  |  |  | zákl. přenesená |  |  | 0 | 0 | 0 | 0 | 32 | M | 1 |  |  |  | ROZPOCET | 0 | 4 | 0
| P |  | Poznámka k položce: Zásuvka jednonásobná IP 44, s víčkem | [15 empty] | P | 1
159 | M | PEKA63A | PRURAZ ZDI-CIHLY TVR.,KAM.STR.TVR.,15 CM | KS | 1 |  | 0 |  |  |  | zákl. přenesená | 1.389 | 1.389 | 0 | 0 | 0 | 0 | 16 | K | 1 |  |  |  | ROZPOCET | 0 | 4 | 0
160 | zhot | 9870011340 | VYK> SMES MALTOVA ZDICI PYTLOVANA | KG | 4.6 |  | 0 |  |  |  | zákl. přenesená |  |  | 1 | 4.6 | 0 | 0 | 16 | M | 1 |  |  |  | ROZPOCET | 0 | 4 | 0
| VV |  | 1*4,6 'Přepočtené koeficientem množství |  | 4.6 | [13 empty] | VV | 1 | 2 | 0 | 1 | ROZPOCET
161 | M | PEKA65A | PRURAZ ZDI-CIHLY TVR.,KAM.STR.TVR.,45 CM | KS | 1 |  | 0 |  |  |  | zákl. přenesená | 3.068 | 3.068 | 0 | 0 | 0 | 0 | 16 | K | 1 |  |  |  | ROZPOCET | 0 | 4 | 0
162 | zhot | 9870011340 | VYK> SMES MALTOVA ZDICI PYTLOVANA | KG | 10.1 |  | 0 |  |  |  | zákl. přenesená |  |  | 1 | 10.1 | 0 | 0 | 16 | M | 1 |  |  |  | ROZPOCET | 0 | 4 | 0
| VV |  | 1*10,1 'Přepočtené koeficientem množství |  | 10.1 | [13 empty] | VV | 1 | 2 | 0 | 1 | ROZPOCET
| D | POB0006 | INTERNÁT - 2.NP-2.02 | ÚSEK | 1 |  | 0 | [5 empty] | 24.2044 |  | 95.7075 |  | 0 | 2 | D | 0 |  |  |  | ROZPOCET |  |  | 0
163 | M | PDLA69B | SVITIDLO NA STENU NEBO NA STROP | KS | 3 |  | 0 |  |  |  | zákl. přenesená | 0.502 | 1.506 | 0 | 0 | 0 | 0 | 16 | K | 1 |  |  |  | ROZPOCET | 0 | 4 | 0
| P |  | Poznámka k položce: Montáž svítidel se zapojením vodičů. V cenách jsou započteny i náklady na vyznačení umístění svítidla, rozložení svítidla, zapojení vodičů, složení svítidla v celek, případná oprava poškozeného nátěru, montáž kompletního tělesa svítidla, schopného provozu, sestaveného ze svítidel nebo různých kombinačních prvků v neměnném provedení, montáž upevňovací konstrukce, vyzkoušení funkce. | [15 empty] | P | 1
164 | M | PCNA01B | VYPINAC JEDNOPOLOVY NASTENNY | KS | 1 |  | 0 |  |  |  | zákl. přenesená | 0.193 | 0.193 | 0 | 0 | 0 | 0 | 16 | K | 1 |  |  |  | ROZPOCET | 0 | 4 | 0
| P |  | Poznámka k položce: Montáž spínače nástěnného jednopólového pro prostředí obyčejné nebo vlhké, včetně zapojení | [15 empty] | P | 1
165 | M | PBAA44B | MONTAZ KRABICE ODBOCNE | KS | 2 |  | 0 |  |  |  | zákl. přenesená | 0.27 | 0.54 | 0 | 0 | 0 | 0 | 16 | K | 1 |  |  |  | ROZPOCET | 0 | 4 | 0
| P |  | Poznámka k položce: Montáž krabice včetně ekvipotenciální svorkovnice, včetně zapojení | [15 empty] | P | 1
166 | zhot | 8595057600195 | KRABICE ODBOCNA KU 68 | KS | 2 |  | 0 |  |  |  | zákl. přenesená |  |  | 0 | 0 | 0 | 0 | 32 | M | 1 |  |  |  | ROZPOCET | 0 | 4 | 0
| P |  | Poznámka k položce: společně s víčkem KO 68 | [15 empty] | P | 1
167 | M | PDLA69B | SVITIDLO NA STENU NEBO NA STROP | KS | 4 |  | 0 |  |  |  | zákl. přenesená | 0.502 | 2.008 | 0 | 0 | 0 | 0 | 16 | K | 1 |  |  |  | ROZPOCET | 0 | 4 | 0
| P |  | Poznámka k položce: Montáž svítidel se zapojením vodičů. V cenách jsou započteny i náklady na vyznačení umístění svítidla, rozložení svítidla, zapojení vodičů, složení svítidla v celek, případná oprava poškozeného nátěru, montáž kompletního tělesa svítidla, schopného provozu, sestaveného ze svítidel nebo různých kombinačních prvků v neměnném provedení, montáž upevňovací konstrukce, vyzkoušení funkce. | [15 empty] | P | 1
168 | zhot | 210412346267 | SVITIDLO OSMONT AURA 3LED, IP43, 30W | KS | 4 |  | 0 |  |  |  | zákl. přenesená |  |  | 0 | 0 | 0 | 0 | 32 | M | 1 |  |  |  | ROZPOCET | 0 | 4 | 0
| P |  | Poznámka k položce: svítidlo po zavěšení pomocí lankového závěsu | [15 empty] | P | 1
169 | zhot | 3553-01929 | VYPINAC POD OMÍTKU, RAZ.1, IP44,TANGO | KS | 1 |  | 0 |  |  |  | zákl. přenesená |  |  | 0 | 0 | 0 | 0 | 32 | M | 1 |  |  |  | ROZPOCET | 0 | 4 | 0
170 | M | PCNA01B | VYPINAC JEDNOPOLOVY NASTENNY | KS | 2 |  | 0 |  |  |  | zákl. přenesená | 0.193 | 0.386 | 0 | 0 | 0 | 0 | 16 | K | 1 |  |  |  | ROZPOCET | 0 | 4 | 0
| P |  | Poznámka k položce: Montáž spínače nástěnného jednopólového pro prostředí obyčejné nebo vlhké, včetně zapojení | [15 empty] | P | 1
171 | zhot | 3558A-80920 | OVLADAC ZAP.POD OMÍTKU, 1/SO, IP44 | KS | 1 |  | 0 |  |  |  | zákl. přenesená |  |  | 0 | 0 | 0 | 0 | 32 | M | 1 |  |  |  | ROZPOCET | 0 | 4 | 0
| P |  | Poznámka k položce: Ovládač zapínací řazení 1/0, 1/0So, IP44, zapuštěný | [15 empty] | P | 1
172 | zhot | 3553-01929 | VYPINAC POD OMÍTKU, RAZ.1, IP44,TANGO | KS | 1 |  | 0 |  |  |  | zákl. přenesená |  |  | 0 | 0 | 0 | 0 | 32 | M | 1 |  |  |  | ROZPOCET | 0 | 4 | 0
173 | M | PCAA08A | KABEL CYKY-J 3X1,5 ULOZENY POD OMITKOU | M | 35 |  | 0 |  |  |  | zákl. přenesená | 0.04 | 1.4 | 0 | 0 | 0 | 0 | 16 | K | 1 |  |  |  | ROZPOCET | 0 | 4 | 0
174 | zhot | 1000013270 | KABEL CYKY-J 3X1,5 750V | M | 36.75 |  | 0 |  |  |  | zákl. přenesená |  |  | 0.13 | 4.7775 | 0 | 0 | 16 | M | 1 |  |  |  | ROZPOCET | 0 | 4 | 0
| VV |  | 35*1,05 'Přepočtené koeficientem množství |  | 36.75 | [13 empty] | VV | 1 | 2 | 0 | 1 | ROZPOCET
175 | M | PCAA03A | KABEL CYKY-O 2X1,5 ULOZENY POD OMITKOU | M | 10 |  | 0 |  |  |  | zákl. přenesená | 0.04 | 0.4 | 0 | 0 | 0 | 0 | 16 | K | 1 |  |  |  | ROZPOCET | 0 | 4 | 0
| P |  | Poznámka k položce: Montáž izolovaných kabelů měděných CYKY, CYBY, CYMY, NYM, CYKYLo do 1 kV, uložených ve stěně pod omítku. V cenách jsou započteny i náklady na veškeré přípravné práce (naznačení trasy vedení, příprava svitků a bubnů, nářadí, pomůcek a mechanizmů, vlastní překontrolování trasy vodiče, jeho položení, případné protahování, vyrovnání a ohýbání, zajištění konců proti poškození izolace, označení štítky a vyzkoušení izolačního stavu), úplné montáže provedené v různých alternativních provedeních podle účelu a technologie montáží příslušného zařízení | [15 empty] | P | 1
176 | zhot | 1000013060 | KABEL CYKY-O 2X1,5 750V | M | 10.5 |  | 0 |  |  |  | zákl. přenesená |  |  | 0.1 | 1.05 | 0 | 0 | 32 | M | 1 |  |  |  | ROZPOCET | 0 | 4 | 0
177 | M | PCIA01A | UKONC.-ZAP.VOD.DO 2,5MM2 SVORK.V ROZVAD. | KS | 44 |  | 0 |  |  |  | zákl. přenesená | 0.036 | 1.584 | 0 | 0 | 0 | 0 | 16 | K | 1 |  |  |  | ROZPOCET | 0 | 4 | 0
178 | M | PBJA51A | DRAZKA PRO TRUBKU NEBO KABEL DO D 29MM | M | 20 |  | 0 |  |  |  | zákl. přenesená | 0.421 | 8.42 | 0 | 0 | 0 | 0 | 16 | K | 1 |  |  |  | ROZPOCET | 0 | 4 | 0
179 | zhot | 9870011330 | VYK> POJIVO SADROVE G-2-B-II BAL. 30KG | KG | 2 |  | 0 |  |  |  | zákl. přenesená |  |  | 1 | 2 | 0 | 0 | 16 | M | 1 |  |  |  | ROZPOCET | 0 | 4 | 0
| VV |  | 20*0,1 'Přepočtené koeficientem množství |  | 2 | [13 empty] | VV | 1 | 2 | 0 | 1 | ROZPOCET
180 | zhot | 9870011340 | VYK> SMES MALTOVA ZDICI PYTLOVANA | KG | 80 |  | 0 |  |  |  | zákl. přenesená |  |  | 1 | 80 | 0 | 0 | 16 | M | 1 |  |  |  | ROZPOCET | 0 | 4 | 0
| VV |  | 20*4 'Přepočtené koeficientem množství |  | 80 | [13 empty] | VV | 1 | 2 | 0 | 1 | ROZPOCET
181 | M | PBJA58A | ZACISTENI OTVORU NA OMITCE, STUKOVA SMES | M2 | 0.8 |  | 0 |  |  |  | zákl. přenesená | 0.473 | 0.3784 | 0 | 0 | 0 | 0 | 16 | K | 1 |  |  |  | ROZPOCET | 0 | 4 | 0
182 | zhot | 9870011320 | VYK> SMES VAPENA STUKOVA VNEJSI RUCNE | KG | 3.28 |  | 0 |  |  |  | zákl. přenesená |  |  | 1 | 3.28 | 0 | 0 | 16 | M | 1 |  |  |  | ROZPOCET | 0 | 4 | 0
| VV |  | 0,8*4,1 'Přepočtené koeficientem množství |  | 3.28 | [13 empty] | VV | 1 | 2 | 0 | 1 | ROZPOCET
183 | M | POPA04A | OPRAVA FASADNI OMITKY STUKOVOU SMESI | M2 | 3 |  | 0 |  |  |  | zákl. přenesená | 2 | 6 | 0 | 0 | 0 | 0 | 16 | K | 1 |  |  |  | ROZPOCET | 0 | 4 | 0
184 | zhot | 9870037400 | VYK> MAT.NA OPRAVU OMITKY STUKOVA SMES | M2 | 3 |  | 0 |  |  |  | zákl. přenesená |  |  | 0 | 0 | 0 | 0 | 16 | M | 1 |  |  |  | ROZPOCET | 0 | 4 | 0
185 | M | PEKA63A | PRURAZ ZDI-CIHLY TVR.,KAM.STR.TVR.,15 CM | KS | 1 |  | 0 |  |  |  | zákl. přenesená | 1.389 | 1.389 | 0 | 0 | 0 | 0 | 16 | K | 1 |  |  |  | ROZPOCET | 0 | 4 | 0
186 | zhot | 9870011340 | VYK> SMES MALTOVA ZDICI PYTLOVANA | KG | 4.6 |  | 0 |  |  |  | zákl. přenesená |  |  | 1 | 4.6 | 0 | 0 | 16 | M | 1 |  |  |  | ROZPOCET | 0 | 4 | 0
| VV |  | 1*4,6 'Přepočtené koeficientem množství |  | 4.6 | [13 empty] | VV | 1 | 2 | 0 | 1 | ROZPOCET
| D | POB0007 | INTERNÁT - 2.NP-2.03 | ÚSEK | 1 |  | 0 | [5 empty] | 24.2044 |  | 95.7075 |  | 0 | 2 | D | 0 |  |  |  | ROZPOCET |  |  | 0
187 | M | PDLA69B | SVITIDLO NA STENU NEBO NA STROP | KS | 3 |  | 0 |  |  |  | zákl. přenesená | 0.502 | 1.506 | 0 | 0 | 0 | 0 | 16 | K | 1 |  |  |  | ROZPOCET | 0 | 4 | 0
| P |  | Poznámka k položce: Montáž svítidel se zapojením vodičů. V cenách jsou započteny i náklady na vyznačení umístění svítidla, rozložení svítidla, zapojení vodičů, složení svítidla v celek, případná oprava poškozeného nátěru, montáž kompletního tělesa svítidla, schopného provozu, sestaveného ze svítidel nebo různých kombinačních prvků v neměnném provedení, montáž upevňovací konstrukce, vyzkoušení funkce. | [15 empty] | P | 1
188 | M | PCNA01B | VYPINAC JEDNOPOLOVY NASTENNY | KS | 1 |  | 0 |  |  |  | zákl. přenesená | 0.193 | 0.193 | 0 | 0 | 0 | 0 | 16 | K | 1 |  |  |  | ROZPOCET | 0 | 4 | 0
| P |  | Poznámka k položce: Montáž spínače nástěnného jednopólového pro prostředí obyčejné nebo vlhké, včetně zapojení | [15 empty] | P | 1
189 | M | PBAA44B | MONTAZ KRABICE ODBOCNE | KS | 2 |  | 0 |  |  |  | zákl. přenesená | 0.27 | 0.54 | 0 | 0 | 0 | 0 | 16 | K | 1 |  |  |  | ROZPOCET | 0 | 4 | 0
| P |  | Poznámka k položce: Montáž krabice včetně ekvipotenciální svorkovnice, včetně zapojení | [15 empty] | P | 1
190 | zhot | 8595057600195 | KRABICE ODBOCNA KU 68 | KS | 2 |  | 0 |  |  |  | zákl. přenesená |  |  | 0 | 0 | 0 | 0 | 32 | M | 1 |  |  |  | ROZPOCET | 0 | 4 | 0
| P |  | Poznámka k položce: společně s víčkem KO 68 | [15 empty] | P | 1
191 | M | PDLA69B | SVITIDLO NA STENU NEBO NA STROP | KS | 4 |  | 0 |  |  |  | zákl. přenesená | 0.502 | 2.008 | 0 | 0 | 0 | 0 | 16 | K | 1 |  |  |  | ROZPOCET | 0 | 4 | 0
| P |  | Poznámka k položce: Montáž svítidel se zapojením vodičů. V cenách jsou započteny i náklady na vyznačení umístění svítidla, rozložení svítidla, zapojení vodičů, složení svítidla v celek, případná oprava poškozeného nátěru, montáž kompletního tělesa svítidla, schopného provozu, sestaveného ze svítidel nebo různých kombinačních prvků v neměnném provedení, montáž upevňovací konstrukce, vyzkoušení funkce. | [15 empty] | P | 1
192 | zhot | 210412346267 | SVITIDLO OSMONT AURA 3LED, IP43, 30W | KS | 4 |  | 0 |  |  |  | zákl. přenesená |  |  | 0 | 0 | 0 | 0 | 32 | M | 1 |  |  |  | ROZPOCET | 0 | 4 | 0
| P |  | Poznámka k položce: svítidlo po zavěšení pomocí lankového závěsu | [15 empty] | P | 1
193 | zhot | 3553-01929 | VYPINAC POD OMÍTKU, RAZ.1, IP44,TANGO | KS | 1 |  | 0 |  |  |  | zákl. přenesená |  |  | 0 | 0 | 0 | 0 | 32 | M | 1 |  |  |  | ROZPOCET | 0 | 4 | 0
194 | M | PCNA01B | VYPINAC JEDNOPOLOVY NASTENNY | KS | 2 |  | 0 |  |  |  | zákl. přenesená | 0.193 | 0.386 | 0 | 0 | 0 | 0 | 16 | K | 1 |  |  |  | ROZPOCET | 0 | 4 | 0
| P |  | Poznámka k položce: Montáž spínače nástěnného jednopólového pro prostředí obyčejné nebo vlhké, včetně zapojení | [15 empty] | P | 1
195 | zhot | 3558A-80920 | OVLADAC ZAP.POD OMÍTKU, 1/SO, IP44 | KS | 1 |  | 0 |  |  |  | zákl. přenesená |  |  | 0 | 0 | 0 | 0 | 32 | M | 1 |  |  |  | ROZPOCET | 0 | 4 | 0
| P |  | Poznámka k položce: Ovládač zapínací řazení 1/0, 1/0So, IP44, zapuštěný | [15 empty] | P | 1
196 | zhot | 3553-01929 | VYPINAC POD OMÍTKU, RAZ.1, IP44,TANGO | KS | 1 |  | 0 |  |  |  | zákl. přenesená |  |  | 0 | 0 | 0 | 0 | 32 | M | 1 |  |  |  | ROZPOCET | 0 | 4 | 0
197 | M | PCAA08A | KABEL CYKY-J 3X1,5 ULOZENY POD OMITKOU | M | 35 |  | 0 |  |  |  | zákl. přenesená | 0.04 | 1.4 | 0 | 0 | 0 | 0 | 16 | K | 1 |  |  |  | ROZPOCET | 0 | 4 | 0
198 | zhot | 1000013270 | KABEL CYKY-J 3X1,5 750V | M | 36.75 |  | 0 |  |  |  | zákl. přenesená |  |  | 0.13 | 4.7775 | 0 | 0 | 16 | M | 1 |  |  |  | ROZPOCET | 0 | 4 | 0
| VV |  | 35*1,05 'Přepočtené koeficientem množství |  | 36.75 | [13 empty] | VV | 1 | 2 | 0 | 1 | ROZPOCET
199 | M | PCAA03A | KABEL CYKY-O 2X1,5 ULOZENY POD OMITKOU | M | 10 |  | 0 |  |  |  | zákl. přenesená | 0.04 | 0.4 | 0 | 0 | 0 | 0 | 16 | K | 1 |  |  |  | ROZPOCET | 0 | 4 | 0
| P |  | Poznámka k položce: Montáž izolovaných kabelů měděných CYKY, CYBY, CYMY, NYM, CYKYLo do 1 kV, uložených ve stěně pod omítku. V cenách jsou započteny i náklady na veškeré přípravné práce (naznačení trasy vedení, příprava svitků a bubnů, nářadí, pomůcek a mechanizmů, vlastní překontrolování trasy vodiče, jeho položení, případné protahování, vyrovnání a ohýbání, zajištění konců proti poškození izolace, označení štítky a vyzkoušení izolačního stavu), úplné montáže provedené v různých alternativních provedeních podle účelu a technologie montáží příslušného zařízení | [15 empty] | P | 1
200 | zhot | 1000013060 | KABEL CYKY-O 2X1,5 750V | M | 10.5 |  | 0 |  |  |  | zákl. přenesená |  |  | 0.1 | 1.05 | 0 | 0 | 32 | M | 1 |  |  |  | ROZPOCET | 0 | 4 | 0
201 | M | PCIA01A | UKONC.-ZAP.VOD.DO 2,5MM2 SVORK.V ROZVAD. | KS | 44 |  | 0 |  |  |  | zákl. přenesená | 0.036 | 1.584 | 0 | 0 | 0 | 0 | 16 | K | 1 |  |  |  | ROZPOCET | 0 | 4 | 0
202 | M | PBJA51A | DRAZKA PRO TRUBKU NEBO KABEL DO D 29MM | M | 20 |  | 0 |  |  |  | zákl. přenesená | 0.421 | 8.42 | 0 | 0 | 0 | 0 | 16 | K | 1 |  |  |  | ROZPOCET | 0 | 4 | 0
203 | zhot | 9870011330 | VYK> POJIVO SADROVE G-2-B-II BAL. 30KG | KG | 2 |  | 0 |  |  |  | zákl. přenesená |  |  | 1 | 2 | 0 | 0 | 16 | M | 1 |  |  |  | ROZPOCET | 0 | 4 | 0
| VV |  | 20*0,1 'Přepočtené koeficientem množství |  | 2 | [13 empty] | VV | 1 | 2 | 0 | 1 | ROZPOCET
204 | zhot | 9870011340 | VYK> SMES MALTOVA ZDICI PYTLOVANA | KG | 80 |  | 0 |  |  |  | zákl. přenesená |  |  | 1 | 80 | 0 | 0 | 16 | M | 1 |  |  |  | ROZPOCET | 0 | 4 | 0
| VV |  | 20*4 'Přepočtené koeficientem množství |  | 80 | [13 empty] | VV | 1 | 2 | 0 | 1 | ROZPOCET
205 | M | PBJA58A | ZACISTENI OTVORU NA OMITCE, STUKOVA SMES | M2 | 0.8 |  | 0 |  |  |  | zákl. přenesená | 0.473 | 0.3784 | 0 | 0 | 0 | 0 | 16 | K | 1 |  |  |  | ROZPOCET | 0 | 4 | 0
206 | zhot | 9870011320 | VYK> SMES VAPENA STUKOVA VNEJSI RUCNE | KG | 3.28 |  | 0 |  |  |  | zákl. přenesená |  |  | 1 | 3.28 | 0 | 0 | 16 | M | 1 |  |  |  | ROZPOCET | 0 | 4 | 0
| VV |  | 0,8*4,1 'Přepočtené koeficientem množství |  | 3.28 | [13 empty] | VV | 1 | 2 | 0 | 1 | ROZPOCET
207 | M | POPA04A | OPRAVA FASADNI OMITKY STUKOVOU SMESI | M2 | 3 |  | 0 |  |  |  | zákl. přenesená | 2 | 6 | 0 | 0 | 0 | 0 | 16 | K | 1 |  |  |  | ROZPOCET | 0 | 4 | 0
208 | zhot | 9870037400 | VYK> MAT.NA OPRAVU OMITKY STUKOVA SMES | M2 | 3 |  | 0 |  |  |  | zákl. přenesená |  |  | 0 | 0 | 0 | 0 | 16 | M | 1 |  |  |  | ROZPOCET | 0 | 4 | 0
209 | M | PEKA63A | PRURAZ ZDI-CIHLY TVR.,KAM.STR.TVR.,15 CM | KS | 1 |  | 0 |  |  |  | zákl. přenesená | 1.389 | 1.389 | 0 | 0 | 0 | 0 | 16 | K | 1 |  |  |  | ROZPOCET | 0 | 4 | 0
210 | zhot | 9870011340 | VYK> SMES MALTOVA ZDICI PYTLOVANA | KG | 4.6 |  | 0 |  |  |  | zákl. přenesená |  |  | 1 | 4.6 | 0 | 0 | 16 | M | 1 |  |  |  | ROZPOCET | 0 | 4 | 0
| VV |  | 1*4,6 'Přepočtené koeficientem množství |  | 4.6 | [13 empty] | VV | 1 | 2 | 0 | 1 | ROZPOCET
| D | POB0008 | INTERNÁT - 2.NP-2.04 + RS2.2a | ÚSEK | 1 |  | 0 | [5 empty] | 41.2163 |  | 172.8656 |  | 0 | 2 | D | 0 |  |  |  | ROZPOCET |  |  | 0
211 | D | PDLA69B | SVITIDLO NA STENU NEBO NA STROP | KS | 3 |  | 0 |  |  |  | zákl. přenesená | 0.254 | 0.762 | 0 | 0 | 0 | 0 | 16 | K | 1 |  |  |  | ROZPOCET | 0 | 4 | 0
| P |  | Poznámka k položce: Montáž svítidel se zapojením vodičů. V cenách jsou započteny i náklady na vyznačení umístění svítidla, rozložení svítidla, zapojení vodičů, složení svítidla v celek, případná oprava poškozeného nátěru, montáž kompletního tělesa svítidla, schopného provozu, sestaveného ze svítidel nebo různých kombinačních prvků v neměnném provedení, montáž upevňovací konstrukce, vyzkoušení funkce. | [15 empty] | P | 1
212 | D | PCNA01B | VYPINAC JEDNOPOLOVY NASTENNY | KS | 1 |  | 0 |  |  |  | zákl. přenesená | 0.097 | 0.097 | 0 | 0 | 0 | 0 | 16 | K | 1 |  |  |  | ROZPOCET | 0 | 4 | 0
| P |  | Poznámka k položce: Montáž spínače nástěnného jednopólového pro prostředí obyčejné nebo vlhké, včetně zapojení | [15 empty] | P | 1
213 | M | PHJA01B | MONTAZ PLASTOVE ROZVODNICE | KS | 1 |  | 0 |  |  |  | zákl. přenesená | 0.341 | 0.341 | 0 | 0 | 0 | 0 | 16 | K | 1 |  |  |  | ROZPOCET | 0 | 4 | 0
| P |  | Poznámka k položce: Montáž rozvodnic běžných plastových bez zapojení vodičů. V cenách montáže jsou započteny i náklady na sestavení dílců demontovaných z přepravních důvodů, usazení, vyvážení, upevnění, montáž a zapojení demontovaných přistrojů, kontrola spojů a jejich dotažení. | [15 empty] | P | 1
214 | zhot | 4015082816988 | ROZVODNICE BC-U1/12-TW-ECO,EATON | KS | 1 |  | 0 |  |  |  | zákl. přenesená |  |  | 0 | 0 | 0 | 0 | 32 | M | 1 |  |  |  | ROZPOCET | 0 | 4 | 0
| P |  | Poznámka k položce: Způsob montáže - Instalace pod omítku, Počet řad - 1, Šířka v modulárních jednotkách - 12, Druh krytu - Zavřené, Neprůhledné víko, Materiál skříně - plast, Výška - 212 mm, Šířka - 303 mm, Hloubka - 105 mm, Montážní hloubka - 105 mm, Barva - Bílá, Krytí (IP) IP40 | [15 empty] | P | 1
215 | M | PEMA25B | VYSEK.OTVORU,ZAZDENI,ZACIST.SKRINE | KS | 1 |  | 0 |  |  |  | zákl. přenesená | 1.099 | 1.099 | 0 | 0 | 0 | 0 | 16 | K | 1 |  |  |  | ROZPOCET | 0 | 4 | 0
| P |  | Poznámka k položce: Vysekání otvoru + zazdění a začištění skříně bez koncového dílu, včetně vysekání otvoru pro skříň ve zdivu a obnovy okolní povrchové úpravy. | [15 empty] | P | 1
216 | M | PCTA21B | MONTAZ JISTICE DO 100A | KS | 5 |  | 0 |  |  |  | zákl. přenesená | 0.25 | 1.25 | 0 | 0 | 0 | 0 | 16 | K | 1 |  |  |  | ROZPOCET | 0 | 4 | 0
| P |  | Poznámka k položce: Montáž jističů. V cenách jsou započteny i náklady na sestavení částí v celek, vyznačení upevňovacích bodů, připevnění na nosnou konstrukci pomocí šroubů, vyvážení přístroje, demontáž a montáž krytu (s montáží upevňovací konstrukce včetně jejího sestavení nebo vyrobení na místě montáže), případná oprava nátěru poškozeného při dopravě nebo při montáži, zapojení přístrojů a jejich vyzkoušení naprázdno. | [15 empty] | P | 1
217 | zhot | 2029000092271 | PL7-B20/1 JISTIC 20A,1P,B, 10KA | KS | 1 |  | 0 |  |  |  | zákl. přenesená |  |  | 0 | 0 | 0 | 0 | 32 | M | 1 |  |  |  | ROZPOCET | 0 | 4 | 0
218 | zhot | 4015082635350 | PFL7-16/1N/B/003 PROUD.CHRANIC+JISTIC | KS | 1 |  | 0 |  |  |  | zákl. přenesená |  |  | 0 | 0 | 0 | 0 | 32 | M | 1 |  |  |  | ROZPOCET | 0 | 4 | 0
219 | zhot | 4015082634353 | PFL7-10/1N/B/003 PROUD.CHRANIC+JISTIC | KS | 3 |  | 0 |  |  |  | zákl. přenesená |  |  | 0 | 0 | 0 | 0 | 32 | M | 1 |  |  |  | ROZPOCET | 0 | 4 | 0
220 | M | PBAA44B | MONTAZ KRABICE ODBOCNE | KS | 3 |  | 0 |  |  |  | zákl. přenesená | 0.27 | 0.81 | 0 | 0 | 0 | 0 | 16 | K | 1 |  |  |  | ROZPOCET | 0 | 4 | 0
| P |  | Poznámka k položce: Montáž krabice včetně ekvipotenciální svorkovnice, včetně zapojení | [15 empty] | P | 1
221 | zhot | 8595057600164 | KRABICE ODBOCNA KO 97/5 | KS | 1 |  | 0 |  |  |  | zákl. přenesená |  |  | 0 | 0 | 0 | 0 | 32 | M | 1 |  |  |  | ROZPOCET | 0 | 4 | 0
| P |  | Poznámka k položce: společně s víčkem KO 97V | [15 empty] | P | 1
222 | zhot | 8595057600195 | KRABICE ODBOCNA KU 68 | KS | 2 |  | 0 |  |  |  | zákl. přenesená |  |  | 0 | 0 | 0 | 0 | 32 | M | 1 |  |  |  | ROZPOCET | 0 | 4 | 0
| P |  | Poznámka k položce: společně s víčkem KO 68 | [15 empty] | P | 1
223 | M | PDQA43B | LISTA VKLADACI LV 40X20 | M | 2 |  | 0 |  |  |  | zákl. přenesená | 0.06 | 0.12 | 0 | 0 | 0 | 0 | 16 | K | 1 |  |  |  | ROZPOCET | 0 | 4 | 0
| P |  | Poznámka k položce: Montáž ochranných prvků a doplňků. V cenách jsou započteny i náklady na sestavení částí v celek, vyznačení upevňovacích bodů, připevnění na nosnou konstrukci pomocí šroubů. | [15 empty] | P | 1
224 | zhot | 8595057608511 | LV 40X20 LISTA VKLADACI | M | 2 |  | 0 |  |  |  | zákl. přenesená |  |  | 0 | 0 | 0 | 0 | 32 | M | 1 |  |  |  | ROZPOCET | 0 | 4 | 0
| P |  | Poznámka k položce: Určena pro montáž na stěnu nebo na strop. Dvojitý zámek víka zvyšující tuhost lišty a zajišťující pevnější fixaci víka, včetně upevňovacího materiálu. | [15 empty] | P | 1
225 | M | PDLA69B | SVITIDLO NA STENU NEBO NA STROP | KS | 4 |  | 0 |  |  |  | zákl. přenesená | 0.502 | 2.008 | 0 | 0 | 0 | 0 | 16 | K | 1 |  |  |  | ROZPOCET | 0 | 4 | 0
| P |  | Poznámka k položce: Montáž svítidel se zapojením vodičů. V cenách jsou započteny i náklady na vyznačení umístění svítidla, rozložení svítidla, zapojení vodičů, složení svítidla v celek, případná oprava poškozeného nátěru, montáž kompletního tělesa svítidla, schopného provozu, sestaveného ze svítidel nebo různých kombinačních prvků v neměnném provedení, montáž upevňovací konstrukce, vyzkoušení funkce. | [15 empty] | P | 1
226 | zhot | 210412346267 | SVITIDLO OSMONT AURA 3LED, IP43, 30W | KS | 4 |  | 0 |  |  |  | zákl. přenesená |  |  | 0 | 0 | 0 | 0 | 32 | M | 1 |  |  |  | ROZPOCET | 0 | 4 | 0
| P |  | Poznámka k položce: svítidlo na strop nebo na stěnu. LED kruhové svítidlo s PMMA krytem prům.350, 30W, 4000°K, IP43 | [15 empty] | P | 1
227 | zhot | 1324451200 | AUTOMAT. VYSOUSEC RUKOU TURBO BLAST ABS | KS | 1 |  | 0 |  |  |  | zákl. přenesená |  |  | 0 | 0 | 0 | 0 | 32 | M | 1 |  |  |  | ROZPOCET | 0 | 4 | 0
| P |  | Poznámka k položce: Osoušeč je vybaven napájecí šňůrou a zástrčkou.Hlučnost: 70 dB, Příkon: 11.4 A, Výkon: 2300 W, Otáčky motoru: 7500 rpm, Napětí: 220V 50 Hz, Objem proudu vzduchu: 270 m3 / h, Rychlost vzduchu: 111,6 km/h, Doba schnutí: 15 sekund Voděodolný: IPX1, Hmotnost: 4.25 kg, Značení CE/UL, Certifikované TUV | [15 empty] | P | 1
228 | M | PCNA01B | VYPINAC JEDNOPOLOVY NASTENNY | KS | 2 |  | 0 |  |  |  | zákl. přenesená | 0.193 | 0.386 | 0 | 0 | 0 | 0 | 16 | K | 1 |  |  |  | ROZPOCET | 0 | 4 | 0
| P |  | Poznámka k položce: Montáž spínače nástěnného jednopólového pro prostředí obyčejné nebo vlhké, včetně zapojení | [15 empty] | P | 1
229 | zhot | 3558A-80920 | OVLADAC ZAP.POD OMÍTKU, 1/SO, IP44 | KS | 1 |  | 0 |  |  |  | zákl. přenesená |  |  | 0 | 0 | 0 | 0 | 32 | M | 1 |  |  |  | ROZPOCET | 0 | 4 | 0
| P |  | Poznámka k položce: Ovládač zapínací řazení 1/0, 1/0So, IP44, zapuštěný | [15 empty] | P | 1
230 | zhot | 3553-01929 | VYPINAC POD OMÍTKU, RAZ.1, IP44,TANGO | KS | 1 |  | 0 |  |  |  | zákl. přenesená |  |  | 0 | 0 | 0 | 0 | 32 | M | 1 |  |  |  | ROZPOCET | 0 | 4 | 0
231 | M | PCNA01C | SENZOR POHYBU STROP/STENA | KS | 3 |  | 0 |  |  |  | zákl. přenesená | 0.193 | 0.579 | 0 | 0 | 0 | 0 | 16 | K | 1 |  |  |  | ROZPOCET | 0 | 4 | 0
| P |  | Poznámka k položce: Montáž pohybového senzoru nástěnného nebo na strop, včetně zapojení | [15 empty] | P | 1
232 | zhot | 123213000 | SENZOR POHYBOVY STROPNI TOPLUX | KS | 2 |  | 0 |  |  |  | zákl. přenesená |  |  | 0 | 0 | 0 | 0 | 32 | M | 1 |  |  |  | ROZPOCET | 0 | 4 | 0
| P |  | Poznámka k položce: Stropní čidlo pohybu (PIR - infračervené) s detekcí přítomnosti osob, určené pro spínání svítidel a přístrojů na chotbách, schodištích, u výtahů nebo na toaletách. Dekční úhel 360° a dosah až 20m. Nastavitelná je citlivost detekce světla (soumrakové čidlo), ale i doba sepnutí. Stupeň krytí IP20 - vnitřní použití. | [15 empty] | P | 1
233 | zhot | 123213001 | SENZOR POHYBOVY NA STENU PANLUX | KS | 1 |  | 0 |  |  |  | zákl. přenesená |  |  | 0 | 0 | 0 | 0 | 32 | M | 1 |  |  |  | ROZPOCET | 0 | 4 | 0
| P |  | Poznámka k položce: Pohybový senzor 180°, krytí IP65 (chráněno před prachem, ochrana proti proudu vody nízkého tlaku ze všech směrů), černý | [15 empty] | P | 1
234 | M | PCCA25A | KABEL CYKY-J 3X4 VOLNE ULOZENY | M | 2 |  | 0 |  |  |  | zákl. přenesená | 0.031 | 0.062 | 0 | 0 | 0 | 0 | 16 | K | 1 |  |  |  | ROZPOCET | 0 | 4 | 0
235 | zhot | 1000013310 | KABEL CYKY-J 3X4 750V | M | 2.1 |  | 0 |  |  |  | zákl. přenesená |  |  | 0.286 | 0.6006 | 0 | 0 | 16 | M | 1 |  |  |  | ROZPOCET | 0 | 4 | 0
| VV |  | 2*1,05 'Přepočtené koeficientem množství |  | 2.1 | [13 empty] | VV | 1 | 2 | 0 | 1 | ROZPOCET
236 | M | PCAA10A | KABEL CYKY-J 3X2,5 ULOZENY POD OMITKOU | M | 10 |  | 0 |  |  |  | zákl. přenesená | 0.04 | 0.4 | 0 | 0 | 0 | 0 | 16 | K | 1 |  |  |  | ROZPOCET | 0 | 4 | 0
237 | zhot | 1000013290 | KABEL CYKY-J 3X2,5 750V | M | 10.5 |  | 0 |  |  |  | zákl. přenesená |  |  | 0.17 | 1.785 | 0 | 0 | 16 | M | 1 |  |  |  | ROZPOCET | 0 | 4 | 0
| VV |  | 10*1,05 'Přepočtené koeficientem množství |  | 10.5 | [13 empty] | VV | 1 | 2 | 0 | 1 | ROZPOCET
238 | M | PCAA08A | KABEL CYKY-J 3X1,5 ULOZENY POD OMITKOU | M | 50 |  | 0 |  |  |  | zákl. přenesená | 0.04 | 2 | 0 | 0 | 0 | 0 | 16 | K | 1 |  |  |  | ROZPOCET | 0 | 4 | 0
239 | zhot | 1000013270 | KABEL CYKY-J 3X1,5 750V | M | 52.5 |  | 0 |  |  |  | zákl. přenesená |  |  | 0.13 | 6.825 | 0 | 0 | 16 | M | 1 |  |  |  | ROZPOCET | 0 | 4 | 0
| VV |  | 50*1,05 'Přepočtené koeficientem množství |  | 52.5 | [13 empty] | VV | 1 | 2 | 0 | 1 | ROZPOCET
240 | M | PCAA03A | KABEL CYKY-O 2X1,5 ULOZENY POD OMITKOU | M | 9 |  | 0 |  |  |  | zákl. přenesená | 0.04 | 0.36 | 0 | 0 | 0 | 0 | 16 | K | 1 |  |  |  | ROZPOCET | 0 | 4 | 0
| P |  | Poznámka k položce: Montáž izolovaných kabelů měděných CYKY, CYBY, CYMY, NYM, CYKYLo do 1 kV, uložených ve stěně pod omítku. V cenách jsou započteny i náklady na veškeré přípravné práce (naznačení trasy vedení, příprava svitků a bubnů, nářadí, pomůcek a mechanizmů, vlastní překontrolování trasy vodiče, jeho položení, případné protahování, vyrovnání a ohýbání, zajištění konců proti poškození izolace, označení štítky a vyzkoušení izolačního stavu), úplné montáže provedené v různých alternativních provedeních podle účelu a technologie montáží příslušného zařízení | [15 empty] | P | 1
241 | zhot | 1000013060 | KABEL CYKY-O 2X1,5 750V | M | 9.45 |  | 0 |  |  |  | zákl. přenesená |  |  | 0.1 | 0.945 | 0 | 0 | 32 | M | 1 |  |  |  | ROZPOCET | 0 | 4 | 0
242 | M | PCIA01A | UKONC.-ZAP.VOD.DO 2,5MM2 SVORK.V ROZVAD. | KS | 80 |  | 0 |  |  |  | zákl. přenesená | 0.036 | 2.88 | 0 | 0 | 0 | 0 | 16 | K | 1 |  |  |  | ROZPOCET | 0 | 4 | 0
243 | M | PBJA51A | DRAZKA PRO TRUBKU NEBO KABEL DO D 29MM | M | 35 |  | 0 |  |  |  | zákl. přenesená | 0.421 | 14.735 | 0 | 0 | 0 | 0 | 16 | K | 1 |  |  |  | ROZPOCET | 0 | 4 | 0
244 | zhot | 9870011330 | VYK> POJIVO SADROVE G-2-B-II BAL. 30KG | KG | 3.5 |  | 0 |  |  |  | zákl. přenesená |  |  | 1 | 3.5 | 0 | 0 | 16 | M | 1 |  |  |  | ROZPOCET | 0 | 4 | 0
| VV |  | 35*0,1 'Přepočtené koeficientem množství |  | 3.5 | [13 empty] | VV | 1 | 2 | 0 | 1 | ROZPOCET
245 | zhot | 9870011340 | VYK> SMES MALTOVA ZDICI PYTLOVANA | KG | 140 |  | 0 |  |  |  | zákl. přenesená |  |  | 1 | 140 | 0 | 0 | 16 | M | 1 |  |  |  | ROZPOCET | 0 | 4 | 0
| VV |  | 35*4 'Přepočtené koeficientem množství |  | 140 | [13 empty] | VV | 1 | 2 | 0 | 1 | ROZPOCET
246 | M | PBJA58A | ZACISTENI OTVORU NA OMITCE, STUKOVA SMES | M2 | 1.1 |  | 0 |  |  |  | zákl. přenesená | 0.473 | 0.5203 | 0 | 0 | 0 | 0 | 16 | K | 1 |  |  |  | ROZPOCET | 0 | 4 | 0
247 | zhot | 9870011320 | VYK> SMES VAPENA STUKOVA VNEJSI RUCNE | KG | 4.51 |  | 0 |  |  |  | zákl. přenesená |  |  | 1 | 4.51 | 0 | 0 | 16 | M | 1 |  |  |  | ROZPOCET | 0 | 4 | 0
| VV |  | 1,1*4,1 'Přepočtené koeficientem množství |  | 4.51 | [13 empty] | VV | 1 | 2 | 0 | 1 | ROZPOCET
248 | M | POPA04A | OPRAVA FASADNI OMITKY STUKOVOU SMESI | M2 | 4 |  | 0 |  |  |  | zákl. přenesená | 2 | 8 | 0 | 0 | 0 | 0 | 16 | K | 1 |  |  |  | ROZPOCET | 0 | 4 | 0
249 | zhot | 9870037400 | VYK> MAT.NA OPRAVU OMITKY STUKOVA SMES | M2 | 4 |  | 0 |  |  |  | zákl. přenesená |  |  | 0 | 0 | 0 | 0 | 16 | M | 1 |  |  |  | ROZPOCET | 0 | 4 | 0
250 | M | PDBA65B | MONTAZ ZASUVKA 1P POD OMITKU | KS | 1 |  | 0 |  |  |  | zákl. přenesená | 0.35 | 0.35 | 0 | 0 | 0 | 0 | 16 | K | 1 |  |  |  | ROZPOCET | 0 | 4 | 0
| P |  | Poznámka k položce: Montáž přístrojů (zásuvky, vypínače) na povrch | [15 empty] | P | 1
251 | zhot | 8595017230165 | ZASUVKA JEDNONASOBNA, 16A,250V,AC,IP44 | KS | 1 |  | 0 |  |  |  | zákl. přenesená |  |  | 0 | 0 | 0 | 0 | 32 | M | 1 |  |  |  | ROZPOCET | 0 | 4 | 0
| P |  | Poznámka k položce: Zásuvka jednonásobná IP 44, s víčkem | [15 empty] | P | 1
252 | M | PEKA63A | PRURAZ ZDI-CIHLY TVR.,KAM.STR.TVR.,15 CM | KS | 1 |  | 0 |  |  |  | zákl. přenesená | 1.389 | 1.389 | 0 | 0 | 0 | 0 | 16 | K | 1 |  |  |  | ROZPOCET | 0 | 4 | 0
253 | zhot | 9870011340 | VYK> SMES MALTOVA ZDICI PYTLOVANA | KG | 4.6 |  | 0 |  |  |  | zákl. přenesená |  |  | 1 | 4.6 | 0 | 0 | 16 | M | 1 |  |  |  | ROZPOCET | 0 | 4 | 0
| VV |  | 1*4,6 'Přepočtené koeficientem množství |  | 4.6 | [13 empty] | VV | 1 | 2 | 0 | 1 | ROZPOCET
254 | M | PEKA65A | PRURAZ ZDI-CIHLY TVR.,KAM.STR.TVR.,45 CM | KS | 1 |  | 0 |  |  |  | zákl. přenesená | 3.068 | 3.068 | 0 | 0 | 0 | 0 | 16 | K | 1 |  |  |  | ROZPOCET | 0 | 4 | 0
255 | zhot | 9870011340 | VYK> SMES MALTOVA ZDICI PYTLOVANA | KG | 10.1 |  | 0 |  |  |  | zákl. přenesená |  |  | 1 | 10.1 | 0 | 0 | 16 | M | 1 |  |  |  | ROZPOCET | 0 | 4 | 0
| VV |  | 1*10,1 'Přepočtené koeficientem množství |  | 10.1 | [13 empty] | VV | 1 | 2 | 0 | 1 | ROZPOCET
| D | POB0009 | INTERNÁT - 2.NP-2.05 | ÚSEK | 1 |  | 0 | [5 empty] | 21.9242 |  | 75.7525 |  | 0 | 2 | D | 0 |  |  |  | ROZPOCET |  |  | 0
256 | D | PDLA69B | SVITIDLO NA STENU NEBO NA STROP | KS | 2 |  | 0 |  |  |  | zákl. přenesená | 0.254 | 0.508 | 0 | 0 | 0 | 0 | 16 | K | 1 |  |  |  | ROZPOCET | 0 | 4 | 0
| P |  | Poznámka k položce: Montáž svítidel se zapojením vodičů. V cenách jsou započteny i náklady na vyznačení umístění svítidla, rozložení svítidla, zapojení vodičů, složení svítidla v celek, případná oprava poškozeného nátěru, montáž kompletního tělesa svítidla, schopného provozu, sestaveného ze svítidel nebo různých kombinačních prvků v neměnném provedení, montáž upevňovací konstrukce, vyzkoušení funkce. | [15 empty] | P | 1
257 | D | PCNA01B | VYPINAC JEDNOPOLOVY NASTENNY | KS | 2 |  | 0 |  |  |  | zákl. přenesená | 0.097 | 0.194 | 0 | 0 | 0 | 0 | 16 | K | 1 |  |  |  | ROZPOCET | 0 | 4 | 0
| P |  | Poznámka k položce: Montáž spínače nástěnného jednopólového pro prostředí obyčejné nebo vlhké, včetně zapojení | [15 empty] | P | 1
258 | M | PBAA44B | MONTAZ KRABICE ODBOCNE | KS | 2 |  | 0 |  |  |  | zákl. přenesená | 0.27 | 0.54 | 0 | 0 | 0 | 0 | 16 | K | 1 |  |  |  | ROZPOCET | 0 | 4 | 0
| P |  | Poznámka k položce: Montáž krabice včetně ekvipotenciální svorkovnice, včetně zapojení | [15 empty] | P | 1
259 | zhot | 8595057600195 | KRABICE ODBOCNA KU 68 | KS | 2 |  | 0 |  |  |  | zákl. přenesená |  |  | 0 | 0 | 0 | 0 | 32 | M | 1 |  |  |  | ROZPOCET | 0 | 4 | 0
| P |  | Poznámka k položce: společně s víčkem KO 68 | [15 empty] | P | 1
260 | M | PDQA43B | LISTA VKLADACI LV 40X20 | M | 2 |  | 0 |  |  |  | zákl. přenesená | 0.06 | 0.12 | 0 | 0 | 0 | 0 | 16 | K | 1 |  |  |  | ROZPOCET | 0 | 4 | 0
| P |  | Poznámka k položce: Montáž ochranných prvků a doplňků. V cenách jsou započteny i náklady na sestavení částí v celek, vyznačení upevňovacích bodů, připevnění na nosnou konstrukci pomocí šroubů. | [15 empty] | P | 1
261 | zhot | 8595057608511 | LV 40X20 LISTA VKLADACI | M | 2 |  | 0 |  |  |  | zákl. přenesená |  |  | 0 | 0 | 0 | 0 | 32 | M | 1 |  |  |  | ROZPOCET | 0 | 4 | 0
| P |  | Poznámka k položce: Určena pro montáž na stěnu nebo na strop. Dvojitý zámek víka zvyšující tuhost lišty a zajišťující pevnější fixaci víka. | [15 empty] | P | 1
262 | M | PDLA69B | SVITIDLO NA STENU NEBO NA STROP | KS | 2 |  | 0 |  |  |  | zákl. přenesená | 0.502 | 1.004 | 0 | 0 | 0 | 0 | 16 | K | 1 |  |  |  | ROZPOCET | 0 | 4 | 0
| P |  | Poznámka k položce: Montáž svítidel se zapojením vodičů. V cenách jsou započteny i náklady na vyznačení umístění svítidla, rozložení svítidla, zapojení vodičů, složení svítidla v celek, případná oprava poškozeného nátěru, montáž kompletního tělesa svítidla, schopného provozu, sestaveného ze svítidel nebo různých kombinačních prvků v neměnném provedení, montáž upevňovací konstrukce, vyzkoušení funkce. | [15 empty] | P | 1
263 | zhot | 210412346268 | SVITIDLO OSMONT AURA 4LED, IP43, 37W | KS | 1 |  | 0 |  |  |  | zákl. přenesená |  |  | 0 | 0 | 0 | 0 | 32 | M | 1 |  |  |  | ROZPOCET | 0 | 4 | 0
| P |  | Poznámka k položce: přisazené svítidlo, průmyslové | [15 empty] | P | 1
264 | zhot | 210412346269 | SVITIDLO OSMONT AURA 2LED, IP43, 11W | KS | 1 |  | 0 |  |  |  | zákl. přenesená |  |  | 0 | 0 | 0 | 0 | 32 | M | 1 |  |  |  | ROZPOCET | 0 | 4 | 0
| P |  | Poznámka k položce: svítidlo na strop nebo na stěnu. LED kruhové svítidlo s PMMA krytem prům.28020, 11W, 4000°K, IP43 | [15 empty] | P | 1
265 | M | PCNA01B | VYPINAC JEDNOPOLOVY NASTENNY | KS | 2 |  | 0 |  |  |  | zákl. přenesená | 0.193 | 0.386 | 0 | 0 | 0 | 0 | 16 | K | 1 |  |  |  | ROZPOCET | 0 | 4 | 0
| P |  | Poznámka k položce: Montáž spínače nástěnného jednopólového pro prostředí obyčejné nebo vlhké, včetně zapojení | [15 empty] | P | 1
266 | zhot | 3558-A01340 | VYPINAC POD OMÍTKU, RAZ.1, IP20,TANGO | KS | 2 |  | 0 |  |  |  | zákl. přenesená |  |  | 0 | 0 | 0 | 0 | 32 | M | 1 |  |  |  | ROZPOCET | 0 | 4 | 0
267 | M | PCAA08A | KABEL CYKY-J 3X1,5 ULOZENY POD OMITKOU | M | 25 |  | 0 |  |  |  | zákl. přenesená | 0.04 | 1 | 0 | 0 | 0 | 0 | 16 | K | 1 |  |  |  | ROZPOCET | 0 | 4 | 0
268 | zhot | 1000013270 | KABEL CYKY-J 3X1,5 750V | M | 26.25 |  | 0 |  |  |  | zákl. přenesená |  |  | 0.13 | 3.4125 | 0 | 0 | 16 | M | 1 |  |  |  | ROZPOCET | 0 | 4 | 0
| VV |  | 25*1,05 'Přepočtené koeficientem množství |  | 26.25 | [13 empty] | VV | 1 | 2 | 0 | 1 | ROZPOCET
269 | M | PCIA01A | UKONC.-ZAP.VOD.DO 2,5MM2 SVORK.V ROZVAD. | KS | 24 |  | 0 |  |  |  | zákl. přenesená | 0.036 | 0.864 | 0 | 0 | 0 | 0 | 16 | K | 1 |  |  |  | ROZPOCET | 0 | 4 | 0
270 | M | PBAA51A | ODVICKOVANI NEBO ZAVICK.KRABIC-NA SROUBY | KS | 2 |  | 0 |  |  |  | zákl. přenesená | 0.013 | 0.026 | 0 | 0 | 0 | 0 | 16 | K | 1 |  |  |  | ROZPOCET | 0 | 4 | 0
271 | M | PBJA51A | DRAZKA PRO TRUBKU NEBO KABEL DO D 29MM | M | 15 |  | 0 |  |  |  | zákl. přenesená | 0.421 | 6.315 | 0 | 0 | 0 | 0 | 16 | K | 1 |  |  |  | ROZPOCET | 0 | 4 | 0
272 | zhot | 9870011330 | VYK> POJIVO SADROVE G-2-B-II BAL. 30KG | KG | 1.5 |  | 0 |  |  |  | zákl. přenesená |  |  | 1 | 1.5 | 0 | 0 | 16 | M | 1 |  |  |  | ROZPOCET | 0 | 4 | 0
| VV |  | 15*0,1 'Přepočtené koeficientem množství |  | 1.5 | [13 empty] | VV | 1 | 2 | 0 | 1 | ROZPOCET
273 | zhot | 9870011340 | VYK> SMES MALTOVA ZDICI PYTLOVANA | KG | 60 |  | 0 |  |  |  | zákl. přenesená |  |  | 1 | 60 | 0 | 0 | 16 | M | 1 |  |  |  | ROZPOCET | 0 | 4 | 0
| VV |  | 15*4 'Přepočtené koeficientem množství |  | 60 | [13 empty] | VV | 1 | 2 | 0 | 1 | ROZPOCET
274 | M | PBJA58A | ZACISTENI OTVORU NA OMITCE, STUKOVA SMES | M2 | 0.4 |  | 0 |  |  |  | zákl. přenesená | 0.473 | 0.1892 | 0 | 0 | 0 | 0 | 16 | K | 1 |  |  |  | ROZPOCET | 0 | 4 | 0
275 | zhot | 9870011320 | VYK> SMES VAPENA STUKOVA VNEJSI RUCNE | KG | 1.64 |  | 0 |  |  |  | zákl. přenesená |  |  | 1 | 1.64 | 0 | 0 | 16 | M | 1 |  |  |  | ROZPOCET | 0 | 4 | 0
| VV |  | 0,4*4,1 'Přepočtené koeficientem množství |  | 1.64 | [13 empty] | VV | 1 | 2 | 0 | 1 | ROZPOCET
276 | M | POPA04A | OPRAVA FASADNI OMITKY STUKOVOU SMESI | M2 | 4 |  | 0 |  |  |  | zákl. přenesená | 2 | 8 | 0 | 0 | 0 | 0 | 16 | K | 1 |  |  |  | ROZPOCET | 0 | 4 | 0
277 | zhot | 9870037400 | VYK> MAT.NA OPRAVU OMITKY STUKOVA SMES | M2 | 4 |  | 0 |  |  |  | zákl. přenesená |  |  | 0 | 0 | 0 | 0 | 16 | M | 1 |  |  |  | ROZPOCET | 0 | 4 | 0
278 | M | PEKA63A | PRURAZ ZDI-CIHLY TVR.,KAM.STR.TVR.,15 CM | KS | 2 |  | 0 |  |  |  | zákl. přenesená | 1.389 | 2.778 | 0 | 0 | 0 | 0 | 16 | K | 1 |  |  |  | ROZPOCET | 0 | 4 | 0
279 | zhot | 9870011340 | VYK> SMES MALTOVA ZDICI PYTLOVANA | KG | 9.2 |  | 0 |  |  |  | zákl. přenesená |  |  | 1 | 9.2 | 0 | 0 | 16 | M | 1 |  |  |  | ROZPOCET | 0 | 4 | 0
| VV |  | 2*4,6 'Přepočtené koeficientem množství |  | 9.2 | [13 empty] | VV | 1 | 2 | 0 | 1 | ROZPOCET
| D | POB0010 | INTERNÁT - 2.NP-2.06 | ÚSEK | 1 |  | 0 | [5 empty] | 24.4092 |  | 82.6175 |  | 0 | 2 | D | 0 |  |  |  | ROZPOCET |  |  | 0
280 | D | PDLA69B | SVITIDLO NA STENU NEBO NA STROP | KS | 2 |  | 0 |  |  |  | zákl. přenesená | 0.254 | 0.508 | 0 | 0 | 0 | 0 | 16 | K | 1 |  |  |  | ROZPOCET | 0 | 4 | 0
| P |  | Poznámka k položce: Montáž svítidel se zapojením vodičů. V cenách jsou započteny i náklady na vyznačení umístění svítidla, rozložení svítidla, zapojení vodičů, složení svítidla v celek, případná oprava poškozeného nátěru, montáž kompletního tělesa svítidla, schopného provozu, sestaveného ze svítidel nebo různých kombinačních prvků v neměnném provedení, montáž upevňovací konstrukce, vyzkoušení funkce. | [15 empty] | P | 1
281 | D | PCNA01B | VYPINAC JEDNOPOLOVY NASTENNY | KS | 2 |  | 0 |  |  |  | zákl. přenesená | 0.097 | 0.194 | 0 | 0 | 0 | 0 | 16 | K | 1 |  |  |  | ROZPOCET | 0 | 4 | 0
| P |  | Poznámka k položce: Montáž spínače nástěnného jednopólového pro prostředí obyčejné nebo vlhké, včetně zapojení | [15 empty] | P | 1
282 | M | PBAA44B | MONTAZ KRABICE ODBOCNE | KS | 2 |  | 0 |  |  |  | zákl. přenesená | 0.27 | 0.54 | 0 | 0 | 0 | 0 | 16 | K | 1 |  |  |  | ROZPOCET | 0 | 4 | 0
| P |  | Poznámka k položce: Montáž krabice včetně ekvipotenciální svorkovnice, včetně zapojení | [15 empty] | P | 1
283 | zhot | 8595057600195 | KRABICE ODBOCNA KU 68 | KS | 2 |  | 0 |  |  |  | zákl. přenesená |  |  | 0 | 0 | 0 | 0 | 32 | M | 1 |  |  |  | ROZPOCET | 0 | 4 | 0
| P |  | Poznámka k položce: společně s víčkem KO 68 | [15 empty] | P | 1
284 | M | PDQA43B | LISTA VKLADACI LV 40X20 | M | 2 |  | 0 |  |  |  | zákl. přenesená | 0.06 | 0.12 | 0 | 0 | 0 | 0 | 16 | K | 1 |  |  |  | ROZPOCET | 0 | 4 | 0
| P |  | Poznámka k položce: Montáž ochranných prvků a doplňků. V cenách jsou započteny i náklady na sestavení částí v celek, vyznačení upevňovacích bodů, připevnění na nosnou konstrukci pomocí šroubů. | [15 empty] | P | 1
285 | zhot | 8595057608511 | LV 40X20 LISTA VKLADACI | M | 2 |  | 0 |  |  |  | zákl. přenesená |  |  | 0 | 0 | 0 | 0 | 32 | M | 1 |  |  |  | ROZPOCET | 0 | 4 | 0
| P |  | Poznámka k položce: Určena pro montáž na stěnu nebo na strop. Dvojitý zámek víka zvyšující tuhost lišty a zajišťující pevnější fixaci víka. | [15 empty] | P | 1
286 | M | PDLA69B | SVITIDLO NA STENU NEBO NA STROP | KS | 2 |  | 0 |  |  |  | zákl. přenesená | 0.502 | 1.004 | 0 | 0 | 0 | 0 | 16 | K | 1 |  |  |  | ROZPOCET | 0 | 4 | 0
| P |  | Poznámka k položce: Montáž svítidel se zapojením vodičů. V cenách jsou započteny i náklady na vyznačení umístění svítidla, rozložení svítidla, zapojení vodičů, složení svítidla v celek, případná oprava poškozeného nátěru, montáž kompletního tělesa svítidla, schopného provozu, sestaveného ze svítidel nebo různých kombinačních prvků v neměnném provedení, montáž upevňovací konstrukce, vyzkoušení funkce. | [15 empty] | P | 1
287 | zhot | 210412346268 | SVITIDLO OSMONT AURA 4LED, IP43, 37W | KS | 1 |  | 0 |  |  |  | zákl. přenesená |  |  | 0 | 0 | 0 | 0 | 32 | M | 1 |  |  |  | ROZPOCET | 0 | 4 | 0
| P |  | Poznámka k položce: přisazené svítidlo, průmyslové | [15 empty] | P | 1
288 | zhot | 210412346269 | SVITIDLO OSMONT AURA 2LED, IP43, 11W | KS | 1 |  | 0 |  |  |  | zákl. přenesená |  |  | 0 | 0 | 0 | 0 | 32 | M | 1 |  |  |  | ROZPOCET | 0 | 4 | 0
| P |  | Poznámka k položce: svítidlo na strop nebo na stěnu. LED kruhové svítidlo s PMMA krytem prům.28020, 11W, 4000°K, IP43 | [15 empty] | P | 1
289 | M | PCNA01B | VYPINAC JEDNOPOLOVY NASTENNY | KS | 2 |  | 0 |  |  |  | zákl. přenesená | 0.193 | 0.386 | 0 | 0 | 0 | 0 | 16 | K | 1 |  |  |  | ROZPOCET | 0 | 4 | 0
| P |  | Poznámka k položce: Montáž spínače nástěnného jednopólového pro prostředí obyčejné nebo vlhké, včetně zapojení | [15 empty] | P | 1
290 | zhot | 3558-A01340 | VYPINAC POD OMÍTKU, RAZ.1, IP20,TANGO | KS | 1 |  | 0 |  |  |  | zákl. přenesená |  |  | 0 | 0 | 0 | 0 | 32 | M | 1 |  |  |  | ROZPOCET | 0 | 4 | 0
291 | zhot | 3553-01929 | VYPINAC POD OMÍTKU, RAZ.1, IP44,TANGO | KS | 1 |  | 0 |  |  |  | zákl. přenesená |  |  | 0 | 0 | 0 | 0 | 32 | M | 1 |  |  |  | ROZPOCET | 0 | 4 | 0
292 | M | PCAA08A | KABEL CYKY-J 3X1,5 ULOZENY POD OMITKOU | M | 35 |  | 0 |  |  |  | zákl. přenesená | 0.04 | 1.4 | 0 | 0 | 0 | 0 | 16 | K | 1 |  |  |  | ROZPOCET | 0 | 4 | 0
293 | zhot | 1000013270 | KABEL CYKY-J 3X1,5 750V | M | 36.75 |  | 0 |  |  |  | zákl. přenesená |  |  | 0.13 | 4.7775 | 0 | 0 | 16 | M | 1 |  |  |  | ROZPOCET | 0 | 4 | 0
| VV |  | 35*1,05 'Přepočtené koeficientem množství |  | 36.75 | [13 empty] | VV | 1 | 2 | 0 | 1 | ROZPOCET
294 | M | PCIA01A | UKONC.-ZAP.VOD.DO 2,5MM2 SVORK.V ROZVAD. | KS | 36 |  | 0 |  |  |  | zákl. přenesená | 0.036 | 1.296 | 0 | 0 | 0 | 0 | 16 | K | 1 |  |  |  | ROZPOCET | 0 | 4 | 0
295 | M | PBJA51A | DRAZKA PRO TRUBKU NEBO KABEL DO D 29MM | M | 15 |  | 0 |  |  |  | zákl. přenesená | 0.421 | 6.315 | 0 | 0 | 0 | 0 | 16 | K | 1 |  |  |  | ROZPOCET | 0 | 4 | 0
296 | zhot | 9870011330 | VYK> POJIVO SADROVE G-2-B-II BAL. 30KG | KG | 1.5 |  | 0 |  |  |  | zákl. přenesená |  |  | 1 | 1.5 | 0 | 0 | 16 | M | 1 |  |  |  | ROZPOCET | 0 | 4 | 0
| VV |  | 15*0,1 'Přepočtené koeficientem množství |  | 1.5 | [13 empty] | VV | 1 | 2 | 0 | 1 | ROZPOCET
297 | zhot | 9870011340 | VYK> SMES MALTOVA ZDICI PYTLOVANA | KG | 60 |  | 0 |  |  |  | zákl. přenesená |  |  | 1 | 60 | 0 | 0 | 16 | M | 1 |  |  |  | ROZPOCET | 0 | 4 | 0
| VV |  | 15*4 'Přepočtené koeficientem množství |  | 60 | [13 empty] | VV | 1 | 2 | 0 | 1 | ROZPOCET
298 | M | PBJA58A | ZACISTENI OTVORU NA OMITCE, STUKOVA SMES | M2 | 0.4 |  | 0 |  |  |  | zákl. přenesená | 0.473 | 0.1892 | 0 | 0 | 0 | 0 | 16 | K | 1 |  |  |  | ROZPOCET | 0 | 4 | 0
299 | zhot | 9870011320 | VYK> SMES VAPENA STUKOVA VNEJSI RUCNE | KG | 1.64 |  | 0 |  |  |  | zákl. přenesená |  |  | 1 | 1.64 | 0 | 0 | 16 | M | 1 |  |  |  | ROZPOCET | 0 | 4 | 0
| VV |  | 0,4*4,1 'Přepočtené koeficientem množství |  | 1.64 | [13 empty] | VV | 1 | 2 | 0 | 1 | ROZPOCET
300 | M | POPA04A | OPRAVA FASADNI OMITKY STUKOVOU SMESI | M2 | 4 |  | 0 |  |  |  | zákl. přenesená | 2 | 8 | 0 | 0 | 0 | 0 | 16 | K | 1 |  |  |  | ROZPOCET | 0 | 4 | 0
301 | zhot | 9870037400 | VYK> MAT.NA OPRAVU OMITKY STUKOVA SMES | M2 | 4 |  | 0 |  |  |  | zákl. přenesená |  |  | 0 | 0 | 0 | 0 | 16 | M | 1 |  |  |  | ROZPOCET | 0 | 4 | 0
302 | M | PEKA65A | PRURAZ ZDI-CIHLY TVR.,KAM.STR.TVR.,45 CM | KS | 1 |  | 0 |  |  |  | zákl. přenesená | 3.068 | 3.068 | 0 | 0 | 0 | 0 | 16 | K | 1 |  |  |  | ROZPOCET | 0 | 4 | 0
303 | zhot | 9870011340 | VYK> SMES MALTOVA ZDICI PYTLOVANA | KG | 10.1 |  | 0 |  |  |  | zákl. přenesená |  |  | 1 | 10.1 | 0 | 0 | 16 | M | 1 |  |  |  | ROZPOCET | 0 | 4 | 0
| VV |  | 1*10,1 'Přepočtené koeficientem množství |  | 10.1 | [13 empty] | VV | 1 | 2 | 0 | 1 | ROZPOCET
304 | M | PEKA63A | PRURAZ ZDI-CIHLY TVR.,KAM.STR.TVR.,15 CM | KS | 1 |  | 0 |  |  |  | zákl. přenesená | 1.389 | 1.389 | 0 | 0 | 0 | 0 | 16 | K | 1 |  |  |  | ROZPOCET | 0 | 4 | 0
305 | zhot | 9870011340 | VYK> SMES MALTOVA ZDICI PYTLOVANA | KG | 4.6 |  | 0 |  |  |  | zákl. přenesená |  |  | 1 | 4.6 | 0 | 0 | 16 | M | 1 |  |  |  | ROZPOCET | 0 | 4 | 0
| VV |  | 1*4,6 'Přepočtené koeficientem množství |  | 4.6 | [13 empty] | VV | 1 | 2 | 0 | 1 | ROZPOCET
| D | POB0011 | INTERNÁT - 2.NP-2.07 | ÚSEK | 1 |  | 0 | [5 empty] | 21.9242 |  | 75.7525 |  | 0 | 2 | D | 0 |  |  |  | ROZPOCET |  |  | 0
306 | D | PDLA69B | SVITIDLO NA STENU NEBO NA STROP | KS | 2 |  | 0 |  |  |  | zákl. přenesená | 0.254 | 0.508 | 0 | 0 | 0 | 0 | 16 | K | 1 |  |  |  | ROZPOCET | 0 | 4 | 0
| P |  | Poznámka k položce: Montáž svítidel se zapojením vodičů. V cenách jsou započteny i náklady na vyznačení umístění svítidla, rozložení svítidla, zapojení vodičů, složení svítidla v celek, případná oprava poškozeného nátěru, montáž kompletního tělesa svítidla, schopného provozu, sestaveného ze svítidel nebo různých kombinačních prvků v neměnném provedení, montáž upevňovací konstrukce, vyzkoušení funkce. | [15 empty] | P | 1
307 | D | PCNA01B | VYPINAC JEDNOPOLOVY NASTENNY | KS | 2 |  | 0 |  |  |  | zákl. přenesená | 0.097 | 0.194 | 0 | 0 | 0 | 0 | 16 | K | 1 |  |  |  | ROZPOCET | 0 | 4 | 0
| P |  | Poznámka k položce: Montáž spínače nástěnného jednopólového pro prostředí obyčejné nebo vlhké, včetně zapojení | [15 empty] | P | 1
308 | M | PBAA44B | MONTAZ KRABICE ODBOCNE | KS | 2 |  | 0 |  |  |  | zákl. přenesená | 0.27 | 0.54 | 0 | 0 | 0 | 0 | 16 | K | 1 |  |  |  | ROZPOCET | 0 | 4 | 0
| P |  | Poznámka k položce: Montáž krabice včetně ekvipotenciální svorkovnice, včetně zapojení | [15 empty] | P | 1
309 | zhot | 8595057600195 | KRABICE ODBOCNA KU 68 | KS | 2 |  | 0 |  |  |  | zákl. přenesená |  |  | 0 | 0 | 0 | 0 | 32 | M | 1 |  |  |  | ROZPOCET | 0 | 4 | 0
| P |  | Poznámka k položce: společně s víčkem KO 68 | [15 empty] | P | 1
310 | M | PDQA43B | LISTA VKLADACI LV 40X20 | M | 2 |  | 0 |  |  |  | zákl. přenesená | 0.06 | 0.12 | 0 | 0 | 0 | 0 | 16 | K | 1 |  |  |  | ROZPOCET | 0 | 4 | 0
| P |  | Poznámka k položce: Montáž ochranných prvků a doplňků. V cenách jsou započteny i náklady na sestavení částí v celek, vyznačení upevňovacích bodů, připevnění na nosnou konstrukci pomocí šroubů. | [15 empty] | P | 1
311 | zhot | 8595057608511 | LV 40X20 LISTA VKLADACI | M | 2 |  | 0 |  |  |  | zákl. přenesená |  |  | 0 | 0 | 0 | 0 | 32 | M | 1 |  |  |  | ROZPOCET | 0 | 4 | 0
| P |  | Poznámka k položce: Určena pro montáž na stěnu nebo na strop. Dvojitý zámek víka zvyšující tuhost lišty a zajišťující pevnější fixaci víka. | [15 empty] | P | 1
312 | M | PDLA69B | SVITIDLO NA STENU NEBO NA STROP | KS | 2 |  | 0 |  |  |  | zákl. přenesená | 0.502 | 1.004 | 0 | 0 | 0 | 0 | 16 | K | 1 |  |  |  | ROZPOCET | 0 | 4 | 0
| P |  | Poznámka k položce: Montáž svítidel se zapojením vodičů. V cenách jsou započteny i náklady na vyznačení umístění svítidla, rozložení svítidla, zapojení vodičů, složení svítidla v celek, případná oprava poškozeného nátěru, montáž kompletního tělesa svítidla, schopného provozu, sestaveného ze svítidel nebo různých kombinačních prvků v neměnném provedení, montáž upevňovací konstrukce, vyzkoušení funkce. | [15 empty] | P | 1
313 | zhot | 210412346268 | SVITIDLO OSMONT AURA 4LED, IP43, 37W | KS | 1 |  | 0 |  |  |  | zákl. přenesená |  |  | 0 | 0 | 0 | 0 | 32 | M | 1 |  |  |  | ROZPOCET | 0 | 4 | 0
| P |  | Poznámka k položce: přisazené svítidlo, průmyslové | [15 empty] | P | 1
314 | zhot | 210412346269 | SVITIDLO OSMONT AURA 2LED, IP43, 11W | KS | 1 |  | 0 |  |  |  | zákl. přenesená |  |  | 0 | 0 | 0 | 0 | 32 | M | 1 |  |  |  | ROZPOCET | 0 | 4 | 0
| P |  | Poznámka k položce: svítidlo na strop nebo na stěnu. LED kruhové svítidlo s PMMA krytem prům.28020, 11W, 4000°K, IP43 | [15 empty] | P | 1
315 | M | PCNA01B | VYPINAC JEDNOPOLOVY NASTENNY | KS | 2 |  | 0 |  |  |  | zákl. přenesená | 0.193 | 0.386 | 0 | 0 | 0 | 0 | 16 | K | 1 |  |  |  | ROZPOCET | 0 | 4 | 0
| P |  | Poznámka k položce: Montáž spínače nástěnného jednopólového pro prostředí obyčejné nebo vlhké, včetně zapojení | [15 empty] | P | 1
316 | zhot | 3558-A01340 | VYPINAC POD OMÍTKU, RAZ.1, IP20,TANGO | KS | 2 |  | 0 |  |  |  | zákl. přenesená |  |  | 0 | 0 | 0 | 0 | 32 | M | 1 |  |  |  | ROZPOCET | 0 | 4 | 0
317 | M | PCAA08A | KABEL CYKY-J 3X1,5 ULOZENY POD OMITKOU | M | 25 |  | 0 |  |  |  | zákl. přenesená | 0.04 | 1 | 0 | 0 | 0 | 0 | 16 | K | 1 |  |  |  | ROZPOCET | 0 | 4 | 0
318 | zhot | 1000013270 | KABEL CYKY-J 3X1,5 750V | M | 26.25 |  | 0 |  |  |  | zákl. přenesená |  |  | 0.13 | 3.4125 | 0 | 0 | 16 | M | 1 |  |  |  | ROZPOCET | 0 | 4 | 0
| VV |  | 25*1,05 'Přepočtené koeficientem množství |  | 26.25 | [13 empty] | VV | 1 | 2 | 0 | 1 | ROZPOCET
319 | M | PCIA01A | UKONC.-ZAP.VOD.DO 2,5MM2 SVORK.V ROZVAD. | KS | 24 |  | 0 |  |  |  | zákl. přenesená | 0.036 | 0.864 | 0 | 0 | 0 | 0 | 16 | K | 1 |  |  |  | ROZPOCET | 0 | 4 | 0
320 | M | PBAA51A | ODVICKOVANI NEBO ZAVICK.KRABIC-NA SROUBY | KS | 2 |  | 0 |  |  |  | zákl. přenesená | 0.013 | 0.026 | 0 | 0 | 0 | 0 | 16 | K | 1 |  |  |  | ROZPOCET | 0 | 4 | 0
321 | M | PBJA51A | DRAZKA PRO TRUBKU NEBO KABEL DO D 29MM | M | 15 |  | 0 |  |  |  | zákl. přenesená | 0.421 | 6.315 | 0 | 0 | 0 | 0 | 16 | K | 1 |  |  |  | ROZPOCET | 0 | 4 | 0
322 | zhot | 9870011330 | VYK> POJIVO SADROVE G-2-B-II BAL. 30KG | KG | 1.5 |  | 0 |  |  |  | zákl. přenesená |  |  | 1 | 1.5 | 0 | 0 | 16 | M | 1 |  |  |  | ROZPOCET | 0 | 4 | 0
| VV |  | 15*0,1 'Přepočtené koeficientem množství |  | 1.5 | [13 empty] | VV | 1 | 2 | 0 | 1 | ROZPOCET
323 | zhot | 9870011340 | VYK> SMES MALTOVA ZDICI PYTLOVANA | KG | 60 |  | 0 |  |  |  | zákl. přenesená |  |  | 1 | 60 | 0 | 0 | 16 | M | 1 |  |  |  | ROZPOCET | 0 | 4 | 0
| VV |  | 15*4 'Přepočtené koeficientem množství |  | 60 | [13 empty] | VV | 1 | 2 | 0 | 1 | ROZPOCET
324 | M | PBJA58A | ZACISTENI OTVORU NA OMITCE, STUKOVA SMES | M2 | 0.4 |  | 0 |  |  |  | zákl. přenesená | 0.473 | 0.1892 | 0 | 0 | 0 | 0 | 16 | K | 1 |  |  |  | ROZPOCET | 0 | 4 | 0
325 | zhot | 9870011320 | VYK> SMES VAPENA STUKOVA VNEJSI RUCNE | KG | 1.64 |  | 0 |  |  |  | zákl. přenesená |  |  | 1 | 1.64 | 0 | 0 | 16 | M | 1 |  |  |  | ROZPOCET | 0 | 4 | 0
| VV |  | 0,4*4,1 'Přepočtené koeficientem množství |  | 1.64 | [13 empty] | VV | 1 | 2 | 0 | 1 | ROZPOCET
326 | M | POPA04A | OPRAVA FASADNI OMITKY STUKOVOU SMESI | M2 | 4 |  | 0 |  |  |  | zákl. přenesená | 2 | 8 | 0 | 0 | 0 | 0 | 16 | K | 1 |  |  |  | ROZPOCET | 0 | 4 | 0
327 | zhot | 9870037400 | VYK> MAT.NA OPRAVU OMITKY STUKOVA SMES | M2 | 4 |  | 0 |  |  |  | zákl. přenesená |  |  | 0 | 0 | 0 | 0 | 16 | M | 1 |  |  |  | ROZPOCET | 0 | 4 | 0
328 | M | PEKA63A | PRURAZ ZDI-CIHLY TVR.,KAM.STR.TVR.,15 CM | KS | 2 |  | 0 |  |  |  | zákl. přenesená | 1.389 | 2.778 | 0 | 0 | 0 | 0 | 16 | K | 1 |  |  |  | ROZPOCET | 0 | 4 | 0
329 | zhot | 9870011340 | VYK> SMES MALTOVA ZDICI PYTLOVANA | KG | 9.2 |  | 0 |  |  |  | zákl. přenesená |  |  | 1 | 9.2 | 0 | 0 | 16 | M | 1 |  |  |  | ROZPOCET | 0 | 4 | 0
| VV |  | 2*4,6 'Přepočtené koeficientem množství |  | 9.2 | [13 empty] | VV | 1 | 2 | 0 | 1 | ROZPOCET
| D | POB0012 | INTERNÁT - 2.NP-2.08 | ÚSEK | 1 |  | 0 | [5 empty] | 24.4092 |  | 82.6175 |  | 0 | 2 | D | 0 |  |  |  | ROZPOCET |  |  | 0
330 | D | PDLA69B | SVITIDLO NA STENU NEBO NA STROP | KS | 2 |  | 0 |  |  |  | zákl. přenesená | 0.254 | 0.508 | 0 | 0 | 0 | 0 | 16 | K | 1 |  |  |  | ROZPOCET | 0 | 4 | 0
| P |  | Poznámka k položce: Montáž svítidel se zapojením vodičů. V cenách jsou započteny i náklady na vyznačení umístění svítidla, rozložení svítidla, zapojení vodičů, složení svítidla v celek, případná oprava poškozeného nátěru, montáž kompletního tělesa svítidla, schopného provozu, sestaveného ze svítidel nebo různých kombinačních prvků v neměnném provedení, montáž upevňovací konstrukce, vyzkoušení funkce. | [15 empty] | P | 1
331 | D | PCNA01B | VYPINAC JEDNOPOLOVY NASTENNY | KS | 2 |  | 0 |  |  |  | zákl. přenesená | 0.097 | 0.194 | 0 | 0 | 0 | 0 | 16 | K | 1 |  |  |  | ROZPOCET | 0 | 4 | 0
| P |  | Poznámka k položce: Montáž spínače nástěnného jednopólového pro prostředí obyčejné nebo vlhké, včetně zapojení | [15 empty] | P | 1
332 | M | PBAA44B | MONTAZ KRABICE ODBOCNE | KS | 2 |  | 0 |  |  |  | zákl. přenesená | 0.27 | 0.54 | 0 | 0 | 0 | 0 | 16 | K | 1 |  |  |  | ROZPOCET | 0 | 4 | 0
| P |  | Poznámka k položce: Montáž krabice včetně ekvipotenciální svorkovnice, včetně zapojení | [15 empty] | P | 1
333 | zhot | 8595057600195 | KRABICE ODBOCNA KU 68 | KS | 2 |  | 0 |  |  |  | zákl. přenesená |  |  | 0 | 0 | 0 | 0 | 32 | M | 1 |  |  |  | ROZPOCET | 0 | 4 | 0
| P |  | Poznámka k položce: společně s víčkem KO 68 | [15 empty] | P | 1
334 | M | PDQA43B | LISTA VKLADACI LV 40X20 | M | 2 |  | 0 |  |  |  | zákl. přenesená | 0.06 | 0.12 | 0 | 0 | 0 | 0 | 16 | K | 1 |  |  |  | ROZPOCET | 0 | 4 | 0
| P |  | Poznámka k položce: Montáž ochranných prvků a doplňků. V cenách jsou započteny i náklady na sestavení částí v celek, vyznačení upevňovacích bodů, připevnění na nosnou konstrukci pomocí šroubů. | [15 empty] | P | 1
335 | zhot | 8595057608511 | LV 40X20 LISTA VKLADACI | M | 2 |  | 0 |  |  |  | zákl. přenesená |  |  | 0 | 0 | 0 | 0 | 32 | M | 1 |  |  |  | ROZPOCET | 0 | 4 | 0
| P |  | Poznámka k položce: Určena pro montáž na stěnu nebo na strop. Dvojitý zámek víka zvyšující tuhost lišty a zajišťující pevnější fixaci víka. | [15 empty] | P | 1
336 | M | PDLA69B | SVITIDLO NA STENU NEBO NA STROP | KS | 2 |  | 0 |  |  |  | zákl. přenesená | 0.502 | 1.004 | 0 | 0 | 0 | 0 | 16 | K | 1 |  |  |  | ROZPOCET | 0 | 4 | 0
| P |  | Poznámka k položce: Montáž svítidel se zapojením vodičů. V cenách jsou započteny i náklady na vyznačení umístění svítidla, rozložení svítidla, zapojení vodičů, složení svítidla v celek, případná oprava poškozeného nátěru, montáž kompletního tělesa svítidla, schopného provozu, sestaveného ze svítidel nebo různých kombinačních prvků v neměnném provedení, montáž upevňovací konstrukce, vyzkoušení funkce. | [15 empty] | P | 1
337 | zhot | 210412346268 | SVITIDLO OSMONT AURA 4LED, IP43, 37W | KS | 1 |  | 0 |  |  |  | zákl. přenesená |  |  | 0 | 0 | 0 | 0 | 32 | M | 1 |  |  |  | ROZPOCET | 0 | 4 | 0
| P |  | Poznámka k položce: přisazené svítidlo, průmyslové | [15 empty] | P | 1
338 | zhot | 210412346269 | SVITIDLO OSMONT AURA 2LED, IP43, 11W | KS | 1 |  | 0 |  |  |  | zákl. přenesená |  |  | 0 | 0 | 0 | 0 | 32 | M | 1 |  |  |  | ROZPOCET | 0 | 4 | 0
| P |  | Poznámka k položce: svítidlo na strop nebo na stěnu. LED kruhové svítidlo s PMMA krytem prům.28020, 11W, 4000°K, IP43 | [15 empty] | P | 1
339 | M | PCNA01B | VYPINAC JEDNOPOLOVY NASTENNY | KS | 2 |  | 0 |  |  |  | zákl. přenesená | 0.193 | 0.386 | 0 | 0 | 0 | 0 | 16 | K | 1 |  |  |  | ROZPOCET | 0 | 4 | 0
| P |  | Poznámka k položce: Montáž spínače nástěnného jednopólového pro prostředí obyčejné nebo vlhké, včetně zapojení | [15 empty] | P | 1
340 | zhot | 3558-A01340 | VYPINAC POD OMÍTKU, RAZ.1, IP20,TANGO | KS | 1 |  | 0 |  |  |  | zákl. přenesená |  |  | 0 | 0 | 0 | 0 | 32 | M | 1 |  |  |  | ROZPOCET | 0 | 4 | 0
341 | zhot | 3553-01929 | VYPINAC POD OMÍTKU, RAZ.1, IP44,TANGO | KS | 1 |  | 0 |  |  |  | zákl. přenesená |  |  | 0 | 0 | 0 | 0 | 32 | M | 1 |  |  |  | ROZPOCET | 0 | 4 | 0
342 | M | PCAA08A | KABEL CYKY-J 3X1,5 ULOZENY POD OMITKOU | M | 35 |  | 0 |  |  |  | zákl. přenesená | 0.04 | 1.4 | 0 | 0 | 0 | 0 | 16 | K | 1 |  |  |  | ROZPOCET | 0 | 4 | 0
343 | zhot | 1000013270 | KABEL CYKY-J 3X1,5 750V | M | 36.75 |  | 0 |  |  |  | zákl. přenesená |  |  | 0.13 | 4.7775 | 0 | 0 | 16 | M | 1 |  |  |  | ROZPOCET | 0 | 4 | 0
| VV |  | 35*1,05 'Přepočtené koeficientem množství |  | 36.75 | [13 empty] | VV | 1 | 2 | 0 | 1 | ROZPOCET
344 | M | PCIA01A | UKONC.-ZAP.VOD.DO 2,5MM2 SVORK.V ROZVAD. | KS | 36 |  | 0 |  |  |  | zákl. přenesená | 0.036 | 1.296 | 0 | 0 | 0 | 0 | 16 | K | 1 |  |  |  | ROZPOCET | 0 | 4 | 0
345 | M | PBJA51A | DRAZKA PRO TRUBKU NEBO KABEL DO D 29MM | M | 15 |  | 0 |  |  |  | zákl. přenesená | 0.421 | 6.315 | 0 | 0 | 0 | 0 | 16 | K | 1 |  |  |  | ROZPOCET | 0 | 4 | 0
346 | zhot | 9870011330 | VYK> POJIVO SADROVE G-2-B-II BAL. 30KG | KG | 1.5 |  | 0 |  |  |  | zákl. přenesená |  |  | 1 | 1.5 | 0 | 0 | 16 | M | 1 |  |  |  | ROZPOCET | 0 | 4 | 0
| VV |  | 15*0,1 'Přepočtené koeficientem množství |  | 1.5 | [13 empty] | VV | 1 | 2 | 0 | 1 | ROZPOCET
347 | zhot | 9870011340 | VYK> SMES MALTOVA ZDICI PYTLOVANA | KG | 60 |  | 0 |  |  |  | zákl. přenesená |  |  | 1 | 60 | 0 | 0 | 16 | M | 1 |  |  |  | ROZPOCET | 0 | 4 | 0
| VV |  | 15*4 'Přepočtené koeficientem množství |  | 60 | [13 empty] | VV | 1 | 2 | 0 | 1 | ROZPOCET
348 | M | PBJA58A | ZACISTENI OTVORU NA OMITCE, STUKOVA SMES | M2 | 0.4 |  | 0 |  |  |  | zákl. přenesená | 0.473 | 0.1892 | 0 | 0 | 0 | 0 | 16 | K | 1 |  |  |  | ROZPOCET | 0 | 4 | 0
349 | zhot | 9870011320 | VYK> SMES VAPENA STUKOVA VNEJSI RUCNE | KG | 1.64 |  | 0 |  |  |  | zákl. přenesená |  |  | 1 | 1.64 | 0 | 0 | 16 | M | 1 |  |  |  | ROZPOCET | 0 | 4 | 0
| VV |  | 0,4*4,1 'Přepočtené koeficientem množství |  | 1.64 | [13 empty] | VV | 1 | 2 | 0 | 1 | ROZPOCET
350 | M | POPA04A | OPRAVA FASADNI OMITKY STUKOVOU SMESI | M2 | 4 |  | 0 |  |  |  | zákl. přenesená | 2 | 8 | 0 | 0 | 0 | 0 | 16 | K | 1 |  |  |  | ROZPOCET | 0 | 4 | 0
351 | zhot | 9870037400 | VYK> MAT.NA OPRAVU OMITKY STUKOVA SMES | M2 | 4 |  | 0 |  |  |  | zákl. přenesená |  |  | 0 | 0 | 0 | 0 | 16 | M | 1 |  |  |  | ROZPOCET | 0 | 4 | 0
352 | M | PEKA65A | PRURAZ ZDI-CIHLY TVR.,KAM.STR.TVR.,45 CM | KS | 1 |  | 0 |  |  |  | zákl. přenesená | 3.068 | 3.068 | 0 | 0 | 0 | 0 | 16 | K | 1 |  |  |  | ROZPOCET | 0 | 4 | 0
353 | zhot | 9870011340 | VYK> SMES MALTOVA ZDICI PYTLOVANA | KG | 10.1 |  | 0 |  |  |  | zákl. přenesená |  |  | 1 | 10.1 | 0 | 0 | 16 | M | 1 |  |  |  | ROZPOCET | 0 | 4 | 0
| VV |  | 1*10,1 'Přepočtené koeficientem množství |  | 10.1 | [13 empty] | VV | 1 | 2 | 0 | 1 | ROZPOCET
354 | M | PEKA63A | PRURAZ ZDI-CIHLY TVR.,KAM.STR.TVR.,15 CM | KS | 1 |  | 0 |  |  |  | zákl. přenesená | 1.389 | 1.389 | 0 | 0 | 0 | 0 | 16 | K | 1 |  |  |  | ROZPOCET | 0 | 4 | 0
355 | zhot | 9870011340 | VYK> SMES MALTOVA ZDICI PYTLOVANA | KG | 4.6 |  | 0 |  |  |  | zákl. přenesená |  |  | 1 | 4.6 | 0 | 0 | 16 | M | 1 |  |  |  | ROZPOCET | 0 | 4 | 0
| VV |  | 1*4,6 'Přepočtené koeficientem množství |  | 4.6 | [13 empty] | VV | 1 | 2 | 0 | 1 | ROZPOCET
| D | POB0013 | INTERNÁT - 3.NP-3.01 + RS3.1a | ÚSEK | 1 |  | 0 | [5 empty] | 41.2163 |  | 172.8656 |  | 0 | 2 | D | 0 |  |  |  | ROZPOCET |  |  | 0
356 | D | PDLA69B | SVITIDLO NA STENU NEBO NA STROP | KS | 3 |  | 0 |  |  |  | zákl. přenesená | 0.254 | 0.762 | 0 | 0 | 0 | 0 | 16 | K | 1 |  |  |  | ROZPOCET | 0 | 4 | 0
| P |  | Poznámka k položce: Montáž svítidel se zapojením vodičů. V cenách jsou započteny i náklady na vyznačení umístění svítidla, rozložení svítidla, zapojení vodičů, složení svítidla v celek, případná oprava poškozeného nátěru, montáž kompletního tělesa svítidla, schopného provozu, sestaveného ze svítidel nebo různých kombinačních prvků v neměnném provedení, montáž upevňovací konstrukce, vyzkoušení funkce. | [15 empty] | P | 1
357 | D | PCNA01B | VYPINAC JEDNOPOLOVY NASTENNY | KS | 1 |  | 0 |  |  |  | zákl. přenesená | 0.097 | 0.097 | 0 | 0 | 0 | 0 | 16 | K | 1 |  |  |  | ROZPOCET | 0 | 4 | 0
| P |  | Poznámka k položce: Montáž spínače nástěnného jednopólového pro prostředí obyčejné nebo vlhké, včetně zapojení | [15 empty] | P | 1
358 | M | PHJA01B | MONTAZ PLASTOVE ROZVODNICE | KS | 1 |  | 0 |  |  |  | zákl. přenesená | 0.341 | 0.341 | 0 | 0 | 0 | 0 | 16 | K | 1 |  |  |  | ROZPOCET | 0 | 4 | 0
| P |  | Poznámka k položce: Montáž rozvodnic běžných plastových bez zapojení vodičů. V cenách montáže jsou započteny i náklady na sestavení dílců demontovaných z přepravních důvodů, usazení, vyvážení, upevnění, montáž a zapojení demontovaných přistrojů, kontrola spojů a jejich dotažení. | [15 empty] | P | 1
359 | zhot | 4015082816988 | ROZVODNICE BC-U1/12-TW-ECO,EATON | KS | 1 |  | 0 |  |  |  | zákl. přenesená |  |  | 0 | 0 | 0 | 0 | 32 | M | 1 |  |  |  | ROZPOCET | 0 | 4 | 0
| P |  | Poznámka k položce: Způsob montáže - Instalace pod omítku, Počet řad - 1, Šířka v modulárních jednotkách - 12, Druh krytu - Zavřené, Neprůhledné víko, Materiál skříně - plast, Výška - 212 mm, Šířka - 303 mm, Hloubka - 105 mm, Montážní hloubka - 105 mm, Barva - Bílá, Krytí (IP) IP40 | [15 empty] | P | 1
360 | M | PEMA25B | VYSEK.OTVORU,ZAZDENI,ZACIST.SKRINE | KS | 1 |  | 0 |  |  |  | zákl. přenesená | 1.099 | 1.099 | 0 | 0 | 0 | 0 | 16 | K | 1 |  |  |  | ROZPOCET | 0 | 4 | 0
| P |  | Poznámka k položce: Vysekání otvoru + zazdění a začištění skříně bez koncového dílu, včetně vysekání otvoru pro skříň ve zdivu a obnovy okolní povrchové úpravy. | [15 empty] | P | 1
361 | M | PCTA21B | MONTAZ JISTICE DO 100A | KS | 5 |  | 0 |  |  |  | zákl. přenesená | 0.25 | 1.25 | 0 | 0 | 0 | 0 | 16 | K | 1 |  |  |  | ROZPOCET | 0 | 4 | 0
| P |  | Poznámka k položce: Montáž jističů. V cenách jsou započteny i náklady na sestavení částí v celek, vyznačení upevňovacích bodů, připevnění na nosnou konstrukci pomocí šroubů, vyvážení přístroje, demontáž a montáž krytu (s montáží upevňovací konstrukce včetně jejího sestavení nebo vyrobení na místě montáže), případná oprava nátěru poškozeného při dopravě nebo při montáži, zapojení přístrojů a jejich vyzkoušení naprázdno. | [15 empty] | P | 1
362 | zhot | 2029000092271 | PL7-B20/1 JISTIC 20A,1P,B, 10KA | KS | 1 |  | 0 |  |  |  | zákl. přenesená |  |  | 0 | 0 | 0 | 0 | 32 | M | 1 |  |  |  | ROZPOCET | 0 | 4 | 0
363 | zhot | 4015082635350 | PFL7-16/1N/B/003 PROUD.CHRANIC+JISTIC | KS | 1 |  | 0 |  |  |  | zákl. přenesená |  |  | 0 | 0 | 0 | 0 | 32 | M | 1 |  |  |  | ROZPOCET | 0 | 4 | 0
364 | zhot | 4015082634353 | PFL7-10/1N/B/003 PROUD.CHRANIC+JISTIC | KS | 3 |  | 0 |  |  |  | zákl. přenesená |  |  | 0 | 0 | 0 | 0 | 32 | M | 1 |  |  |  | ROZPOCET | 0 | 4 | 0
365 | M | PBAA44B | MONTAZ KRABICE ODBOCNE | KS | 3 |  | 0 |  |  |  | zákl. přenesená | 0.27 | 0.81 | 0 | 0 | 0 | 0 | 16 | K | 1 |  |  |  | ROZPOCET | 0 | 4 | 0
| P |  | Poznámka k položce: Montáž krabice včetně ekvipotenciální svorkovnice, včetně zapojení | [15 empty] | P | 1
366 | zhot | 8595057600164 | KRABICE ODBOCNA KO 97/5 | KS | 1 |  | 0 |  |  |  | zákl. přenesená |  |  | 0 | 0 | 0 | 0 | 32 | M | 1 |  |  |  | ROZPOCET | 0 | 4 | 0
| P |  | Poznámka k položce: společně s víčkem KO 97V | [15 empty] | P | 1
367 | zhot | 8595057600195 | KRABICE ODBOCNA KU 68 | KS | 2 |  | 0 |  |  |  | zákl. přenesená |  |  | 0 | 0 | 0 | 0 | 32 | M | 1 |  |  |  | ROZPOCET | 0 | 4 | 0
| P |  | Poznámka k položce: společně s víčkem KO 68 | [15 empty] | P | 1
368 | M | PDQA43B | LISTA VKLADACI LV 40X20 | M | 2 |  | 0 |  |  |  | zákl. přenesená | 0.06 | 0.12 | 0 | 0 | 0 | 0 | 16 | K | 1 |  |  |  | ROZPOCET | 0 | 4 | 0
| P |  | Poznámka k položce: Montáž ochranných prvků a doplňků. V cenách jsou započteny i náklady na sestavení částí v celek, vyznačení upevňovacích bodů, připevnění na nosnou konstrukci pomocí šroubů. | [15 empty] | P | 1
369 | zhot | 8595057608511 | LV 40X20 LISTA VKLADACI | M | 2 |  | 0 |  |  |  | zákl. přenesená |  |  | 0 | 0 | 0 | 0 | 32 | M | 1 |  |  |  | ROZPOCET | 0 | 4 | 0
| P |  | Poznámka k položce: Určena pro montáž na stěnu nebo na strop. Dvojitý zámek víka zvyšující tuhost lišty a zajišťující pevnější fixaci víka, včetně upevňovacího materiálu. | [15 empty] | P | 1
370 | M | PDLA69B | SVITIDLO NA STENU NEBO NA STROP | KS | 4 |  | 0 |  |  |  | zákl. přenesená | 0.502 | 2.008 | 0 | 0 | 0 | 0 | 16 | K | 1 |  |  |  | ROZPOCET | 0 | 4 | 0
| P |  | Poznámka k položce: Montáž svítidel se zapojením vodičů. V cenách jsou započteny i náklady na vyznačení umístění svítidla, rozložení svítidla, zapojení vodičů, složení svítidla v celek, případná oprava poškozeného nátěru, montáž kompletního tělesa svítidla, schopného provozu, sestaveného ze svítidel nebo různých kombinačních prvků v neměnném provedení, montáž upevňovací konstrukce, vyzkoušení funkce. | [15 empty] | P | 1
371 | zhot | 210412346267 | SVITIDLO OSMONT AURA 3LED, IP43, 30W | KS | 4 |  | 0 |  |  |  | zákl. přenesená |  |  | 0 | 0 | 0 | 0 | 32 | M | 1 |  |  |  | ROZPOCET | 0 | 4 | 0
| P |  | Poznámka k položce: svítidlo na strop nebo na stěnu. LED kruhové svítidlo s PMMA krytem prům.350, 30W, 4000°K, IP43 | [15 empty] | P | 1
372 | zhot | 1324451200 | AUTOMAT. VYSOUSEC RUKOU TURBO BLAST ABS | KS | 1 |  | 0 |  |  |  | zákl. přenesená |  |  | 0 | 0 | 0 | 0 | 32 | M | 1 |  |  |  | ROZPOCET | 0 | 4 | 0
| P |  | Poznámka k položce: Osoušeč je vybaven napájecí šňůrou a zástrčkou.Hlučnost: 70 dB, Příkon: 11.4 A, Výkon: 2300 W, Otáčky motoru: 7500 rpm, Napětí: 220V 50 Hz, Objem proudu vzduchu: 270 m3 / h, Rychlost vzduchu: 111,6 km/h, Doba schnutí: 15 sekund Voděodolný: IPX1, Hmotnost: 4.25 kg, Značení CE/UL, Certifikované TUV | [15 empty] | P | 1
373 | M | PCNA01B | VYPINAC JEDNOPOLOVY NASTENNY | KS | 2 |  | 0 |  |  |  | zákl. přenesená | 0.193 | 0.386 | 0 | 0 | 0 | 0 | 16 | K | 1 |  |  |  | ROZPOCET | 0 | 4 | 0
| P |  | Poznámka k položce: Montáž spínače nástěnného jednopólového pro prostředí obyčejné nebo vlhké, včetně zapojení | [15 empty] | P | 1
374 | zhot | 3558A-80920 | OVLADAC ZAP.POD OMÍTKU, 1/SO, IP44 | KS | 1 |  | 0 |  |  |  | zákl. přenesená |  |  | 0 | 0 | 0 | 0 | 32 | M | 1 |  |  |  | ROZPOCET | 0 | 4 | 0
| P |  | Poznámka k položce: Ovládač zapínací řazení 1/0, 1/0So, IP44, zapuštěný | [15 empty] | P | 1
375 | zhot | 3553-01929 | VYPINAC POD OMÍTKU, RAZ.1, IP44,TANGO | KS | 1 |  | 0 |  |  |  | zákl. přenesená |  |  | 0 | 0 | 0 | 0 | 32 | M | 1 |  |  |  | ROZPOCET | 0 | 4 | 0
376 | M | PCNA01C | SENZOR POHYBU STROP/STENA | KS | 3 |  | 0 |  |  |  | zákl. přenesená | 0.193 | 0.579 | 0 | 0 | 0 | 0 | 16 | K | 1 |  |  |  | ROZPOCET | 0 | 4 | 0
| P |  | Poznámka k položce: Montáž pohybového senzoru nástěnného nebo na strop, včetně zapojení | [15 empty] | P | 1
377 | zhot | 123213000 | SENZOR POHYBOVY STROPNI TOPLUX | KS | 2 |  | 0 |  |  |  | zákl. přenesená |  |  | 0 | 0 | 0 | 0 | 32 | M | 1 |  |  |  | ROZPOCET | 0 | 4 | 0
| P |  | Poznámka k položce: Stropní čidlo pohybu (PIR - infračervené) s detekcí přítomnosti osob, určené pro spínání svítidel a přístrojů na chotbách, schodištích, u výtahů nebo na toaletách. Dekční úhel 360° a dosah až 20m. Nastavitelná je citlivost detekce světla (soumrakové čidlo), ale i doba sepnutí. Stupeň krytí IP20 - vnitřní použití. | [15 empty] | P | 1
378 | zhot | 123213001 | SENZOR POHYBOVY NA STENU PANLUX | KS | 1 |  | 0 |  |  |  | zákl. přenesená |  |  | 0 | 0 | 0 | 0 | 32 | M | 1 |  |  |  | ROZPOCET | 0 | 4 | 0
| P |  | Poznámka k položce: Pohybový senzor 180°, krytí IP65 (chráněno před prachem, ochrana proti proudu vody nízkého tlaku ze všech směrů), černý | [15 empty] | P | 1
379 | M | PCCA25A | KABEL CYKY-J 3X4 VOLNE ULOZENY | M | 2 |  | 0 |  |  |  | zákl. přenesená | 0.031 | 0.062 | 0 | 0 | 0 | 0 | 16 | K | 1 |  |  |  | ROZPOCET | 0 | 4 | 0
380 | zhot | 1000013310 | KABEL CYKY-J 3X4 750V | M | 2.1 |  | 0 |  |  |  | zákl. přenesená |  |  | 0.286 | 0.6006 | 0 | 0 | 16 | M | 1 |  |  |  | ROZPOCET | 0 | 4 | 0
| VV |  | 2*1,05 'Přepočtené koeficientem množství |  | 2.1 | [13 empty] | VV | 1 | 2 | 0 | 1 | ROZPOCET
381 | M | PCAA10A | KABEL CYKY-J 3X2,5 ULOZENY POD OMITKOU | M | 10 |  | 0 |  |  |  | zákl. přenesená | 0.04 | 0.4 | 0 | 0 | 0 | 0 | 16 | K | 1 |  |  |  | ROZPOCET | 0 | 4 | 0
382 | zhot | 1000013290 | KABEL CYKY-J 3X2,5 750V | M | 10.5 |  | 0 |  |  |  | zákl. přenesená |  |  | 0.17 | 1.785 | 0 | 0 | 16 | M | 1 |  |  |  | ROZPOCET | 0 | 4 | 0
| VV |  | 10*1,05 'Přepočtené koeficientem množství |  | 10.5 | [13 empty] | VV | 1 | 2 | 0 | 1 | ROZPOCET
383 | M | PCAA08A | KABEL CYKY-J 3X1,5 ULOZENY POD OMITKOU | M | 50 |  | 0 |  |  |  | zákl. přenesená | 0.04 | 2 | 0 | 0 | 0 | 0 | 16 | K | 1 |  |  |  | ROZPOCET | 0 | 4 | 0
384 | zhot | 1000013270 | KABEL CYKY-J 3X1,5 750V | M | 52.5 |  | 0 |  |  |  | zákl. přenesená |  |  | 0.13 | 6.825 | 0 | 0 | 16 | M | 1 |  |  |  | ROZPOCET | 0 | 4 | 0
| VV |  | 50*1,05 'Přepočtené koeficientem množství |  | 52.5 | [13 empty] | VV | 1 | 2 | 0 | 1 | ROZPOCET
385 | M | PCAA03A | KABEL CYKY-O 2X1,5 ULOZENY POD OMITKOU | M | 9 |  | 0 |  |  |  | zákl. přenesená | 0.04 | 0.36 | 0 | 0 | 0 | 0 | 16 | K | 1 |  |  |  | ROZPOCET | 0 | 4 | 0
| P |  | Poznámka k položce: Montáž izolovaných kabelů měděných CYKY, CYBY, CYMY, NYM, CYKYLo do 1 kV, uložených ve stěně pod omítku. V cenách jsou započteny i náklady na veškeré přípravné práce (naznačení trasy vedení, příprava svitků a bubnů, nářadí, pomůcek a mechanizmů, vlastní překontrolování trasy vodiče, jeho položení, případné protahování, vyrovnání a ohýbání, zajištění konců proti poškození izolace, označení štítky a vyzkoušení izolačního stavu), úplné montáže provedené v různých alternativních provedeních podle účelu a technologie montáží příslušného zařízení | [15 empty] | P | 1
386 | zhot | 1000013060 | KABEL CYKY-O 2X1,5 750V | M | 9.45 |  | 0 |  |  |  | zákl. přenesená |  |  | 0.1 | 0.945 | 0 | 0 | 32 | M | 1 |  |  |  | ROZPOCET | 0 | 4 | 0
387 | M | PCIA01A | UKONC.-ZAP.VOD.DO 2,5MM2 SVORK.V ROZVAD. | KS | 80 |  | 0 |  |  |  | zákl. přenesená | 0.036 | 2.88 | 0 | 0 | 0 | 0 | 16 | K | 1 |  |  |  | ROZPOCET | 0 | 4 | 0
388 | M | PBJA51A | DRAZKA PRO TRUBKU NEBO KABEL DO D 29MM | M | 35 |  | 0 |  |  |  | zákl. přenesená | 0.421 | 14.735 | 0 | 0 | 0 | 0 | 16 | K | 1 |  |  |  | ROZPOCET | 0 | 4 | 0
389 | zhot | 9870011330 | VYK> POJIVO SADROVE G-2-B-II BAL. 30KG | KG | 3.5 |  | 0 |  |  |  | zákl. přenesená |  |  | 1 | 3.5 | 0 | 0 | 16 | M | 1 |  |  |  | ROZPOCET | 0 | 4 | 0
| VV |  | 35*0,1 'Přepočtené koeficientem množství |  | 3.5 | [13 empty] | VV | 1 | 2 | 0 | 1 | ROZPOCET
390 | zhot | 9870011340 | VYK> SMES MALTOVA ZDICI PYTLOVANA | KG | 140 |  | 0 |  |  |  | zákl. přenesená |  |  | 1 | 140 | 0 | 0 | 16 | M | 1 |  |  |  | ROZPOCET | 0 | 4 | 0
| VV |  | 35*4 'Přepočtené koeficientem množství |  | 140 | [13 empty] | VV | 1 | 2 | 0 | 1 | ROZPOCET
391 | M | PBJA58A | ZACISTENI OTVORU NA OMITCE, STUKOVA SMES | M2 | 1.1 |  | 0 |  |  |  | zákl. přenesená | 0.473 | 0.5203 | 0 | 0 | 0 | 0 | 16 | K | 1 |  |  |  | ROZPOCET | 0 | 4 | 0
392 | zhot | 9870011320 | VYK> SMES VAPENA STUKOVA VNEJSI RUCNE | KG | 4.51 |  | 0 |  |  |  | zákl. přenesená |  |  | 1 | 4.51 | 0 | 0 | 16 | M | 1 |  |  |  | ROZPOCET | 0 | 4 | 0
| VV |  | 1,1*4,1 'Přepočtené koeficientem množství |  | 4.51 | [13 empty] | VV | 1 | 2 | 0 | 1 | ROZPOCET
393 | M | POPA04A | OPRAVA FASADNI OMITKY STUKOVOU SMESI | M2 | 4 |  | 0 |  |  |  | zákl. přenesená | 2 | 8 | 0 | 0 | 0 | 0 | 16 | K | 1 |  |  |  | ROZPOCET | 0 | 4 | 0
394 | zhot | 9870037400 | VYK> MAT.NA OPRAVU OMITKY STUKOVA SMES | M2 | 4 |  | 0 |  |  |  | zákl. přenesená |  |  | 0 | 0 | 0 | 0 | 16 | M | 1 |  |  |  | ROZPOCET | 0 | 4 | 0
395 | M | PDBA65B | MONTAZ ZASUVKA 1P POD OMITKU | KS | 1 |  | 0 |  |  |  | zákl. přenesená | 0.35 | 0.35 | 0 | 0 | 0 | 0 | 16 | K | 1 |  |  |  | ROZPOCET | 0 | 4 | 0
| P |  | Poznámka k položce: Montáž přístrojů (zásuvky, vypínače) na povrch | [15 empty] | P | 1
396 | zhot | 8595017230165 | ZASUVKA JEDNONASOBNA, 16A,250V,AC,IP44 | KS | 1 |  | 0 |  |  |  | zákl. přenesená |  |  | 0 | 0 | 0 | 0 | 32 | M | 1 |  |  |  | ROZPOCET | 0 | 4 | 0
| P |  | Poznámka k položce: Zásuvka jednonásobná IP 44, s víčkem | [15 empty] | P | 1
397 | M | PEKA63A | PRURAZ ZDI-CIHLY TVR.,KAM.STR.TVR.,15 CM | KS | 1 |  | 0 |  |  |  | zákl. přenesená | 1.389 | 1.389 | 0 | 0 | 0 | 0 | 16 | K | 1 |  |  |  | ROZPOCET | 0 | 4 | 0
398 | zhot | 9870011340 | VYK> SMES MALTOVA ZDICI PYTLOVANA | KG | 4.6 |  | 0 |  |  |  | zákl. přenesená |  |  | 1 | 4.6 | 0 | 0 | 16 | M | 1 |  |  |  | ROZPOCET | 0 | 4 | 0
| VV |  | 1*4,6 'Přepočtené koeficientem množství |  | 4.6 | [13 empty] | VV | 1 | 2 | 0 | 1 | ROZPOCET
399 | M | PEKA65A | PRURAZ ZDI-CIHLY TVR.,KAM.STR.TVR.,45 CM | KS | 1 |  | 0 |  |  |  | zákl. přenesená | 3.068 | 3.068 | 0 | 0 | 0 | 0 | 16 | K | 1 |  |  |  | ROZPOCET | 0 | 4 | 0
400 | zhot | 9870011340 | VYK> SMES MALTOVA ZDICI PYTLOVANA | KG | 10.1 |  | 0 |  |  |  | zákl. přenesená |  |  | 1 | 10.1 | 0 | 0 | 16 | M | 1 |  |  |  | ROZPOCET | 0 | 4 | 0
| VV |  | 1*10,1 'Přepočtené koeficientem množství |  | 10.1 | [13 empty] | VV | 1 | 2 | 0 | 1 | ROZPOCET
| D | POB0014 | INTERNÁT - 3.NP-3.02 | ÚSEK | 1 |  | 0 | [5 empty] | 23.3644 |  | 95.7075 |  | 0 | 2 | D | 0 |  |  |  | ROZPOCET |  |  | 0
401 | D | PDLA69B | SVITIDLO NA STENU NEBO NA STROP | KS | 3 |  | 0 |  |  |  | zákl. přenesená | 0.254 | 0.762 | 0 | 0 | 0 | 0 | 16 | K | 1 |  |  |  | ROZPOCET | 0 | 4 | 0
| P |  | Poznámka k položce: Montáž svítidel se zapojením vodičů. V cenách jsou započteny i náklady na vyznačení umístění svítidla, rozložení svítidla, zapojení vodičů, složení svítidla v celek, případná oprava poškozeného nátěru, montáž kompletního tělesa svítidla, schopného provozu, sestaveného ze svítidel nebo různých kombinačních prvků v neměnném provedení, montáž upevňovací konstrukce, vyzkoušení funkce. | [15 empty] | P | 1
402 | D | PCNA01B | VYPINAC JEDNOPOLOVY NASTENNY | KS | 1 |  | 0 |  |  |  | zákl. přenesená | 0.097 | 0.097 | 0 | 0 | 0 | 0 | 16 | K | 1 |  |  |  | ROZPOCET | 0 | 4 | 0
| P |  | Poznámka k položce: Montáž spínače nástěnného jednopólového pro prostředí obyčejné nebo vlhké, včetně zapojení | [15 empty] | P | 1
403 | M | PBAA44B | MONTAZ KRABICE ODBOCNE | KS | 2 |  | 0 |  |  |  | zákl. přenesená | 0.27 | 0.54 | 0 | 0 | 0 | 0 | 16 | K | 1 |  |  |  | ROZPOCET | 0 | 4 | 0
| P |  | Poznámka k položce: Montáž krabice včetně ekvipotenciální svorkovnice, včetně zapojení | [15 empty] | P | 1
404 | zhot | 8595057600195 | KRABICE ODBOCNA KU 68 | KS | 2 |  | 0 |  |  |  | zákl. přenesená |  |  | 0 | 0 | 0 | 0 | 32 | M | 1 |  |  |  | ROZPOCET | 0 | 4 | 0
| P |  | Poznámka k položce: společně s víčkem KO 68 | [15 empty] | P | 1
405 | M | PDLA69B | SVITIDLO NA STENU NEBO NA STROP | KS | 4 |  | 0 |  |  |  | zákl. přenesená | 0.502 | 2.008 | 0 | 0 | 0 | 0 | 16 | K | 1 |  |  |  | ROZPOCET | 0 | 4 | 0
| P |  | Poznámka k položce: Montáž svítidel se zapojením vodičů. V cenách jsou započteny i náklady na vyznačení umístění svítidla, rozložení svítidla, zapojení vodičů, složení svítidla v celek, případná oprava poškozeného nátěru, montáž kompletního tělesa svítidla, schopného provozu, sestaveného ze svítidel nebo různých kombinačních prvků v neměnném provedení, montáž upevňovací konstrukce, vyzkoušení funkce. | [15 empty] | P | 1
406 | zhot | 210412346267 | SVITIDLO OSMONT AURA 3LED, IP43, 30W | KS | 4 |  | 0 |  |  |  | zákl. přenesená |  |  | 0 | 0 | 0 | 0 | 32 | M | 1 |  |  |  | ROZPOCET | 0 | 4 | 0
| P |  | Poznámka k položce: svítidlo po zavěšení pomocí lankového závěsu | [15 empty] | P | 1
407 | zhot | 3553-01929 | VYPINAC POD OMÍTKU, RAZ.1, IP44,TANGO | KS | 1 |  | 0 |  |  |  | zákl. přenesená |  |  | 0 | 0 | 0 | 0 | 32 | M | 1 |  |  |  | ROZPOCET | 0 | 4 | 0
408 | M | PCNA01B | VYPINAC JEDNOPOLOVY NASTENNY | KS | 2 |  | 0 |  |  |  | zákl. přenesená | 0.193 | 0.386 | 0 | 0 | 0 | 0 | 16 | K | 1 |  |  |  | ROZPOCET | 0 | 4 | 0
| P |  | Poznámka k položce: Montáž spínače nástěnného jednopólového pro prostředí obyčejné nebo vlhké, včetně zapojení | [15 empty] | P | 1
409 | zhot | 3558A-80920 | OVLADAC ZAP.POD OMÍTKU, 1/SO, IP44 | KS | 1 |  | 0 |  |  |  | zákl. přenesená |  |  | 0 | 0 | 0 | 0 | 32 | M | 1 |  |  |  | ROZPOCET | 0 | 4 | 0
| P |  | Poznámka k položce: Ovládač zapínací řazení 1/0, 1/0So, IP44, zapuštěný | [15 empty] | P | 1
410 | zhot | 3553-01929 | VYPINAC POD OMÍTKU, RAZ.1, IP44,TANGO | KS | 1 |  | 0 |  |  |  | zákl. přenesená |  |  | 0 | 0 | 0 | 0 | 32 | M | 1 |  |  |  | ROZPOCET | 0 | 4 | 0
411 | M | PCAA08A | KABEL CYKY-J 3X1,5 ULOZENY POD OMITKOU | M | 35 |  | 0 |  |  |  | zákl. přenesená | 0.04 | 1.4 | 0 | 0 | 0 | 0 | 16 | K | 1 |  |  |  | ROZPOCET | 0 | 4 | 0
412 | zhot | 1000013270 | KABEL CYKY-J 3X1,5 750V | M | 36.75 |  | 0 |  |  |  | zákl. přenesená |  |  | 0.13 | 4.7775 | 0 | 0 | 16 | M | 1 |  |  |  | ROZPOCET | 0 | 4 | 0
| VV |  | 35*1,05 'Přepočtené koeficientem množství |  | 36.75 | [13 empty] | VV | 1 | 2 | 0 | 1 | ROZPOCET
413 | M | PCAA03A | KABEL CYKY-O 2X1,5 ULOZENY POD OMITKOU | M | 10 |  | 0 |  |  |  | zákl. přenesená | 0.04 | 0.4 | 0 | 0 | 0 | 0 | 16 | K | 1 |  |  |  | ROZPOCET | 0 | 4 | 0
| P |  | Poznámka k položce: Montáž izolovaných kabelů měděných CYKY, CYBY, CYMY, NYM, CYKYLo do 1 kV, uložených ve stěně pod omítku. V cenách jsou započteny i náklady na veškeré přípravné práce (naznačení trasy vedení, příprava svitků a bubnů, nářadí, pomůcek a mechanizmů, vlastní překontrolování trasy vodiče, jeho položení, případné protahování, vyrovnání a ohýbání, zajištění konců proti poškození izolace, označení štítky a vyzkoušení izolačního stavu), úplné montáže provedené v různých alternativních provedeních podle účelu a technologie montáží příslušného zařízení | [15 empty] | P | 1
414 | zhot | 1000013060 | KABEL CYKY-O 2X1,5 750V | M | 10.5 |  | 0 |  |  |  | zákl. přenesená |  |  | 0.1 | 1.05 | 0 | 0 | 32 | M | 1 |  |  |  | ROZPOCET | 0 | 4 | 0
415 | M | PCIA01A | UKONC.-ZAP.VOD.DO 2,5MM2 SVORK.V ROZVAD. | KS | 44 |  | 0 |  |  |  | zákl. přenesená | 0.036 | 1.584 | 0 | 0 | 0 | 0 | 16 | K | 1 |  |  |  | ROZPOCET | 0 | 4 | 0
416 | M | PBJA51A | DRAZKA PRO TRUBKU NEBO KABEL DO D 29MM | M | 20 |  | 0 |  |  |  | zákl. přenesená | 0.421 | 8.42 | 0 | 0 | 0 | 0 | 16 | K | 1 |  |  |  | ROZPOCET | 0 | 4 | 0
417 | zhot | 9870011330 | VYK> POJIVO SADROVE G-2-B-II BAL. 30KG | KG | 2 |  | 0 |  |  |  | zákl. přenesená |  |  | 1 | 2 | 0 | 0 | 16 | M | 1 |  |  |  | ROZPOCET | 0 | 4 | 0
| VV |  | 20*0,1 'Přepočtené koeficientem množství |  | 2 | [13 empty] | VV | 1 | 2 | 0 | 1 | ROZPOCET
418 | zhot | 9870011340 | VYK> SMES MALTOVA ZDICI PYTLOVANA | KG | 80 |  | 0 |  |  |  | zákl. přenesená |  |  | 1 | 80 | 0 | 0 | 16 | M | 1 |  |  |  | ROZPOCET | 0 | 4 | 0
| VV |  | 20*4 'Přepočtené koeficientem množství |  | 80 | [13 empty] | VV | 1 | 2 | 0 | 1 | ROZPOCET
419 | M | PBJA58A | ZACISTENI OTVORU NA OMITCE, STUKOVA SMES | M2 | 0.8 |  | 0 |  |  |  | zákl. přenesená | 0.473 | 0.3784 | 0 | 0 | 0 | 0 | 16 | K | 1 |  |  |  | ROZPOCET | 0 | 4 | 0
420 | zhot | 9870011320 | VYK> SMES VAPENA STUKOVA VNEJSI RUCNE | KG | 3.28 |  | 0 |  |  |  | zákl. přenesená |  |  | 1 | 3.28 | 0 | 0 | 16 | M | 1 |  |  |  | ROZPOCET | 0 | 4 | 0
| VV |  | 0,8*4,1 'Přepočtené koeficientem množství |  | 3.28 | [13 empty] | VV | 1 | 2 | 0 | 1 | ROZPOCET
421 | M | POPA04A | OPRAVA FASADNI OMITKY STUKOVOU SMESI | M2 | 3 |  | 0 |  |  |  | zákl. přenesená | 2 | 6 | 0 | 0 | 0 | 0 | 16 | K | 1 |  |  |  | ROZPOCET | 0 | 4 | 0
422 | zhot | 9870037400 | VYK> MAT.NA OPRAVU OMITKY STUKOVA SMES | M2 | 3 |  | 0 |  |  |  | zákl. přenesená |  |  | 0 | 0 | 0 | 0 | 16 | M | 1 |  |  |  | ROZPOCET | 0 | 4 | 0
423 | M | PEKA63A | PRURAZ ZDI-CIHLY TVR.,KAM.STR.TVR.,15 CM | KS | 1 |  | 0 |  |  |  | zákl. přenesená | 1.389 | 1.389 | 0 | 0 | 0 | 0 | 16 | K | 1 |  |  |  | ROZPOCET | 0 | 4 | 0
424 | zhot | 9870011340 | VYK> SMES MALTOVA ZDICI PYTLOVANA | KG | 4.6 |  | 0 |  |  |  | zákl. přenesená |  |  | 1 | 4.6 | 0 | 0 | 16 | M | 1 |  |  |  | ROZPOCET | 0 | 4 | 0
| VV |  | 1*4,6 'Přepočtené koeficientem množství |  | 4.6 | [13 empty] | VV | 1 | 2 | 0 | 1 | ROZPOCET
| D | POB0015 | INTERNÁT - 3.NP-3.03 | ÚSEK | 1 |  | 0 | [5 empty] | 23.3644 |  | 95.7075 |  | 0 | 2 | D | 0 |  |  |  | ROZPOCET |  |  | 0
425 | D | PDLA69B | SVITIDLO NA STENU NEBO NA STROP | KS | 3 |  | 0 |  |  |  | zákl. přenesená | 0.254 | 0.762 | 0 | 0 | 0 | 0 | 16 | K | 1 |  |  |  | ROZPOCET | 0 | 4 | 0
| P |  | Poznámka k položce: Montáž svítidel se zapojením vodičů. V cenách jsou započteny i náklady na vyznačení umístění svítidla, rozložení svítidla, zapojení vodičů, složení svítidla v celek, případná oprava poškozeného nátěru, montáž kompletního tělesa svítidla, schopného provozu, sestaveného ze svítidel nebo různých kombinačních prvků v neměnném provedení, montáž upevňovací konstrukce, vyzkoušení funkce. | [15 empty] | P | 1
426 | D | PCNA01B | VYPINAC JEDNOPOLOVY NASTENNY | KS | 1 |  | 0 |  |  |  | zákl. přenesená | 0.097 | 0.097 | 0 | 0 | 0 | 0 | 16 | K | 1 |  |  |  | ROZPOCET | 0 | 4 | 0
| P |  | Poznámka k položce: Montáž spínače nástěnného jednopólového pro prostředí obyčejné nebo vlhké, včetně zapojení | [15 empty] | P | 1
427 | M | PBAA44B | MONTAZ KRABICE ODBOCNE | KS | 2 |  | 0 |  |  |  | zákl. přenesená | 0.27 | 0.54 | 0 | 0 | 0 | 0 | 16 | K | 1 |  |  |  | ROZPOCET | 0 | 4 | 0
| P |  | Poznámka k položce: Montáž krabice včetně ekvipotenciální svorkovnice, včetně zapojení | [15 empty] | P | 1
428 | zhot | 8595057600195 | KRABICE ODBOCNA KU 68 | KS | 2 |  | 0 |  |  |  | zákl. přenesená |  |  | 0 | 0 | 0 | 0 | 32 | M | 1 |  |  |  | ROZPOCET | 0 | 4 | 0
| P |  | Poznámka k položce: společně s víčkem KO 68 | [15 empty] | P | 1
429 | M | PDLA69B | SVITIDLO NA STENU NEBO NA STROP | KS | 4 |  | 0 |  |  |  | zákl. přenesená | 0.502 | 2.008 | 0 | 0 | 0 | 0 | 16 | K | 1 |  |  |  | ROZPOCET | 0 | 4 | 0
| P |  | Poznámka k položce: Montáž svítidel se zapojením vodičů. V cenách jsou započteny i náklady na vyznačení umístění svítidla, rozložení svítidla, zapojení vodičů, složení svítidla v celek, případná oprava poškozeného nátěru, montáž kompletního tělesa svítidla, schopného provozu, sestaveného ze svítidel nebo různých kombinačních prvků v neměnném provedení, montáž upevňovací konstrukce, vyzkoušení funkce. | [15 empty] | P | 1
430 | zhot | 210412346267 | SVITIDLO OSMONT AURA 3LED, IP43, 30W | KS | 4 |  | 0 |  |  |  | zákl. přenesená |  |  | 0 | 0 | 0 | 0 | 32 | M | 1 |  |  |  | ROZPOCET | 0 | 4 | 0
| P |  | Poznámka k položce: svítidlo po zavěšení pomocí lankového závěsu | [15 empty] | P | 1
431 | zhot | 3553-01929 | VYPINAC POD OMÍTKU, RAZ.1, IP44,TANGO | KS | 1 |  | 0 |  |  |  | zákl. přenesená |  |  | 0 | 0 | 0 | 0 | 32 | M | 1 |  |  |  | ROZPOCET | 0 | 4 | 0
432 | M | PCNA01B | VYPINAC JEDNOPOLOVY NASTENNY | KS | 2 |  | 0 |  |  |  | zákl. přenesená | 0.193 | 0.386 | 0 | 0 | 0 | 0 | 16 | K | 1 |  |  |  | ROZPOCET | 0 | 4 | 0
| P |  | Poznámka k položce: Montáž spínače nástěnného jednopólového pro prostředí obyčejné nebo vlhké, včetně zapojení | [15 empty] | P | 1
433 | zhot | 3558A-80920 | OVLADAC ZAP.POD OMÍTKU, 1/SO, IP44 | KS | 1 |  | 0 |  |  |  | zákl. přenesená |  |  | 0 | 0 | 0 | 0 | 32 | M | 1 |  |  |  | ROZPOCET | 0 | 4 | 0
| P |  | Poznámka k položce: Ovládač zapínací řazení 1/0, 1/0So, IP44, zapuštěný | [15 empty] | P | 1
434 | zhot | 3553-01929 | VYPINAC POD OMÍTKU, RAZ.1, IP44,TANGO | KS | 1 |  | 0 |  |  |  | zákl. přenesená |  |  | 0 | 0 | 0 | 0 | 32 | M | 1 |  |  |  | ROZPOCET | 0 | 4 | 0
435 | M | PCAA08A | KABEL CYKY-J 3X1,5 ULOZENY POD OMITKOU | M | 35 |  | 0 |  |  |  | zákl. přenesená | 0.04 | 1.4 | 0 | 0 | 0 | 0 | 16 | K | 1 |  |  |  | ROZPOCET | 0 | 4 | 0
436 | zhot | 1000013270 | KABEL CYKY-J 3X1,5 750V | M | 36.75 |  | 0 |  |  |  | zákl. přenesená |  |  | 0.13 | 4.7775 | 0 | 0 | 16 | M | 1 |  |  |  | ROZPOCET | 0 | 4 | 0
| VV |  | 35*1,05 'Přepočtené koeficientem množství |  | 36.75 | [13 empty] | VV | 1 | 2 | 0 | 1 | ROZPOCET
437 | M | PCAA03A | KABEL CYKY-O 2X1,5 ULOZENY POD OMITKOU | M | 10 |  | 0 |  |  |  | zákl. přenesená | 0.04 | 0.4 | 0 | 0 | 0 | 0 | 16 | K | 1 |  |  |  | ROZPOCET | 0 | 4 | 0
| P |  | Poznámka k položce: Montáž izolovaných kabelů měděných CYKY, CYBY, CYMY, NYM, CYKYLo do 1 kV, uložených ve stěně pod omítku. V cenách jsou započteny i náklady na veškeré přípravné práce (naznačení trasy vedení, příprava svitků a bubnů, nářadí, pomůcek a mechanizmů, vlastní překontrolování trasy vodiče, jeho položení, případné protahování, vyrovnání a ohýbání, zajištění konců proti poškození izolace, označení štítky a vyzkoušení izolačního stavu), úplné montáže provedené v různých alternativních provedeních podle účelu a technologie montáží příslušného zařízení | [15 empty] | P | 1
438 | zhot | 1000013060 | KABEL CYKY-O 2X1,5 750V | M | 10.5 |  | 0 |  |  |  | zákl. přenesená |  |  | 0.1 | 1.05 | 0 | 0 | 32 | M | 1 |  |  |  | ROZPOCET | 0 | 4 | 0
439 | M | PCIA01A | UKONC.-ZAP.VOD.DO 2,5MM2 SVORK.V ROZVAD. | KS | 44 |  | 0 |  |  |  | zákl. přenesená | 0.036 | 1.584 | 0 | 0 | 0 | 0 | 16 | K | 1 |  |  |  | ROZPOCET | 0 | 4 | 0
440 | M | PBJA51A | DRAZKA PRO TRUBKU NEBO KABEL DO D 29MM | M | 20 |  | 0 |  |  |  | zákl. přenesená | 0.421 | 8.42 | 0 | 0 | 0 | 0 | 16 | K | 1 |  |  |  | ROZPOCET | 0 | 4 | 0
441 | zhot | 9870011330 | VYK> POJIVO SADROVE G-2-B-II BAL. 30KG | KG | 2 |  | 0 |  |  |  | zákl. přenesená |  |  | 1 | 2 | 0 | 0 | 16 | M | 1 |  |  |  | ROZPOCET | 0 | 4 | 0
| VV |  | 20*0,1 'Přepočtené koeficientem množství |  | 2 | [13 empty] | VV | 1 | 2 | 0 | 1 | ROZPOCET
442 | zhot | 9870011340 | VYK> SMES MALTOVA ZDICI PYTLOVANA | KG | 80 |  | 0 |  |  |  | zákl. přenesená |  |  | 1 | 80 | 0 | 0 | 16 | M | 1 |  |  |  | ROZPOCET | 0 | 4 | 0
| VV |  | 20*4 'Přepočtené koeficientem množství |  | 80 | [13 empty] | VV | 1 | 2 | 0 | 1 | ROZPOCET
443 | M | PBJA58A | ZACISTENI OTVORU NA OMITCE, STUKOVA SMES | M2 | 0.8 |  | 0 |  |  |  | zákl. přenesená | 0.473 | 0.3784 | 0 | 0 | 0 | 0 | 16 | K | 1 |  |  |  | ROZPOCET | 0 | 4 | 0
444 | zhot | 9870011320 | VYK> SMES VAPENA STUKOVA VNEJSI RUCNE | KG | 3.28 |  | 0 |  |  |  | zákl. přenesená |  |  | 1 | 3.28 | 0 | 0 | 16 | M | 1 |  |  |  | ROZPOCET | 0 | 4 | 0
| VV |  | 0,8*4,1 'Přepočtené koeficientem množství |  | 3.28 | [13 empty] | VV | 1 | 2 | 0 | 1 | ROZPOCET
445 | M | POPA04A | OPRAVA FASADNI OMITKY STUKOVOU SMESI | M2 | 3 |  | 0 |  |  |  | zákl. přenesená | 2 | 6 | 0 | 0 | 0 | 0 | 16 | K | 1 |  |  |  | ROZPOCET | 0 | 4 | 0
446 | zhot | 9870037400 | VYK> MAT.NA OPRAVU OMITKY STUKOVA SMES | M2 | 3 |  | 0 |  |  |  | zákl. přenesená |  |  | 0 | 0 | 0 | 0 | 16 | M | 1 |  |  |  | ROZPOCET | 0 | 4 | 0
447 | M | PEKA63A | PRURAZ ZDI-CIHLY TVR.,KAM.STR.TVR.,15 CM | KS | 1 |  | 0 |  |  |  | zákl. přenesená | 1.389 | 1.389 | 0 | 0 | 0 | 0 | 16 | K | 1 |  |  |  | ROZPOCET | 0 | 4 | 0
448 | zhot | 9870011340 | VYK> SMES MALTOVA ZDICI PYTLOVANA | KG | 4.6 |  | 0 |  |  |  | zákl. přenesená |  |  | 1 | 4.6 | 0 | 0 | 16 | M | 1 |  |  |  | ROZPOCET | 0 | 4 | 0
| VV |  | 1*4,6 'Přepočtené koeficientem množství |  | 4.6 | [13 empty] | VV | 1 | 2 | 0 | 1 | ROZPOCET
| D | POB0016 | INTERNÁT - 3.NP-3.04 + RS3.2a | ÚSEK | 1 |  | 0 | [5 empty] | 41.2163 |  | 172.8656 |  | 0 | 2 | D | 0 |  |  |  | ROZPOCET |  |  | 0
449 | D | PDLA69B | SVITIDLO NA STENU NEBO NA STROP | KS | 3 |  | 0 |  |  |  | zákl. přenesená | 0.254 | 0.762 | 0 | 0 | 0 | 0 | 16 | K | 1 |  |  |  | ROZPOCET | 0 | 4 | 0
| P |  | Poznámka k položce: Montáž svítidel se zapojením vodičů. V cenách jsou započteny i náklady na vyznačení umístění svítidla, rozložení svítidla, zapojení vodičů, složení svítidla v celek, případná oprava poškozeného nátěru, montáž kompletního tělesa svítidla, schopného provozu, sestaveného ze svítidel nebo různých kombinačních prvků v neměnném provedení, montáž upevňovací konstrukce, vyzkoušení funkce. | [15 empty] | P | 1
450 | D | PCNA01B | VYPINAC JEDNOPOLOVY NASTENNY | KS | 1 |  | 0 |  |  |  | zákl. přenesená | 0.097 | 0.097 | 0 | 0 | 0 | 0 | 16 | K | 1 |  |  |  | ROZPOCET | 0 | 4 | 0
| P |  | Poznámka k položce: Montáž spínače nástěnného jednopólového pro prostředí obyčejné nebo vlhké, včetně zapojení | [15 empty] | P | 1
451 | M | PHJA01B | MONTAZ PLASTOVE ROZVODNICE | KS | 1 |  | 0 |  |  |  | zákl. přenesená | 0.341 | 0.341 | 0 | 0 | 0 | 0 | 16 | K | 1 |  |  |  | ROZPOCET | 0 | 4 | 0
| P |  | Poznámka k položce: Montáž rozvodnic běžných plastových bez zapojení vodičů. V cenách montáže jsou započteny i náklady na sestavení dílců demontovaných z přepravních důvodů, usazení, vyvážení, upevnění, montáž a zapojení demontovaných přistrojů, kontrola spojů a jejich dotažení. | [15 empty] | P | 1
452 | zhot | 4015082816988 | ROZVODNICE BC-U1/12-TW-ECO,EATON | KS | 1 |  | 0 |  |  |  | zákl. přenesená |  |  | 0 | 0 | 0 | 0 | 32 | M | 1 |  |  |  | ROZPOCET | 0 | 4 | 0
| P |  | Poznámka k položce: Způsob montáže - Instalace pod omítku, Počet řad - 1, Šířka v modulárních jednotkách - 12, Druh krytu - Zavřené, Neprůhledné víko, Materiál skříně - plast, Výška - 212 mm, Šířka - 303 mm, Hloubka - 105 mm, Montážní hloubka - 105 mm, Barva - Bílá, Krytí (IP) IP40 | [15 empty] | P | 1
453 | M | PEMA25B | VYSEK.OTVORU,ZAZDENI,ZACIST.SKRINE | KS | 1 |  | 0 |  |  |  | zákl. přenesená | 1.099 | 1.099 | 0 | 0 | 0 | 0 | 16 | K | 1 |  |  |  | ROZPOCET | 0 | 4 | 0
| P |  | Poznámka k položce: Vysekání otvoru + zazdění a začištění skříně bez koncového dílu, včetně vysekání otvoru pro skříň ve zdivu a obnovy okolní povrchové úpravy. | [15 empty] | P | 1
454 | M | PCTA21B | MONTAZ JISTICE DO 100A | KS | 5 |  | 0 |  |  |  | zákl. přenesená | 0.25 | 1.25 | 0 | 0 | 0 | 0 | 16 | K | 1 |  |  |  | ROZPOCET | 0 | 4 | 0
| P |  | Poznámka k položce: Montáž jističů. V cenách jsou započteny i náklady na sestavení částí v celek, vyznačení upevňovacích bodů, připevnění na nosnou konstrukci pomocí šroubů, vyvážení přístroje, demontáž a montáž krytu (s montáží upevňovací konstrukce včetně jejího sestavení nebo vyrobení na místě montáže), případná oprava nátěru poškozeného při dopravě nebo při montáži, zapojení přístrojů a jejich vyzkoušení naprázdno. | [15 empty] | P | 1
455 | zhot | 2029000092271 | PL7-B20/1 JISTIC 20A,1P,B, 10KA | KS | 1 |  | 0 |  |  |  | zákl. přenesená |  |  | 0 | 0 | 0 | 0 | 32 | M | 1 |  |  |  | ROZPOCET | 0 | 4 | 0
456 | zhot | 4015082635350 | PFL7-16/1N/B/003 PROUD.CHRANIC+JISTIC | KS | 1 |  | 0 |  |  |  | zákl. přenesená |  |  | 0 | 0 | 0 | 0 | 32 | M | 1 |  |  |  | ROZPOCET | 0 | 4 | 0
457 | zhot | 4015082634353 | PFL7-10/1N/B/003 PROUD.CHRANIC+JISTIC | KS | 3 |  | 0 |  |  |  | zákl. přenesená |  |  | 0 | 0 | 0 | 0 | 32 | M | 1 |  |  |  | ROZPOCET | 0 | 4 | 0
458 | M | PBAA44B | MONTAZ KRABICE ODBOCNE | KS | 3 |  | 0 |  |  |  | zákl. přenesená | 0.27 | 0.81 | 0 | 0 | 0 | 0 | 16 | K | 1 |  |  |  | ROZPOCET | 0 | 4 | 0
| P |  | Poznámka k položce: Montáž krabice včetně ekvipotenciální svorkovnice, včetně zapojení | [15 empty] | P | 1
459 | zhot | 8595057600164 | KRABICE ODBOCNA KO 97/5 | KS | 1 |  | 0 |  |  |  | zákl. přenesená |  |  | 0 | 0 | 0 | 0 | 32 | M | 1 |  |  |  | ROZPOCET | 0 | 4 | 0
| P |  | Poznámka k položce: společně s víčkem KO 97V | [15 empty] | P | 1
460 | zhot | 8595057600195 | KRABICE ODBOCNA KU 68 | KS | 2 |  | 0 |  |  |  | zákl. přenesená |  |  | 0 | 0 | 0 | 0 | 32 | M | 1 |  |  |  | ROZPOCET | 0 | 4 | 0
| P |  | Poznámka k položce: společně s víčkem KO 68 | [15 empty] | P | 1
461 | M | PDQA43B | LISTA VKLADACI LV 40X20 | M | 2 |  | 0 |  |  |  | zákl. přenesená | 0.06 | 0.12 | 0 | 0 | 0 | 0 | 16 | K | 1 |  |  |  | ROZPOCET | 0 | 4 | 0
| P |  | Poznámka k položce: Montáž ochranných prvků a doplňků. V cenách jsou započteny i náklady na sestavení částí v celek, vyznačení upevňovacích bodů, připevnění na nosnou konstrukci pomocí šroubů. | [15 empty] | P | 1
462 | zhot | 8595057608511 | LV 40X20 LISTA VKLADACI | M | 2 |  | 0 |  |  |  | zákl. přenesená |  |  | 0 | 0 | 0 | 0 | 32 | M | 1 |  |  |  | ROZPOCET | 0 | 4 | 0
| P |  | Poznámka k položce: Určena pro montáž na stěnu nebo na strop. Dvojitý zámek víka zvyšující tuhost lišty a zajišťující pevnější fixaci víka, včetně upevňovacího materiálu. | [15 empty] | P | 1
463 | M | PDLA69B | SVITIDLO NA STENU NEBO NA STROP | KS | 4 |  | 0 |  |  |  | zákl. přenesená | 0.502 | 2.008 | 0 | 0 | 0 | 0 | 16 | K | 1 |  |  |  | ROZPOCET | 0 | 4 | 0
| P |  | Poznámka k položce: Montáž svítidel se zapojením vodičů. V cenách jsou započteny i náklady na vyznačení umístění svítidla, rozložení svítidla, zapojení vodičů, složení svítidla v celek, případná oprava poškozeného nátěru, montáž kompletního tělesa svítidla, schopného provozu, sestaveného ze svítidel nebo různých kombinačních prvků v neměnném provedení, montáž upevňovací konstrukce, vyzkoušení funkce. | [15 empty] | P | 1
464 | zhot | 210412346267 | SVITIDLO OSMONT AURA 3LED, IP43, 30W | KS | 4 |  | 0 |  |  |  | zákl. přenesená |  |  | 0 | 0 | 0 | 0 | 32 | M | 1 |  |  |  | ROZPOCET | 0 | 4 | 0
| P |  | Poznámka k položce: svítidlo na strop nebo na stěnu. LED kruhové svítidlo s PMMA krytem prům.350, 30W, 4000°K, IP43 | [15 empty] | P | 1
465 | zhot | 1324451200 | AUTOMAT. VYSOUSEC RUKOU TURBO BLAST ABS | KS | 1 |  | 0 |  |  |  | zákl. přenesená |  |  | 0 | 0 | 0 | 0 | 32 | M | 1 |  |  |  | ROZPOCET | 0 | 4 | 0
| P |  | Poznámka k položce: Osoušeč je vybaven napájecí šňůrou a zástrčkou.Hlučnost: 70 dB, Příkon: 11.4 A, Výkon: 2300 W, Otáčky motoru: 7500 rpm, Napětí: 220V 50 Hz, Objem proudu vzduchu: 270 m3 / h, Rychlost vzduchu: 111,6 km/h, Doba schnutí: 15 sekund Voděodolný: IPX1, Hmotnost: 4.25 kg, Značení CE/UL, Certifikované TUV | [15 empty] | P | 1
466 | M | PCNA01B | VYPINAC JEDNOPOLOVY NASTENNY | KS | 2 |  | 0 |  |  |  | zákl. přenesená | 0.193 | 0.386 | 0 | 0 | 0 | 0 | 16 | K | 1 |  |  |  | ROZPOCET | 0 | 4 | 0
| P |  | Poznámka k položce: Montáž spínače nástěnného jednopólového pro prostředí obyčejné nebo vlhké, včetně zapojení | [15 empty] | P | 1
467 | zhot | 3558A-80920 | OVLADAC ZAP.POD OMÍTKU, 1/SO, IP44 | KS | 1 |  | 0 |  |  |  | zákl. přenesená |  |  | 0 | 0 | 0 | 0 | 32 | M | 1 |  |  |  | ROZPOCET | 0 | 4 | 0
| P |  | Poznámka k položce: Ovládač zapínací řazení 1/0, 1/0So, IP44, zapuštěný | [15 empty] | P | 1
468 | zhot | 3553-01929 | VYPINAC POD OMÍTKU, RAZ.1, IP44,TANGO | KS | 1 |  | 0 |  |  |  | zákl. přenesená |  |  | 0 | 0 | 0 | 0 | 32 | M | 1 |  |  |  | ROZPOCET | 0 | 4 | 0
469 | M | PCNA01C | SENZOR POHYBU STROP/STENA | KS | 3 |  | 0 |  |  |  | zákl. přenesená | 0.193 | 0.579 | 0 | 0 | 0 | 0 | 16 | K | 1 |  |  |  | ROZPOCET | 0 | 4 | 0
| P |  | Poznámka k položce: Montáž pohybového senzoru nástěnného nebo na strop, včetně zapojení | [15 empty] | P | 1
470 | zhot | 123213000 | SENZOR POHYBOVY STROPNI TOPLUX | KS | 2 |  | 0 |  |  |  | zákl. přenesená |  |  | 0 | 0 | 0 | 0 | 32 | M | 1 |  |  |  | ROZPOCET | 0 | 4 | 0
| P |  | Poznámka k položce: Stropní čidlo pohybu (PIR - infračervené) s detekcí přítomnosti osob, určené pro spínání svítidel a přístrojů na chotbách, schodištích, u výtahů nebo na toaletách. Dekční úhel 360° a dosah až 20m. Nastavitelná je citlivost detekce světla (soumrakové čidlo), ale i doba sepnutí. Stupeň krytí IP20 - vnitřní použití. | [15 empty] | P | 1
471 | zhot | 123213001 | SENZOR POHYBOVY NA STENU PANLUX | KS | 1 |  | 0 |  |  |  | zákl. přenesená |  |  | 0 | 0 | 0 | 0 | 32 | M | 1 |  |  |  | ROZPOCET | 0 | 4 | 0
| P |  | Poznámka k položce: Pohybový senzor 180°, krytí IP65 (chráněno před prachem, ochrana proti proudu vody nízkého tlaku ze všech směrů), černý | [15 empty] | P | 1
472 | M | PCCA25A | KABEL CYKY-J 3X4 VOLNE ULOZENY | M | 2 |  | 0 |  |  |  | zákl. přenesená | 0.031 | 0.062 | 0 | 0 | 0 | 0 | 16 | K | 1 |  |  |  | ROZPOCET | 0 | 4 | 0
473 | zhot | 1000013310 | KABEL CYKY-J 3X4 750V | M | 2.1 |  | 0 |  |  |  | zákl. přenesená |  |  | 0.286 | 0.6006 | 0 | 0 | 16 | M | 1 |  |  |  | ROZPOCET | 0 | 4 | 0
| VV |  | 2*1,05 'Přepočtené koeficientem množství |  | 2.1 | [13 empty] | VV | 1 | 2 | 0 | 1 | ROZPOCET
474 | M | PCAA10A | KABEL CYKY-J 3X2,5 ULOZENY POD OMITKOU | M | 10 |  | 0 |  |  |  | zákl. přenesená | 0.04 | 0.4 | 0 | 0 | 0 | 0 | 16 | K | 1 |  |  |  | ROZPOCET | 0 | 4 | 0
475 | zhot | 1000013290 | KABEL CYKY-J 3X2,5 750V | M | 10.5 |  | 0 |  |  |  | zákl. přenesená |  |  | 0.17 | 1.785 | 0 | 0 | 16 | M | 1 |  |  |  | ROZPOCET | 0 | 4 | 0
| VV |  | 10*1,05 'Přepočtené koeficientem množství |  | 10.5 | [13 empty] | VV | 1 | 2 | 0 | 1 | ROZPOCET
476 | M | PCAA08A | KABEL CYKY-J 3X1,5 ULOZENY POD OMITKOU | M | 50 |  | 0 |  |  |  | zákl. přenesená | 0.04 | 2 | 0 | 0 | 0 | 0 | 16 | K | 1 |  |  |  | ROZPOCET | 0 | 4 | 0
477 | zhot | 1000013270 | KABEL CYKY-J 3X1,5 750V | M | 52.5 |  | 0 |  |  |  | zákl. přenesená |  |  | 0.13 | 6.825 | 0 | 0 | 16 | M | 1 |  |  |  | ROZPOCET | 0 | 4 | 0
| VV |  | 50*1,05 'Přepočtené koeficientem množství |  | 52.5 | [13 empty] | VV | 1 | 2 | 0 | 1 | ROZPOCET
478 | M | PCAA03A | KABEL CYKY-O 2X1,5 ULOZENY POD OMITKOU | M | 9 |  | 0 |  |  |  | zákl. přenesená | 0.04 | 0.36 | 0 | 0 | 0 | 0 | 16 | K | 1 |  |  |  | ROZPOCET | 0 | 4 | 0
| P |  | Poznámka k položce: Montáž izolovaných kabelů měděných CYKY, CYBY, CYMY, NYM, CYKYLo do 1 kV, uložených ve stěně pod omítku. V cenách jsou započteny i náklady na veškeré přípravné práce (naznačení trasy vedení, příprava svitků a bubnů, nářadí, pomůcek a mechanizmů, vlastní překontrolování trasy vodiče, jeho položení, případné protahování, vyrovnání a ohýbání, zajištění konců proti poškození izolace, označení štítky a vyzkoušení izolačního stavu), úplné montáže provedené v různých alternativních provedeních podle účelu a technologie montáží příslušného zařízení | [15 empty] | P | 1
479 | zhot | 1000013060 | KABEL CYKY-O 2X1,5 750V | M | 9.45 |  | 0 |  |  |  | zákl. přenesená |  |  | 0.1 | 0.945 | 0 | 0 | 32 | M | 1 |  |  |  | ROZPOCET | 0 | 4 | 0
480 | M | PCIA01A | UKONC.-ZAP.VOD.DO 2,5MM2 SVORK.V ROZVAD. | KS | 80 |  | 0 |  |  |  | zákl. přenesená | 0.036 | 2.88 | 0 | 0 | 0 | 0 | 16 | K | 1 |  |  |  | ROZPOCET | 0 | 4 | 0
481 | M | PBJA51A | DRAZKA PRO TRUBKU NEBO KABEL DO D 29MM | M | 35 |  | 0 |  |  |  | zákl. přenesená | 0.421 | 14.735 | 0 | 0 | 0 | 0 | 16 | K | 1 |  |  |  | ROZPOCET | 0 | 4 | 0
482 | zhot | 9870011330 | VYK> POJIVO SADROVE G-2-B-II BAL. 30KG | KG | 3.5 |  | 0 |  |  |  | zákl. přenesená |  |  | 1 | 3.5 | 0 | 0 | 16 | M | 1 |  |  |  | ROZPOCET | 0 | 4 | 0
| VV |  | 35*0,1 'Přepočtené koeficientem množství |  | 3.5 | [13 empty] | VV | 1 | 2 | 0 | 1 | ROZPOCET
483 | zhot | 9870011340 | VYK> SMES MALTOVA ZDICI PYTLOVANA | KG | 140 |  | 0 |  |  |  | zákl. přenesená |  |  | 1 | 140 | 0 | 0 | 16 | M | 1 |  |  |  | ROZPOCET | 0 | 4 | 0
| VV |  | 35*4 'Přepočtené koeficientem množství |  | 140 | [13 empty] | VV | 1 | 2 | 0 | 1 | ROZPOCET
484 | M | PBJA58A | ZACISTENI OTVORU NA OMITCE, STUKOVA SMES | M2 | 1.1 |  | 0 |  |  |  | zákl. přenesená | 0.473 | 0.5203 | 0 | 0 | 0 | 0 | 16 | K | 1 |  |  |  | ROZPOCET | 0 | 4 | 0
485 | zhot | 9870011320 | VYK> SMES VAPENA STUKOVA VNEJSI RUCNE | KG | 4.51 |  | 0 |  |  |  | zákl. přenesená |  |  | 1 | 4.51 | 0 | 0 | 16 | M | 1 |  |  |  | ROZPOCET | 0 | 4 | 0
| VV |  | 1,1*4,1 'Přepočtené koeficientem množství |  | 4.51 | [13 empty] | VV | 1 | 2 | 0 | 1 | ROZPOCET
486 | M | POPA04A | OPRAVA FASADNI OMITKY STUKOVOU SMESI | M2 | 4 |  | 0 |  |  |  | zákl. přenesená | 2 | 8 | 0 | 0 | 0 | 0 | 16 | K | 1 |  |  |  | ROZPOCET | 0 | 4 | 0
487 | zhot | 9870037400 | VYK> MAT.NA OPRAVU OMITKY STUKOVA SMES | M2 | 4 |  | 0 |  |  |  | zákl. přenesená |  |  | 0 | 0 | 0 | 0 | 16 | M | 1 |  |  |  | ROZPOCET | 0 | 4 | 0
488 | M | PDBA65B | MONTAZ ZASUVKA 1P POD OMITKU | KS | 1 |  | 0 |  |  |  | zákl. přenesená | 0.35 | 0.35 | 0 | 0 | 0 | 0 | 16 | K | 1 |  |  |  | ROZPOCET | 0 | 4 | 0
| P |  | Poznámka k položce: Montáž přístrojů (zásuvky, vypínače) na povrch | [15 empty] | P | 1
489 | zhot | 8595017230165 | ZASUVKA JEDNONASOBNA, 16A,250V,AC,IP44 | KS | 1 |  | 0 |  |  |  | zákl. přenesená |  |  | 0 | 0 | 0 | 0 | 32 | M | 1 |  |  |  | ROZPOCET | 0 | 4 | 0
| P |  | Poznámka k položce: Zásuvka jednonásobná IP 44, s víčkem | [15 empty] | P | 1
490 | M | PEKA63A | PRURAZ ZDI-CIHLY TVR.,KAM.STR.TVR.,15 CM | KS | 1 |  | 0 |  |  |  | zákl. přenesená | 1.389 | 1.389 | 0 | 0 | 0 | 0 | 16 | K | 1 |  |  |  | ROZPOCET | 0 | 4 | 0
491 | zhot | 9870011340 | VYK> SMES MALTOVA ZDICI PYTLOVANA | KG | 4.6 |  | 0 |  |  |  | zákl. přenesená |  |  | 1 | 4.6 | 0 | 0 | 16 | M | 1 |  |  |  | ROZPOCET | 0 | 4 | 0
| VV |  | 1*4,6 'Přepočtené koeficientem množství |  | 4.6 | [13 empty] | VV | 1 | 2 | 0 | 1 | ROZPOCET
492 | M | PEKA65A | PRURAZ ZDI-CIHLY TVR.,KAM.STR.TVR.,45 CM | KS | 1 |  | 0 |  |  |  | zákl. přenesená | 3.068 | 3.068 | 0 | 0 | 0 | 0 | 16 | K | 1 |  |  |  | ROZPOCET | 0 | 4 | 0
493 | zhot | 9870011340 | VYK> SMES MALTOVA ZDICI PYTLOVANA | KG | 10.1 |  | 0 |  |  |  | zákl. přenesená |  |  | 1 | 10.1 | 0 | 0 | 16 | M | 1 |  |  |  | ROZPOCET | 0 | 4 | 0
| VV |  | 1*10,1 'Přepočtené koeficientem množství |  | 10.1 | [13 empty] | VV | 1 | 2 | 0 | 1 | ROZPOCET
| D | POB0017 | INTERNÁT - 3.NP-3.06 | ÚSEK | 1 |  | 0 | [5 empty] | 21.9242 |  | 75.7525 |  | 0 | 2 | D | 0 |  |  |  | ROZPOCET |  |  | 0
494 | D | PDLA69B | SVITIDLO NA STENU NEBO NA STROP | KS | 2 |  | 0 |  |  |  | zákl. přenesená | 0.254 | 0.508 | 0 | 0 | 0 | 0 | 16 | K | 1 |  |  |  | ROZPOCET | 0 | 4 | 0
| P |  | Poznámka k položce: Montáž svítidel se zapojením vodičů. V cenách jsou započteny i náklady na vyznačení umístění svítidla, rozložení svítidla, zapojení vodičů, složení svítidla v celek, případná oprava poškozeného nátěru, montáž kompletního tělesa svítidla, schopného provozu, sestaveného ze svítidel nebo různých kombinačních prvků v neměnném provedení, montáž upevňovací konstrukce, vyzkoušení funkce. | [15 empty] | P | 1
495 | D | PCNA01B | VYPINAC JEDNOPOLOVY NASTENNY | KS | 2 |  | 0 |  |  |  | zákl. přenesená | 0.097 | 0.194 | 0 | 0 | 0 | 0 | 16 | K | 1 |  |  |  | ROZPOCET | 0 | 4 | 0
| P |  | Poznámka k položce: Montáž spínače nástěnného jednopólového pro prostředí obyčejné nebo vlhké, včetně zapojení | [15 empty] | P | 1
496 | M | PBAA44B | MONTAZ KRABICE ODBOCNE | KS | 2 |  | 0 |  |  |  | zákl. přenesená | 0.27 | 0.54 | 0 | 0 | 0 | 0 | 16 | K | 1 |  |  |  | ROZPOCET | 0 | 4 | 0
| P |  | Poznámka k položce: Montáž krabice včetně ekvipotenciální svorkovnice, včetně zapojení | [15 empty] | P | 1
497 | zhot | 8595057600195 | KRABICE ODBOCNA KU 68 | KS | 2 |  | 0 |  |  |  | zákl. přenesená |  |  | 0 | 0 | 0 | 0 | 32 | M | 1 |  |  |  | ROZPOCET | 0 | 4 | 0
| P |  | Poznámka k položce: společně s víčkem KO 68 | [15 empty] | P | 1
498 | M | PDQA43B | LISTA VKLADACI LV 40X20 | M | 2 |  | 0 |  |  |  | zákl. přenesená | 0.06 | 0.12 | 0 | 0 | 0 | 0 | 16 | K | 1 |  |  |  | ROZPOCET | 0 | 4 | 0
| P |  | Poznámka k položce: Montáž ochranných prvků a doplňků. V cenách jsou započteny i náklady na sestavení částí v celek, vyznačení upevňovacích bodů, připevnění na nosnou konstrukci pomocí šroubů. | [15 empty] | P | 1
499 | zhot | 8595057608511 | LV 40X20 LISTA VKLADACI | M | 2 |  | 0 |  |  |  | zákl. přenesená |  |  | 0 | 0 | 0 | 0 | 32 | M | 1 |  |  |  | ROZPOCET | 0 | 4 | 0
| P |  | Poznámka k položce: Určena pro montáž na stěnu nebo na strop. Dvojitý zámek víka zvyšující tuhost lišty a zajišťující pevnější fixaci víka. | [15 empty] | P | 1
500 | M | PDLA69B | SVITIDLO NA STENU NEBO NA STROP | KS | 2 |  | 0 |  |  |  | zákl. přenesená | 0.502 | 1.004 | 0 | 0 | 0 | 0 | 16 | K | 1 |  |  |  | ROZPOCET | 0 | 4 | 0
| P |  | Poznámka k položce: Montáž svítidel se zapojením vodičů. V cenách jsou započteny i náklady na vyznačení umístění svítidla, rozložení svítidla, zapojení vodičů, složení svítidla v celek, případná oprava poškozeného nátěru, montáž kompletního tělesa svítidla, schopného provozu, sestaveného ze svítidel nebo různých kombinačních prvků v neměnném provedení, montáž upevňovací konstrukce, vyzkoušení funkce. | [15 empty] | P | 1
501 | zhot | 210412346268 | SVITIDLO OSMONT AURA 4LED, IP43, 37W | KS | 1 |  | 0 |  |  |  | zákl. přenesená |  |  | 0 | 0 | 0 | 0 | 32 | M | 1 |  |  |  | ROZPOCET | 0 | 4 | 0
| P |  | Poznámka k položce: přisazené svítidlo, průmyslové | [15 empty] | P | 1
502 | zhot | 210412346269 | SVITIDLO OSMONT AURA 2LED, IP43, 11W | KS | 1 |  | 0 |  |  |  | zákl. přenesená |  |  | 0 | 0 | 0 | 0 | 32 | M | 1 |  |  |  | ROZPOCET | 0 | 4 | 0
| P |  | Poznámka k položce: svítidlo na strop nebo na stěnu. LED kruhové svítidlo s PMMA krytem prům.28020, 11W, 4000°K, IP43 | [15 empty] | P | 1
503 | M | PCNA01B | VYPINAC JEDNOPOLOVY NASTENNY | KS | 2 |  | 0 |  |  |  | zákl. přenesená | 0.193 | 0.386 | 0 | 0 | 0 | 0 | 16 | K | 1 |  |  |  | ROZPOCET | 0 | 4 | 0
| P |  | Poznámka k položce: Montáž spínače nástěnného jednopólového pro prostředí obyčejné nebo vlhké, včetně zapojení | [15 empty] | P | 1
504 | zhot | 3558-A01340 | VYPINAC POD OMÍTKU, RAZ.1, IP20,TANGO | KS | 2 |  | 0 |  |  |  | zákl. přenesená |  |  | 0 | 0 | 0 | 0 | 32 | M | 1 |  |  |  | ROZPOCET | 0 | 4 | 0
505 | M | PCAA08A | KABEL CYKY-J 3X1,5 ULOZENY POD OMITKOU | M | 25 |  | 0 |  |  |  | zákl. přenesená | 0.04 | 1 | 0 | 0 | 0 | 0 | 16 | K | 1 |  |  |  | ROZPOCET | 0 | 4 | 0
506 | zhot | 1000013270 | KABEL CYKY-J 3X1,5 750V | M | 26.25 |  | 0 |  |  |  | zákl. přenesená |  |  | 0.13 | 3.4125 | 0 | 0 | 16 | M | 1 |  |  |  | ROZPOCET | 0 | 4 | 0
| VV |  | 25*1,05 'Přepočtené koeficientem množství |  | 26.25 | [13 empty] | VV | 1 | 2 | 0 | 1 | ROZPOCET
507 | M | PCIA01A | UKONC.-ZAP.VOD.DO 2,5MM2 SVORK.V ROZVAD. | KS | 24 |  | 0 |  |  |  | zákl. přenesená | 0.036 | 0.864 | 0 | 0 | 0 | 0 | 16 | K | 1 |  |  |  | ROZPOCET | 0 | 4 | 0
508 | M | PBAA51A | ODVICKOVANI NEBO ZAVICK.KRABIC-NA SROUBY | KS | 2 |  | 0 |  |  |  | zákl. přenesená | 0.013 | 0.026 | 0 | 0 | 0 | 0 | 16 | K | 1 |  |  |  | ROZPOCET | 0 | 4 | 0
509 | M | PBJA51A | DRAZKA PRO TRUBKU NEBO KABEL DO D 29MM | M | 15 |  | 0 |  |  |  | zákl. přenesená | 0.421 | 6.315 | 0 | 0 | 0 | 0 | 16 | K | 1 |  |  |  | ROZPOCET | 0 | 4 | 0
510 | zhot | 9870011330 | VYK> POJIVO SADROVE G-2-B-II BAL. 30KG | KG | 1.5 |  | 0 |  |  |  | zákl. přenesená |  |  | 1 | 1.5 | 0 | 0 | 16 | M | 1 |  |  |  | ROZPOCET | 0 | 4 | 0
| VV |  | 15*0,1 'Přepočtené koeficientem množství |  | 1.5 | [13 empty] | VV | 1 | 2 | 0 | 1 | ROZPOCET
511 | zhot | 9870011340 | VYK> SMES MALTOVA ZDICI PYTLOVANA | KG | 60 |  | 0 |  |  |  | zákl. přenesená |  |  | 1 | 60 | 0 | 0 | 16 | M | 1 |  |  |  | ROZPOCET | 0 | 4 | 0
| VV |  | 15*4 'Přepočtené koeficientem množství |  | 60 | [13 empty] | VV | 1 | 2 | 0 | 1 | ROZPOCET
512 | M | PBJA58A | ZACISTENI OTVORU NA OMITCE, STUKOVA SMES | M2 | 0.4 |  | 0 |  |  |  | zákl. přenesená | 0.473 | 0.1892 | 0 | 0 | 0 | 0 | 16 | K | 1 |  |  |  | ROZPOCET | 0 | 4 | 0
513 | zhot | 9870011320 | VYK> SMES VAPENA STUKOVA VNEJSI RUCNE | KG | 1.64 |  | 0 |  |  |  | zákl. přenesená |  |  | 1 | 1.64 | 0 | 0 | 16 | M | 1 |  |  |  | ROZPOCET | 0 | 4 | 0
| VV |  | 0,4*4,1 'Přepočtené koeficientem množství |  | 1.64 | [13 empty] | VV | 1 | 2 | 0 | 1 | ROZPOCET
514 | M | POPA04A | OPRAVA FASADNI OMITKY STUKOVOU SMESI | M2 | 4 |  | 0 |  |  |  | zákl. přenesená | 2 | 8 | 0 | 0 | 0 | 0 | 16 | K | 1 |  |  |  | ROZPOCET | 0 | 4 | 0
515 | zhot | 9870037400 | VYK> MAT.NA OPRAVU OMITKY STUKOVA SMES | M2 | 4 |  | 0 |  |  |  | zákl. přenesená |  |  | 0 | 0 | 0 | 0 | 16 | M | 1 |  |  |  | ROZPOCET | 0 | 4 | 0
516 | M | PEKA63A | PRURAZ ZDI-CIHLY TVR.,KAM.STR.TVR.,15 CM | KS | 2 |  | 0 |  |  |  | zákl. přenesená | 1.389 | 2.778 | 0 | 0 | 0 | 0 | 16 | K | 1 |  |  |  | ROZPOCET | 0 | 4 | 0
517 | zhot | 9870011340 | VYK> SMES MALTOVA ZDICI PYTLOVANA | KG | 9.2 |  | 0 |  |  |  | zákl. přenesená |  |  | 1 | 9.2 | 0 | 0 | 16 | M | 1 |  |  |  | ROZPOCET | 0 | 4 | 0
| VV |  | 2*4,6 'Přepočtené koeficientem množství |  | 9.2 | [13 empty] | VV | 1 | 2 | 0 | 1 | ROZPOCET
| D | POB0018 | INTERNÁT - 3.NP-3.07 | ÚSEK | 1 |  | 0 | [5 empty] | 21.9242 |  | 75.7525 |  | 0 | 2 | D | 0 |  |  |  | ROZPOCET |  |  | 0
518 | D | PDLA69B | SVITIDLO NA STENU NEBO NA STROP | KS | 2 |  | 0 |  |  |  | zákl. přenesená | 0.254 | 0.508 | 0 | 0 | 0 | 0 | 16 | K | 1 |  |  |  | ROZPOCET | 0 | 4 | 0
| P |  | Poznámka k položce: Montáž svítidel se zapojením vodičů. V cenách jsou započteny i náklady na vyznačení umístění svítidla, rozložení svítidla, zapojení vodičů, složení svítidla v celek, případná oprava poškozeného nátěru, montáž kompletního tělesa svítidla, schopného provozu, sestaveného ze svítidel nebo různých kombinačních prvků v neměnném provedení, montáž upevňovací konstrukce, vyzkoušení funkce. | [15 empty] | P | 1
519 | D | PCNA01B | VYPINAC JEDNOPOLOVY NASTENNY | KS | 2 |  | 0 |  |  |  | zákl. přenesená | 0.097 | 0.194 | 0 | 0 | 0 | 0 | 16 | K | 1 |  |  |  | ROZPOCET | 0 | 4 | 0
| P |  | Poznámka k položce: Montáž spínače nástěnného jednopólového pro prostředí obyčejné nebo vlhké, včetně zapojení | [15 empty] | P | 1
520 | M | PBAA44B | MONTAZ KRABICE ODBOCNE | KS | 2 |  | 0 |  |  |  | zákl. přenesená | 0.27 | 0.54 | 0 | 0 | 0 | 0 | 16 | K | 1 |  |  |  | ROZPOCET | 0 | 4 | 0
| P |  | Poznámka k položce: Montáž krabice včetně ekvipotenciální svorkovnice, včetně zapojení | [15 empty] | P | 1
521 | zhot | 8595057600195 | KRABICE ODBOCNA KU 68 | KS | 2 |  | 0 |  |  |  | zákl. přenesená |  |  | 0 | 0 | 0 | 0 | 32 | M | 1 |  |  |  | ROZPOCET | 0 | 4 | 0
| P |  | Poznámka k položce: společně s víčkem KO 68 | [15 empty] | P | 1
522 | M | PDQA43B | LISTA VKLADACI LV 40X20 | M | 2 |  | 0 |  |  |  | zákl. přenesená | 0.06 | 0.12 | 0 | 0 | 0 | 0 | 16 | K | 1 |  |  |  | ROZPOCET | 0 | 4 | 0
| P |  | Poznámka k položce: Montáž ochranných prvků a doplňků. V cenách jsou započteny i náklady na sestavení částí v celek, vyznačení upevňovacích bodů, připevnění na nosnou konstrukci pomocí šroubů. | [15 empty] | P | 1
523 | zhot | 8595057608511 | LV 40X20 LISTA VKLADACI | M | 2 |  | 0 |  |  |  | zákl. přenesená |  |  | 0 | 0 | 0 | 0 | 32 | M | 1 |  |  |  | ROZPOCET | 0 | 4 | 0
| P |  | Poznámka k položce: Určena pro montáž na stěnu nebo na strop. Dvojitý zámek víka zvyšující tuhost lišty a zajišťující pevnější fixaci víka. | [15 empty] | P | 1
524 | M | PDLA69B | SVITIDLO NA STENU NEBO NA STROP | KS | 2 |  | 0 |  |  |  | zákl. přenesená | 0.502 | 1.004 | 0 | 0 | 0 | 0 | 16 | K | 1 |  |  |  | ROZPOCET | 0 | 4 | 0
| P |  | Poznámka k položce: Montáž svítidel se zapojením vodičů. V cenách jsou započteny i náklady na vyznačení umístění svítidla, rozložení svítidla, zapojení vodičů, složení svítidla v celek, případná oprava poškozeného nátěru, montáž kompletního tělesa svítidla, schopného provozu, sestaveného ze svítidel nebo různých kombinačních prvků v neměnném provedení, montáž upevňovací konstrukce, vyzkoušení funkce. | [15 empty] | P | 1
525 | zhot | 210412346268 | SVITIDLO OSMONT AURA 4LED, IP43, 37W | KS | 1 |  | 0 |  |  |  | zákl. přenesená |  |  | 0 | 0 | 0 | 0 | 32 | M | 1 |  |  |  | ROZPOCET | 0 | 4 | 0
| P |  | Poznámka k položce: přisazené svítidlo, průmyslové | [15 empty] | P | 1
526 | zhot | 210412346269 | SVITIDLO OSMONT AURA 2LED, IP43, 11W | KS | 1 |  | 0 |  |  |  | zákl. přenesená |  |  | 0 | 0 | 0 | 0 | 32 | M | 1 |  |  |  | ROZPOCET | 0 | 4 | 0
| P |  | Poznámka k položce: svítidlo na strop nebo na stěnu. LED kruhové svítidlo s PMMA krytem prům.28020, 11W, 4000°K, IP43 | [15 empty] | P | 1
527 | M | PCNA01B | VYPINAC JEDNOPOLOVY NASTENNY | KS | 2 |  | 0 |  |  |  | zákl. přenesená | 0.193 | 0.386 | 0 | 0 | 0 | 0 | 16 | K | 1 |  |  |  | ROZPOCET | 0 | 4 | 0
| P |  | Poznámka k položce: Montáž spínače nástěnného jednopólového pro prostředí obyčejné nebo vlhké, včetně zapojení | [15 empty] | P | 1
528 | zhot | 3558-A01340 | VYPINAC POD OMÍTKU, RAZ.1, IP20,TANGO | KS | 2 |  | 0 |  |  |  | zákl. přenesená |  |  | 0 | 0 | 0 | 0 | 32 | M | 1 |  |  |  | ROZPOCET | 0 | 4 | 0
529 | M | PCAA08A | KABEL CYKY-J 3X1,5 ULOZENY POD OMITKOU | M | 25 |  | 0 |  |  |  | zákl. přenesená | 0.04 | 1 | 0 | 0 | 0 | 0 | 16 | K | 1 |  |  |  | ROZPOCET | 0 | 4 | 0
530 | zhot | 1000013270 | KABEL CYKY-J 3X1,5 750V | M | 26.25 |  | 0 |  |  |  | zákl. přenesená |  |  | 0.13 | 3.4125 | 0 | 0 | 16 | M | 1 |  |  |  | ROZPOCET | 0 | 4 | 0
| VV |  | 25*1,05 'Přepočtené koeficientem množství |  | 26.25 | [13 empty] | VV | 1 | 2 | 0 | 1 | ROZPOCET
531 | M | PCIA01A | UKONC.-ZAP.VOD.DO 2,5MM2 SVORK.V ROZVAD. | KS | 24 |  | 0 |  |  |  | zákl. přenesená | 0.036 | 0.864 | 0 | 0 | 0 | 0 | 16 | K | 1 |  |  |  | ROZPOCET | 0 | 4 | 0
532 | M | PBAA51A | ODVICKOVANI NEBO ZAVICK.KRABIC-NA SROUBY | KS | 2 |  | 0 |  |  |  | zákl. přenesená | 0.013 | 0.026 | 0 | 0 | 0 | 0 | 16 | K | 1 |  |  |  | ROZPOCET | 0 | 4 | 0
533 | M | PBJA51A | DRAZKA PRO TRUBKU NEBO KABEL DO D 29MM | M | 15 |  | 0 |  |  |  | zákl. přenesená | 0.421 | 6.315 | 0 | 0 | 0 | 0 | 16 | K | 1 |  |  |  | ROZPOCET | 0 | 4 | 0
534 | zhot | 9870011330 | VYK> POJIVO SADROVE G-2-B-II BAL. 30KG | KG | 1.5 |  | 0 |  |  |  | zákl. přenesená |  |  | 1 | 1.5 | 0 | 0 | 16 | M | 1 |  |  |  | ROZPOCET | 0 | 4 | 0
| VV |  | 15*0,1 'Přepočtené koeficientem množství |  | 1.5 | [13 empty] | VV | 1 | 2 | 0 | 1 | ROZPOCET
535 | zhot | 9870011340 | VYK> SMES MALTOVA ZDICI PYTLOVANA | KG | 60 |  | 0 |  |  |  | zákl. přenesená |  |  | 1 | 60 | 0 | 0 | 16 | M | 1 |  |  |  | ROZPOCET | 0 | 4 | 0
| VV |  | 15*4 'Přepočtené koeficientem množství |  | 60 | [13 empty] | VV | 1 | 2 | 0 | 1 | ROZPOCET
536 | M | PBJA58A | ZACISTENI OTVORU NA OMITCE, STUKOVA SMES | M2 | 0.4 |  | 0 |  |  |  | zákl. přenesená | 0.473 | 0.1892 | 0 | 0 | 0 | 0 | 16 | K | 1 |  |  |  | ROZPOCET | 0 | 4 | 0
537 | zhot | 9870011320 | VYK> SMES VAPENA STUKOVA VNEJSI RUCNE | KG | 1.64 |  | 0 |  |  |  | zákl. přenesená |  |  | 1 | 1.64 | 0 | 0 | 16 | M | 1 |  |  |  | ROZPOCET | 0 | 4 | 0
| VV |  | 0,4*4,1 'Přepočtené koeficientem množství |  | 1.64 | [13 empty] | VV | 1 | 2 | 0 | 1 | ROZPOCET
538 | M | POPA04A | OPRAVA FASADNI OMITKY STUKOVOU SMESI | M2 | 4 |  | 0 |  |  |  | zákl. přenesená | 2 | 8 | 0 | 0 | 0 | 0 | 16 | K | 1 |  |  |  | ROZPOCET | 0 | 4 | 0
539 | zhot | 9870037400 | VYK> MAT.NA OPRAVU OMITKY STUKOVA SMES | M2 | 4 |  | 0 |  |  |  | zákl. přenesená |  |  | 0 | 0 | 0 | 0 | 16 | M | 1 |  |  |  | ROZPOCET | 0 | 4 | 0
540 | M | PEKA63A | PRURAZ ZDI-CIHLY TVR.,KAM.STR.TVR.,15 CM | KS | 2 |  | 0 |  |  |  | zákl. přenesená | 1.389 | 2.778 | 0 | 0 | 0 | 0 | 16 | K | 1 |  |  |  | ROZPOCET | 0 | 4 | 0
541 | zhot | 9870011340 | VYK> SMES MALTOVA ZDICI PYTLOVANA | KG | 9.2 |  | 0 |  |  |  | zákl. přenesená |  |  | 1 | 9.2 | 0 | 0 | 16 | M | 1 |  |  |  | ROZPOCET | 0 | 4 | 0
| VV |  | 2*4,6 'Přepočtené koeficientem množství |  | 9.2 | [13 empty] | VV | 1 | 2 | 0 | 1 | ROZPOCET
| D | POB0019 | INTERNÁT - 3.NP-3.08 | ÚSEK | 1 |  | 0 | [5 empty] | 24.4092 |  | 82.6175 |  | 0 | 2 | D | 0 |  |  |  | ROZPOCET |  |  | 0
542 | D | PDLA69B | SVITIDLO NA STENU NEBO NA STROP | KS | 2 |  | 0 |  |  |  | zákl. přenesená | 0.254 | 0.508 | 0 | 0 | 0 | 0 | 16 | K | 1 |  |  |  | ROZPOCET | 0 | 4 | 0
| P |  | Poznámka k položce: Montáž svítidel se zapojením vodičů. V cenách jsou započteny i náklady na vyznačení umístění svítidla, rozložení svítidla, zapojení vodičů, složení svítidla v celek, případná oprava poškozeného nátěru, montáž kompletního tělesa svítidla, schopného provozu, sestaveného ze svítidel nebo různých kombinačních prvků v neměnném provedení, montáž upevňovací konstrukce, vyzkoušení funkce. | [15 empty] | P | 1
543 | D | PCNA01B | VYPINAC JEDNOPOLOVY NASTENNY | KS | 2 |  | 0 |  |  |  | zákl. přenesená | 0.097 | 0.194 | 0 | 0 | 0 | 0 | 16 | K | 1 |  |  |  | ROZPOCET | 0 | 4 | 0
| P |  | Poznámka k položce: Montáž spínače nástěnného jednopólového pro prostředí obyčejné nebo vlhké, včetně zapojení | [15 empty] | P | 1
544 | M | PBAA44B | MONTAZ KRABICE ODBOCNE | KS | 2 |  | 0 |  |  |  | zákl. přenesená | 0.27 | 0.54 | 0 | 0 | 0 | 0 | 16 | K | 1 |  |  |  | ROZPOCET | 0 | 4 | 0
| P |  | Poznámka k položce: Montáž krabice včetně ekvipotenciální svorkovnice, včetně zapojení | [15 empty] | P | 1
545 | zhot | 8595057600195 | KRABICE ODBOCNA KU 68 | KS | 2 |  | 0 |  |  |  | zákl. přenesená |  |  | 0 | 0 | 0 | 0 | 32 | M | 1 |  |  |  | ROZPOCET | 0 | 4 | 0
| P |  | Poznámka k položce: společně s víčkem KO 68 | [15 empty] | P | 1
546 | M | PDQA43B | LISTA VKLADACI LV 40X20 | M | 2 |  | 0 |  |  |  | zákl. přenesená | 0.06 | 0.12 | 0 | 0 | 0 | 0 | 16 | K | 1 |  |  |  | ROZPOCET | 0 | 4 | 0
| P |  | Poznámka k položce: Montáž ochranných prvků a doplňků. V cenách jsou započteny i náklady na sestavení částí v celek, vyznačení upevňovacích bodů, připevnění na nosnou konstrukci pomocí šroubů. | [15 empty] | P | 1
547 | zhot | 8595057608511 | LV 40X20 LISTA VKLADACI | M | 2 |  | 0 |  |  |  | zákl. přenesená |  |  | 0 | 0 | 0 | 0 | 32 | M | 1 |  |  |  | ROZPOCET | 0 | 4 | 0
| P |  | Poznámka k položce: Určena pro montáž na stěnu nebo na strop. Dvojitý zámek víka zvyšující tuhost lišty a zajišťující pevnější fixaci víka. | [15 empty] | P | 1
548 | M | PDLA69B | SVITIDLO NA STENU NEBO NA STROP | KS | 2 |  | 0 |  |  |  | zákl. přenesená | 0.502 | 1.004 | 0 | 0 | 0 | 0 | 16 | K | 1 |  |  |  | ROZPOCET | 0 | 4 | 0
| P |  | Poznámka k položce: Montáž svítidel se zapojením vodičů. V cenách jsou započteny i náklady na vyznačení umístění svítidla, rozložení svítidla, zapojení vodičů, složení svítidla v celek, případná oprava poškozeného nátěru, montáž kompletního tělesa svítidla, schopného provozu, sestaveného ze svítidel nebo různých kombinačních prvků v neměnném provedení, montáž upevňovací konstrukce, vyzkoušení funkce. | [15 empty] | P | 1
549 | zhot | 210412346268 | SVITIDLO OSMONT AURA 4LED, IP43, 37W | KS | 1 |  | 0 |  |  |  | zákl. přenesená |  |  | 0 | 0 | 0 | 0 | 32 | M | 1 |  |  |  | ROZPOCET | 0 | 4 | 0
| P |  | Poznámka k položce: přisazené svítidlo, průmyslové | [15 empty] | P | 1
550 | zhot | 210412346269 | SVITIDLO OSMONT AURA 2LED, IP43, 11W | KS | 1 |  | 0 |  |  |  | zákl. přenesená |  |  | 0 | 0 | 0 | 0 | 32 | M | 1 |  |  |  | ROZPOCET | 0 | 4 | 0
| P |  | Poznámka k položce: svítidlo na strop nebo na stěnu. LED kruhové svítidlo s PMMA krytem prům.28020, 11W, 4000°K, IP43 | [15 empty] | P | 1
551 | M | PCNA01B | VYPINAC JEDNOPOLOVY NASTENNY | KS | 2 |  | 0 |  |  |  | zákl. přenesená | 0.193 | 0.386 | 0 | 0 | 0 | 0 | 16 | K | 1 |  |  |  | ROZPOCET | 0 | 4 | 0
| P |  | Poznámka k položce: Montáž spínače nástěnného jednopólového pro prostředí obyčejné nebo vlhké, včetně zapojení | [15 empty] | P | 1
552 | zhot | 3558-A01340 | VYPINAC POD OMÍTKU, RAZ.1, IP20,TANGO | KS | 1 |  | 0 |  |  |  | zákl. přenesená |  |  | 0 | 0 | 0 | 0 | 32 | M | 1 |  |  |  | ROZPOCET | 0 | 4 | 0
553 | zhot | 3553-01929 | VYPINAC POD OMÍTKU, RAZ.1, IP44,TANGO | KS | 1 |  | 0 |  |  |  | zákl. přenesená |  |  | 0 | 0 | 0 | 0 | 32 | M | 1 |  |  |  | ROZPOCET | 0 | 4 | 0
554 | M | PCAA08A | KABEL CYKY-J 3X1,5 ULOZENY POD OMITKOU | M | 35 |  | 0 |  |  |  | zákl. přenesená | 0.04 | 1.4 | 0 | 0 | 0 | 0 | 16 | K | 1 |  |  |  | ROZPOCET | 0 | 4 | 0
555 | zhot | 1000013270 | KABEL CYKY-J 3X1,5 750V | M | 36.75 |  | 0 |  |  |  | zákl. přenesená |  |  | 0.13 | 4.7775 | 0 | 0 | 16 | M | 1 |  |  |  | ROZPOCET | 0 | 4 | 0
| VV |  | 35*1,05 'Přepočtené koeficientem množství |  | 36.75 | [13 empty] | VV | 1 | 2 | 0 | 1 | ROZPOCET
556 | M | PCIA01A | UKONC.-ZAP.VOD.DO 2,5MM2 SVORK.V ROZVAD. | KS | 36 |  | 0 |  |  |  | zákl. přenesená | 0.036 | 1.296 | 0 | 0 | 0 | 0 | 16 | K | 1 |  |  |  | ROZPOCET | 0 | 4 | 0
557 | M | PBJA51A | DRAZKA PRO TRUBKU NEBO KABEL DO D 29MM | M | 15 |  | 0 |  |  |  | zákl. přenesená | 0.421 | 6.315 | 0 | 0 | 0 | 0 | 16 | K | 1 |  |  |  | ROZPOCET | 0 | 4 | 0
558 | zhot | 9870011330 | VYK> POJIVO SADROVE G-2-B-II BAL. 30KG | KG | 1.5 |  | 0 |  |  |  | zákl. přenesená |  |  | 1 | 1.5 | 0 | 0 | 16 | M | 1 |  |  |  | ROZPOCET | 0 | 4 | 0
| VV |  | 15*0,1 'Přepočtené koeficientem množství |  | 1.5 | [13 empty] | VV | 1 | 2 | 0 | 1 | ROZPOCET
559 | zhot | 9870011340 | VYK> SMES MALTOVA ZDICI PYTLOVANA | KG | 60 |  | 0 |  |  |  | zákl. přenesená |  |  | 1 | 60 | 0 | 0 | 16 | M | 1 |  |  |  | ROZPOCET | 0 | 4 | 0
| VV |  | 15*4 'Přepočtené koeficientem množství |  | 60 | [13 empty] | VV | 1 | 2 | 0 | 1 | ROZPOCET
560 | M | PBJA58A | ZACISTENI OTVORU NA OMITCE, STUKOVA SMES | M2 | 0.4 |  | 0 |  |  |  | zákl. přenesená | 0.473 | 0.1892 | 0 | 0 | 0 | 0 | 16 | K | 1 |  |  |  | ROZPOCET | 0 | 4 | 0
561 | zhot | 9870011320 | VYK> SMES VAPENA STUKOVA VNEJSI RUCNE | KG | 1.64 |  | 0 |  |  |  | zákl. přenesená |  |  | 1 | 1.64 | 0 | 0 | 16 | M | 1 |  |  |  | ROZPOCET | 0 | 4 | 0
| VV |  | 0,4*4,1 'Přepočtené koeficientem množství |  | 1.64 | [13 empty] | VV | 1 | 2 | 0 | 1 | ROZPOCET
562 | M | POPA04A | OPRAVA FASADNI OMITKY STUKOVOU SMESI | M2 | 4 |  | 0 |  |  |  | zákl. přenesená | 2 | 8 | 0 | 0 | 0 | 0 | 16 | K | 1 |  |  |  | ROZPOCET | 0 | 4 | 0
563 | zhot | 9870037400 | VYK> MAT.NA OPRAVU OMITKY STUKOVA SMES | M2 | 4 |  | 0 |  |  |  | zákl. přenesená |  |  | 0 | 0 | 0 | 0 | 16 | M | 1 |  |  |  | ROZPOCET | 0 | 4 | 0
564 | M | PEKA65A | PRURAZ ZDI-CIHLY TVR.,KAM.STR.TVR.,45 CM | KS | 1 |  | 0 |  |  |  | zákl. přenesená | 3.068 | 3.068 | 0 | 0 | 0 | 0 | 16 | K | 1 |  |  |  | ROZPOCET | 0 | 4 | 0
565 | zhot | 9870011340 | VYK> SMES MALTOVA ZDICI PYTLOVANA | KG | 10.1 |  | 0 |  |  |  | zákl. přenesená |  |  | 1 | 10.1 | 0 | 0 | 16 | M | 1 |  |  |  | ROZPOCET | 0 | 4 | 0
| VV |  | 1*10,1 'Přepočtené koeficientem množství |  | 10.1 | [13 empty] | VV | 1 | 2 | 0 | 1 | ROZPOCET
566 | M | PEKA63A | PRURAZ ZDI-CIHLY TVR.,KAM.STR.TVR.,15 CM | KS | 1 |  | 0 |  |  |  | zákl. přenesená | 1.389 | 1.389 | 0 | 0 | 0 | 0 | 16 | K | 1 |  |  |  | ROZPOCET | 0 | 4 | 0
567 | zhot | 9870011340 | VYK> SMES MALTOVA ZDICI PYTLOVANA | KG | 4.6 |  | 0 |  |  |  | zákl. přenesená |  |  | 1 | 4.6 | 0 | 0 | 16 | M | 1 |  |  |  | ROZPOCET | 0 | 4 | 0
| VV |  | 1*4,6 'Přepočtené koeficientem množství |  | 4.6 | [13 empty] | VV | 1 | 2 | 0 | 1 | ROZPOCET
| D | POB0020 | TĚLOCVIČNA - PRÁDELNA | ÚSEK | 1 |  | 0 | [5 empty] | 6.7296 |  | 14.8 |  | 0 | 2 | D | 0 |  |  |  | ROZPOCET |  |  | 0
568 | D | PDLA69B | SVITIDLO NA STENU NEBO NA STROP | KS | 2 |  | 0 |  |  |  | zákl. přenesená | 0.254 | 0.508 | 0 | 0 | 0 | 0 | 16 | K | 1 |  |  |  | ROZPOCET | 0 | 4 | 0
| P |  | Poznámka k položce: Montáž svítidel se zapojením vodičů. V cenách jsou započteny i náklady na vyznačení umístění svítidla, rozložení svítidla, zapojení vodičů, složení svítidla v celek, případná oprava poškozeného nátěru, montáž kompletního tělesa svítidla, schopného provozu, sestaveného ze svítidel nebo různých kombinačních prvků v neměnném provedení, montáž upevňovací konstrukce, vyzkoušení funkce. | [15 empty] | P | 1
569 | D | PCNA01B | VYPINAC JEDNOPOLOVY NASTENNY | KS | 1 |  | 0 |  |  |  | zákl. přenesená | 0.097 | 0.097 | 0 | 0 | 0 | 0 | 16 | K | 1 |  |  |  | ROZPOCET | 0 | 4 | 0
| P |  | Poznámka k položce: Montáž spínače nástěnného jednopólového pro prostředí obyčejné nebo vlhké, včetně zapojení | [15 empty] | P | 1
570 | D | PCCA04A | KABEL CYKY-J 3X1,5 VOLNE ULOZENY | M | 10 |  | 0 |  |  |  | zákl. přenesená | 0.015 | 0.15 | 0 | 0 | 0 | 0 | 16 | K | 1 |  |  |  | ROZPOCET | 0 | 4 | 0
571 | M | PBAA44B | MONTAZ KRABICE ODBOCNE | KS | 1 |  | 0 |  |  |  | zákl. přenesená | 0.27 | 0.27 | 0 | 0 | 0 | 0 | 16 | K | 1 |  |  |  | ROZPOCET | 0 | 4 | 0
| P |  | Poznámka k položce: Montáž krabice včetně ekvipotenciální svorkovnice, včetně zapojení | [15 empty] | P | 1
572 | zhot | 8595057600195 | KRABICE ODBOCNA KU 68 | KS | 1 |  | 0 |  |  |  | zákl. přenesená |  |  | 0 | 0 | 0 | 0 | 32 | M | 1 |  |  |  | ROZPOCET | 0 | 4 | 0
| P |  | Poznámka k položce: společně s víčkem KO 68 | [15 empty] | P | 1
573 | M | PDQA43B | LISTA VKLADACI LV 40X20 | M | 3 |  | 0 |  |  |  | zákl. přenesená | 0.06 | 0.18 | 0 | 0 | 0 | 0 | 16 | K | 1 |  |  |  | ROZPOCET | 0 | 4 | 0
| P |  | Poznámka k položce: Montáž ochranných prvků a doplňků. V cenách jsou započteny i náklady na sestavení částí v celek, vyznačení upevňovacích bodů, připevnění na nosnou konstrukci pomocí šroubů. | [15 empty] | P | 1
574 | zhot | 8595057608511 | LV 40X20 LISTA VKLADACI | M | 3 |  | 0 |  |  |  | zákl. přenesená |  |  | 0 | 0 | 0 | 0 | 32 | M | 1 |  |  |  | ROZPOCET | 0 | 4 | 0
| P |  | Poznámka k položce: Určena pro montáž na stěnu nebo na strop. Dvojitý zámek víka zvyšující tuhost lišty a zajišťující pevnější fixaci víka. | [15 empty] | P | 1
575 | M | PDLA69B | SVITIDLO NA STENU NEBO NA STROP | KS | 2 |  | 0 |  |  |  | zákl. přenesená | 0.502 | 1.004 | 0 | 0 | 0 | 0 | 16 | K | 1 |  |  |  | ROZPOCET | 0 | 4 | 0
| P |  | Poznámka k položce: Montáž svítidel se zapojením vodičů. V cenách jsou započteny i náklady na vyznačení umístění svítidla, rozložení svítidla, zapojení vodičů, složení svítidla v celek, případná oprava poškozeného nátěru, montáž kompletního tělesa svítidla, schopného provozu, sestaveného ze svítidel nebo různých kombinačních prvků v neměnném provedení, montáž upevňovací konstrukce, vyzkoušení funkce. | [15 empty] | P | 1
576 | zhot | 210412346272 | SVITIDLO TREVOS LINEA, IP20, 35W | KS | 2 |  | 0 |  |  |  | zákl. přenesená |  |  | 0 | 0 | 0 | 0 | 32 | M | 1 |  |  |  | ROZPOCET | 0 | 4 | 0
| P |  | Poznámka k položce: svítidlo na strop nebo na stěnu. LED svítidlo plastové interierové, 35W, 4000°K, IP20 | [15 empty] | P | 1
577 | M | PCNA01B | VYPINAC JEDNOPOLOVY NASTENNY | KS | 1 |  | 0 |  |  |  | zákl. přenesená | 0.193 | 0.193 | 0 | 0 | 0 | 0 | 16 | K | 1 |  |  |  | ROZPOCET | 0 | 4 | 0
| P |  | Poznámka k položce: Montáž spínače nástěnného jednopólového pro prostředí obyčejné nebo vlhké, včetně zapojení | [15 empty] | P | 1
578 | zhot | 3558-A01340 | VYPINAC POD OMÍTKU, RAZ.1, IP20,TANGO | KS | 1 |  | 0 |  |  |  | zákl. přenesená |  |  | 0 | 0 | 0 | 0 | 32 | M | 1 |  |  |  | ROZPOCET | 0 | 4 | 0
579 | M | PCCA04A | KABEL CYKY-J 3X1,5 VOLNE ULOZENY | M | 10 |  | 0 |  |  |  | zákl. přenesená | 0.031 | 0.31 | 0 | 0 | 0 | 0 | 16 | K | 1 |  |  |  | ROZPOCET | 0 | 4 | 0
580 | zhot | 1000013270 | KABEL CYKY-J 3X1,5 750V | M | 10.5 |  | 0 |  |  |  | zákl. přenesená |  |  | 0.13 | 1.365 | 0 | 0 | 16 | M | 1 |  |  |  | ROZPOCET | 0 | 4 | 0
| VV |  | 10*1,05 'Přepočtené koeficientem množství |  | 10.5 | [13 empty] | VV | 1 | 2 | 0 | 1 | ROZPOCET
581 | M | PCAA03A | KABEL CYKY-O 2X1,5 ULOZENY POD OMITKOU | M | 3 |  | 0 |  |  |  | zákl. přenesená | 0.04 | 0.12 | 0 | 0 | 0 | 0 | 16 | K | 1 |  |  |  | ROZPOCET | 0 | 4 | 0
| P |  | Poznámka k položce: Montáž izolovaných kabelů měděných CYKY, CYBY, CYMY, NYM, CYKYLo do 1 kV, uložených ve stěně pod omítku. V cenách jsou započteny i náklady na veškeré přípravné práce (naznačení trasy vedení, příprava svitků a bubnů, nářadí, pomůcek a mechanizmů, vlastní překontrolování trasy vodiče, jeho položení, případné protahování, vyrovnání a ohýbání, zajištění konců proti poškození izolace, označení štítky a vyzkoušení izolačního stavu), úplné montáže provedené v různých alternativních provedeních podle účelu a technologie montáží příslušného zařízení | [15 empty] | P | 1
582 | zhot | 1000013060 | KABEL CYKY-O 2X1,5 750V | M | 3.15 |  | 0 |  |  |  | zákl. přenesená |  |  | 0.1 | 0.315 | 0 | 0 | 32 | M | 1 |  |  |  | ROZPOCET | 0 | 4 | 0
583 | M | PCIA01A | UKONC.-ZAP.VOD.DO 2,5MM2 SVORK.V ROZVAD. | KS | 15 |  | 0 |  |  |  | zákl. přenesená | 0.036 | 0.54 | 0 | 0 | 0 | 0 | 16 | K | 1 |  |  |  | ROZPOCET | 0 | 4 | 0
584 | M | PBJA51A | DRAZKA PRO TRUBKU NEBO KABEL DO D 29MM | M | 3 |  | 0 |  |  |  | zákl. přenesená | 0.421 | 1.263 | 0 | 0 | 0 | 0 | 16 | K | 1 |  |  |  | ROZPOCET | 0 | 4 | 0
585 | zhot | 9870011330 | VYK> POJIVO SADROVE G-2-B-II BAL. 30KG | KG | 0.3 |  | 0 |  |  |  | zákl. přenesená |  |  | 1 | 0.3 | 0 | 0 | 16 | M | 1 |  |  |  | ROZPOCET | 0 | 4 | 0
| VV |  | 3*0,1 'Přepočtené koeficientem množství |  | 0.3 | [13 empty] | VV | 1 | 2 | 0 | 1 | ROZPOCET
586 | zhot | 9870011340 | VYK> SMES MALTOVA ZDICI PYTLOVANA | KG | 12 |  | 0 |  |  |  | zákl. přenesená |  |  | 1 | 12 | 0 | 0 | 16 | M | 1 |  |  |  | ROZPOCET | 0 | 4 | 0
| VV |  | 3*4 'Přepočtené koeficientem množství |  | 12 | [13 empty] | VV | 1 | 2 | 0 | 1 | ROZPOCET
587 | M | PBJA58A | ZACISTENI OTVORU NA OMITCE, STUKOVA SMES | M2 | 0.2 |  | 0 |  |  |  | zákl. přenesená | 0.473 | 0.0946 | 0 | 0 | 0 | 0 | 16 | K | 1 |  |  |  | ROZPOCET | 0 | 4 | 0
588 | zhot | 9870011320 | VYK> SMES VAPENA STUKOVA VNEJSI RUCNE | KG | 0.82 |  | 0 |  |  |  | zákl. přenesená |  |  | 1 | 0.82 | 0 | 0 | 16 | M | 1 |  |  |  | ROZPOCET | 0 | 4 | 0
| VV |  | 0,2*4,1 'Přepočtené koeficientem množství |  | 0.82 | [13 empty] | VV | 1 | 2 | 0 | 1 | ROZPOCET
589 | M | POPA04A | OPRAVA FASADNI OMITKY STUKOVOU SMESI | M2 | 1 |  | 0 |  |  |  | zákl. přenesená | 2 | 2 | 0 | 0 | 0 | 0 | 16 | K | 1 |  |  |  | ROZPOCET | 0 | 4 | 0
590 | zhot | 9870037400 | VYK> MAT.NA OPRAVU OMITKY STUKOVA SMES | M2 | 1 |  | 0 |  |  |  | zákl. přenesená |  |  | 0 | 0 | 0 | 0 | 16 | M | 1 |  |  |  | ROZPOCET | 0 | 4 | 0
591 | zhot | 10800CEMVIN | DESKA PROTIPOZARNI CEMVIN 150X1200X5MM | KS | 2 |  | 0 |  |  |  | zákl. přenesená |  |  | 0 | 0 | 0 | 0 | 32 | M | 1 |  |  |  | ROZPOCET | 0 | 4 | 0
| D | POB0021 | TĚLOCVIČNA - WC MUŽI | ÚSEK | 1 |  | 0 | [5 empty] | 11.7879 |  | 36.802 |  | 0 | 2 | D | 0 |  |  |  | ROZPOCET |  |  | 0
592 | D | PDLA69B | SVITIDLO NA STENU NEBO NA STROP | KS | 2 |  | 0 |  |  |  | zákl. přenesená | 0.254 | 0.508 | 0 | 0 | 0 | 0 | 16 | K | 1 |  |  |  | ROZPOCET | 0 | 4 | 0
| P |  | Poznámka k položce: Montáž svítidel se zapojením vodičů. V cenách jsou započteny i náklady na vyznačení umístění svítidla, rozložení svítidla, zapojení vodičů, složení svítidla v celek, případná oprava poškozeného nátěru, montáž kompletního tělesa svítidla, schopného provozu, sestaveného ze svítidel nebo různých kombinačních prvků v neměnném provedení, montáž upevňovací konstrukce, vyzkoušení funkce. | [15 empty] | P | 1
593 | D | PCNA01B | VYPINAC JEDNOPOLOVY NASTENNY | KS | 1 |  | 0 |  |  |  | zákl. přenesená | 0.097 | 0.097 | 0 | 0 | 0 | 0 | 16 | K | 1 |  |  |  | ROZPOCET | 0 | 4 | 0
| P |  | Poznámka k položce: Montáž spínače nástěnného jednopólového pro prostředí obyčejné nebo vlhké, včetně zapojení | [15 empty] | P | 1
594 | M | PBAA44B | MONTAZ KRABICE ODBOCNE | KS | 1 |  | 0 |  |  |  | zákl. přenesená | 0.27 | 0.27 | 0 | 0 | 0 | 0 | 16 | K | 1 |  |  |  | ROZPOCET | 0 | 4 | 0
| P |  | Poznámka k položce: Montáž krabice včetně ekvipotenciální svorkovnice, včetně zapojení | [15 empty] | P | 1
595 | zhot | 8595057600195 | KRABICE ODBOCNA KU 68 | KS | 1 |  | 0 |  |  |  | zákl. přenesená |  |  | 0 | 0 | 0 | 0 | 32 | M | 1 |  |  |  | ROZPOCET | 0 | 4 | 0
| P |  | Poznámka k položce: společně s víčkem KO 68 | [15 empty] | P | 1
596 | M | PDLA69B | SVITIDLO NA STENU NEBO NA STROP | KS | 3 |  | 0 |  |  |  | zákl. přenesená | 0.502 | 1.506 | 0 | 0 | 0 | 0 | 16 | K | 1 |  |  |  | ROZPOCET | 0 | 4 | 0
| P |  | Poznámka k položce: Montáž svítidel se zapojením vodičů. V cenách jsou započteny i náklady na vyznačení umístění svítidla, rozložení svítidla, zapojení vodičů, složení svítidla v celek, případná oprava poškozeného nátěru, montáž kompletního tělesa svítidla, schopného provozu, sestaveného ze svítidel nebo různých kombinačních prvků v neměnném provedení, montáž upevňovací konstrukce, vyzkoušení funkce. | [15 empty] | P | 1
597 | zhot | 210412346268 | SVITIDLO OSMONT AURA 4LED, IP43, 37W | KS | 2 |  | 0 |  |  |  | zákl. přenesená |  |  | 0 | 0 | 0 | 0 | 32 | M | 1 |  |  |  | ROZPOCET | 0 | 4 | 0
| P |  | Poznámka k položce: svítidlo na strop nebo na stěnu. LED kruhové svítidlo s PMMA krytem prům.420, 37W, 4000°K, IP43 | [15 empty] | P | 1
598 | zhot | 210412346269 | SVITIDLO OSMONT AURA 2LED, IP43, 11W | KS | 1 |  | 0 |  |  |  | zákl. přenesená |  |  | 0 | 0 | 0 | 0 | 32 | M | 1 |  |  |  | ROZPOCET | 0 | 4 | 0
| P |  | Poznámka k položce: svítidlo na strop nebo na stěnu. LED kruhové svítidlo s PMMA krytem prům.28020, 11W, 4000°K, IP43 | [15 empty] | P | 1
599 | M | PCNA01B | VYPINAC JEDNOPOLOVY NASTENNY | KS | 1 |  | 0 |  |  |  | zákl. přenesená | 0.193 | 0.193 | 0 | 0 | 0 | 0 | 16 | K | 1 |  |  |  | ROZPOCET | 0 | 4 | 0
| P |  | Poznámka k položce: Montáž spínače nástěnného jednopólového pro prostředí obyčejné nebo vlhké, včetně zapojení | [15 empty] | P | 1
600 | zhot | 3558-A01340 | VYPINAC POD OMÍTKU, RAZ.1, IP20,TANGO | KS | 1 |  | 0 |  |  |  | zákl. přenesená |  |  | 0 | 0 | 0 | 0 | 32 | M | 1 |  |  |  | ROZPOCET | 0 | 4 | 0
601 | M | PCAA08A | KABEL CYKY-J 3X1,5 ULOZENY POD OMITKOU | M | 18 |  | 0 |  |  |  | zákl. přenesená | 0.04 | 0.72 | 0 | 0 | 0 | 0 | 16 | K | 1 |  |  |  | ROZPOCET | 0 | 4 | 0
602 | zhot | 1000013270 | KABEL CYKY-J 3X1,5 750V | M | 18.9 |  | 0 |  |  |  | zákl. přenesená |  |  | 0.13 | 2.457 | 0 | 0 | 16 | M | 1 |  |  |  | ROZPOCET | 0 | 4 | 0
| VV |  | 18*1,05 'Přepočtené koeficientem množství |  | 18.9 | [13 empty] | VV | 1 | 2 | 0 | 1 | ROZPOCET
603 | M | PCAA03A | KABEL CYKY-O 2X1,5 ULOZENY POD OMITKOU | M | 3 |  | 0 |  |  |  | zákl. přenesená | 0.04 | 0.12 | 0 | 0 | 0 | 0 | 16 | K | 1 |  |  |  | ROZPOCET | 0 | 4 | 0
| P |  | Poznámka k položce: Montáž izolovaných kabelů měděných CYKY, CYBY, CYMY, NYM, CYKYLo do 1 kV, uložených ve stěně pod omítku. V cenách jsou započteny i náklady na veškeré přípravné práce (naznačení trasy vedení, příprava svitků a bubnů, nářadí, pomůcek a mechanizmů, vlastní překontrolování trasy vodiče, jeho položení, případné protahování, vyrovnání a ohýbání, zajištění konců proti poškození izolace, označení štítky a vyzkoušení izolačního stavu), úplné montáže provedené v různých alternativních provedeních podle účelu a technologie montáží příslušného zařízení | [15 empty] | P | 1
604 | zhot | 1000013060 | KABEL CYKY-O 2X1,5 750V | M | 3.15 |  | 0 |  |  |  | zákl. přenesená |  |  | 0.1 | 0.315 | 0 | 0 | 32 | M | 1 |  |  |  | ROZPOCET | 0 | 4 | 0
605 | M | PCIA01A | UKONC.-ZAP.VOD.DO 2,5MM2 SVORK.V ROZVAD. | KS | 24 |  | 0 |  |  |  | zákl. přenesená | 0.036 | 0.864 | 0 | 0 | 0 | 0 | 16 | K | 1 |  |  |  | ROZPOCET | 0 | 4 | 0
606 | M | PBJA51A | DRAZKA PRO TRUBKU NEBO KABEL DO D 29MM | M | 8 |  | 0 |  |  |  | zákl. přenesená | 0.421 | 3.368 | 0 | 0 | 0 | 0 | 16 | K | 1 |  |  |  | ROZPOCET | 0 | 4 | 0
607 | zhot | 9870011330 | VYK> POJIVO SADROVE G-2-B-II BAL. 30KG | KG | 0.8 |  | 0 |  |  |  | zákl. přenesená |  |  | 1 | 0.8 | 0 | 0 | 16 | M | 1 |  |  |  | ROZPOCET | 0 | 4 | 0
| VV |  | 8*0,1 'Přepočtené koeficientem množství |  | 0.8 | [13 empty] | VV | 1 | 2 | 0 | 1 | ROZPOCET
608 | zhot | 9870011340 | VYK> SMES MALTOVA ZDICI PYTLOVANA | KG | 32 |  | 0 |  |  |  | zákl. přenesená |  |  | 1 | 32 | 0 | 0 | 16 | M | 1 |  |  |  | ROZPOCET | 0 | 4 | 0
| VV |  | 8*4 'Přepočtené koeficientem množství |  | 32 | [13 empty] | VV | 1 | 2 | 0 | 1 | ROZPOCET
609 | M | PBJA58A | ZACISTENI OTVORU NA OMITCE, STUKOVA SMES | M2 | 0.3 |  | 0 |  |  |  | zákl. přenesená | 0.473 | 0.1419 | 0 | 0 | 0 | 0 | 16 | K | 1 |  |  |  | ROZPOCET | 0 | 4 | 0
610 | zhot | 9870011320 | VYK> SMES VAPENA STUKOVA VNEJSI RUCNE | KG | 1.23 |  | 0 |  |  |  | zákl. přenesená |  |  | 1 | 1.23 | 0 | 0 | 16 | M | 1 |  |  |  | ROZPOCET | 0 | 4 | 0
| VV |  | 0,3*4,1 'Přepočtené koeficientem množství |  | 1.23 | [13 empty] | VV | 1 | 2 | 0 | 1 | ROZPOCET
611 | M | POPA04A | OPRAVA FASADNI OMITKY STUKOVOU SMESI | M2 | 2 |  | 0 |  |  |  | zákl. přenesená | 2 | 4 | 0 | 0 | 0 | 0 | 16 | K | 1 |  |  |  | ROZPOCET | 0 | 4 | 0
612 | zhot | 9870037400 | VYK> MAT.NA OPRAVU OMITKY STUKOVA SMES | M2 | 2 |  | 0 |  |  |  | zákl. přenesená |  |  | 0 | 0 | 0 | 0 | 16 | M | 1 |  |  |  | ROZPOCET | 0 | 4 | 0
| D | POB0022 | TĚLOCVIČNA - WC ŽENY | ÚSEK | 1 |  | 0 | [5 empty] | 11.7879 |  | 36.802 |  | 0 | 2 | D | 0 |  |  |  | ROZPOCET |  |  | 0
613 | D | PDLA69B | SVITIDLO NA STENU NEBO NA STROP | KS | 2 |  | 0 |  |  |  | zákl. přenesená | 0.254 | 0.508 | 0 | 0 | 0 | 0 | 16 | K | 1 |  |  |  | ROZPOCET | 0 | 4 | 0
| P |  | Poznámka k položce: Montáž svítidel se zapojením vodičů. V cenách jsou započteny i náklady na vyznačení umístění svítidla, rozložení svítidla, zapojení vodičů, složení svítidla v celek, případná oprava poškozeného nátěru, montáž kompletního tělesa svítidla, schopného provozu, sestaveného ze svítidel nebo různých kombinačních prvků v neměnném provedení, montáž upevňovací konstrukce, vyzkoušení funkce. | [15 empty] | P | 1
614 | D | PCNA01B | VYPINAC JEDNOPOLOVY NASTENNY | KS | 1 |  | 0 |  |  |  | zákl. přenesená | 0.097 | 0.097 | 0 | 0 | 0 | 0 | 16 | K | 1 |  |  |  | ROZPOCET | 0 | 4 | 0
| P |  | Poznámka k položce: Montáž spínače nástěnného jednopólového pro prostředí obyčejné nebo vlhké, včetně zapojení | [15 empty] | P | 1
615 | M | PBAA44B | MONTAZ KRABICE ODBOCNE | KS | 1 |  | 0 |  |  |  | zákl. přenesená | 0.27 | 0.27 | 0 | 0 | 0 | 0 | 16 | K | 1 |  |  |  | ROZPOCET | 0 | 4 | 0
| P |  | Poznámka k položce: Montáž krabice včetně ekvipotenciální svorkovnice, včetně zapojení | [15 empty] | P | 1
616 | zhot | 8595057600195 | KRABICE ODBOCNA KU 68 | KS | 1 |  | 0 |  |  |  | zákl. přenesená |  |  | 0 | 0 | 0 | 0 | 32 | M | 1 |  |  |  | ROZPOCET | 0 | 4 | 0
| P |  | Poznámka k položce: společně s víčkem KO 68 | [15 empty] | P | 1
617 | M | PDLA69B | SVITIDLO NA STENU NEBO NA STROP | KS | 3 |  | 0 |  |  |  | zákl. přenesená | 0.502 | 1.506 | 0 | 0 | 0 | 0 | 16 | K | 1 |  |  |  | ROZPOCET | 0 | 4 | 0
| P |  | Poznámka k položce: Montáž svítidel se zapojením vodičů. V cenách jsou započteny i náklady na vyznačení umístění svítidla, rozložení svítidla, zapojení vodičů, složení svítidla v celek, případná oprava poškozeného nátěru, montáž kompletního tělesa svítidla, schopného provozu, sestaveného ze svítidel nebo různých kombinačních prvků v neměnném provedení, montáž upevňovací konstrukce, vyzkoušení funkce. | [15 empty] | P | 1
618 | zhot | 210412346268 | SVITIDLO OSMONT AURA 4LED, IP43, 37W | KS | 2 |  | 0 |  |  |  | zákl. přenesená |  |  | 0 | 0 | 0 | 0 | 32 | M | 1 |  |  |  | ROZPOCET | 0 | 4 | 0
| P |  | Poznámka k položce: svítidlo na strop nebo na stěnu. LED kruhové svítidlo s PMMA krytem prům.420, 37W, 4000°K, IP43 | [15 empty] | P | 1
619 | zhot | 210412346269 | SVITIDLO OSMONT AURA 2LED, IP43, 11W | KS | 1 |  | 0 |  |  |  | zákl. přenesená |  |  | 0 | 0 | 0 | 0 | 32 | M | 1 |  |  |  | ROZPOCET | 0 | 4 | 0
| P |  | Poznámka k položce: svítidlo na strop nebo na stěnu. LED kruhové svítidlo s PMMA krytem prům.28020, 11W, 4000°K, IP43 | [15 empty] | P | 1
620 | M | PCNA01B | VYPINAC JEDNOPOLOVY NASTENNY | KS | 1 |  | 0 |  |  |  | zákl. přenesená | 0.193 | 0.193 | 0 | 0 | 0 | 0 | 16 | K | 1 |  |  |  | ROZPOCET | 0 | 4 | 0
| P |  | Poznámka k položce: Montáž spínače nástěnného jednopólového pro prostředí obyčejné nebo vlhké, včetně zapojení | [15 empty] | P | 1
621 | zhot | 3558-A01340 | VYPINAC POD OMÍTKU, RAZ.1, IP20,TANGO | KS | 1 |  | 0 |  |  |  | zákl. přenesená |  |  | 0 | 0 | 0 | 0 | 32 | M | 1 |  |  |  | ROZPOCET | 0 | 4 | 0
622 | M | PCAA08A | KABEL CYKY-J 3X1,5 ULOZENY POD OMITKOU | M | 18 |  | 0 |  |  |  | zákl. přenesená | 0.04 | 0.72 | 0 | 0 | 0 | 0 | 16 | K | 1 |  |  |  | ROZPOCET | 0 | 4 | 0
623 | zhot | 1000013270 | KABEL CYKY-J 3X1,5 750V | M | 18.9 |  | 0 |  |  |  | zákl. přenesená |  |  | 0.13 | 2.457 | 0 | 0 | 16 | M | 1 |  |  |  | ROZPOCET | 0 | 4 | 0
| VV |  | 18*1,05 'Přepočtené koeficientem množství |  | 18.9 | [13 empty] | VV | 1 | 2 | 0 | 1 | ROZPOCET
624 | M | PCAA03A | KABEL CYKY-O 2X1,5 ULOZENY POD OMITKOU | M | 3 |  | 0 |  |  |  | zákl. přenesená | 0.04 | 0.12 | 0 | 0 | 0 | 0 | 16 | K | 1 |  |  |  | ROZPOCET | 0 | 4 | 0
| P |  | Poznámka k položce: Montáž izolovaných kabelů měděných CYKY, CYBY, CYMY, NYM, CYKYLo do 1 kV, uložených ve stěně pod omítku. V cenách jsou započteny i náklady na veškeré přípravné práce (naznačení trasy vedení, příprava svitků a bubnů, nářadí, pomůcek a mechanizmů, vlastní překontrolování trasy vodiče, jeho položení, případné protahování, vyrovnání a ohýbání, zajištění konců proti poškození izolace, označení štítky a vyzkoušení izolačního stavu), úplné montáže provedené v různých alternativních provedeních podle účelu a technologie montáží příslušného zařízení | [15 empty] | P | 1
625 | zhot | 1000013060 | KABEL CYKY-O 2X1,5 750V | M | 3.15 |  | 0 |  |  |  | zákl. přenesená |  |  | 0.1 | 0.315 | 0 | 0 | 32 | M | 1 |  |  |  | ROZPOCET | 0 | 4 | 0
626 | M | PCIA01A | UKONC.-ZAP.VOD.DO 2,5MM2 SVORK.V ROZVAD. | KS | 24 |  | 0 |  |  |  | zákl. přenesená | 0.036 | 0.864 | 0 | 0 | 0 | 0 | 16 | K | 1 |  |  |  | ROZPOCET | 0 | 4 | 0
627 | M | PBJA51A | DRAZKA PRO TRUBKU NEBO KABEL DO D 29MM | M | 8 |  | 0 |  |  |  | zákl. přenesená | 0.421 | 3.368 | 0 | 0 | 0 | 0 | 16 | K | 1 |  |  |  | ROZPOCET | 0 | 4 | 0
628 | zhot | 9870011330 | VYK> POJIVO SADROVE G-2-B-II BAL. 30KG | KG | 0.8 |  | 0 |  |  |  | zákl. přenesená |  |  | 1 | 0.8 | 0 | 0 | 16 | M | 1 |  |  |  | ROZPOCET | 0 | 4 | 0
| VV |  | 8*0,1 'Přepočtené koeficientem množství |  | 0.8 | [13 empty] | VV | 1 | 2 | 0 | 1 | ROZPOCET
629 | zhot | 9870011340 | VYK> SMES MALTOVA ZDICI PYTLOVANA | KG | 32 |  | 0 |  |  |  | zákl. přenesená |  |  | 1 | 32 | 0 | 0 | 16 | M | 1 |  |  |  | ROZPOCET | 0 | 4 | 0
| VV |  | 8*4 'Přepočtené koeficientem množství |  | 32 | [13 empty] | VV | 1 | 2 | 0 | 1 | ROZPOCET
630 | M | PBJA58A | ZACISTENI OTVORU NA OMITCE, STUKOVA SMES | M2 | 0.3 |  | 0 |  |  |  | zákl. přenesená | 0.473 | 0.1419 | 0 | 0 | 0 | 0 | 16 | K | 1 |  |  |  | ROZPOCET | 0 | 4 | 0
631 | zhot | 9870011320 | VYK> SMES VAPENA STUKOVA VNEJSI RUCNE | KG | 1.23 |  | 0 |  |  |  | zákl. přenesená |  |  | 1 | 1.23 | 0 | 0 | 16 | M | 1 |  |  |  | ROZPOCET | 0 | 4 | 0
| VV |  | 0,3*4,1 'Přepočtené koeficientem množství |  | 1.23 | [13 empty] | VV | 1 | 2 | 0 | 1 | ROZPOCET
632 | M | POPA04A | OPRAVA FASADNI OMITKY STUKOVOU SMESI | M2 | 2 |  | 0 |  |  |  | zákl. přenesená | 2 | 4 | 0 | 0 | 0 | 0 | 16 | K | 1 |  |  |  | ROZPOCET | 0 | 4 | 0
633 | zhot | 9870037400 | VYK> MAT.NA OPRAVU OMITKY STUKOVA SMES | M2 | 2 |  | 0 |  |  |  | zákl. přenesená |  |  | 0 | 0 | 0 | 0 | 16 | M | 1 |  |  |  | ROZPOCET | 0 | 4 | 0
| D | POB0023 | TĚLOCVIČNA - UMÝVÁRNA | ÚSEK | 1 |  | 0 | [5 empty] | 12.8256 |  | 28.46 |  | 0 | 2 | D | 0 |  |  |  | ROZPOCET |  |  | 0
634 | D | PDLA69B | SVITIDLO NA STENU NEBO NA STROP | KS | 2 |  | 0 |  |  |  | zákl. přenesená | 0.254 | 0.508 | 0 | 0 | 0 | 0 | 16 | K | 1 |  |  |  | ROZPOCET | 0 | 4 | 0
| P |  | Poznámka k položce: Montáž svítidel se zapojením vodičů. V cenách jsou započteny i náklady na vyznačení umístění svítidla, rozložení svítidla, zapojení vodičů, složení svítidla v celek, případná oprava poškozeného nátěru, montáž kompletního tělesa svítidla, schopného provozu, sestaveného ze svítidel nebo různých kombinačních prvků v neměnném provedení, montáž upevňovací konstrukce, vyzkoušení funkce. | [15 empty] | P | 1
635 | D | PCNA01B | VYPINAC JEDNOPOLOVY NASTENNY | KS | 1 |  | 0 |  |  |  | zákl. přenesená | 0.097 | 0.097 | 0 | 0 | 0 | 0 | 16 | K | 1 |  |  |  | ROZPOCET | 0 | 4 | 0
| P |  | Poznámka k položce: Montáž spínače nástěnného jednopólového pro prostředí obyčejné nebo vlhké, včetně zapojení | [15 empty] | P | 1
636 | M | PCTA21B | MONTAZ JISTICE DO 100A | KS | 1 |  | 0 |  |  |  | zákl. přenesená | 0.25 | 0.25 | 0 | 0 | 0 | 0 | 16 | K | 1 |  |  |  | ROZPOCET | 0 | 4 | 0
| P |  | Poznámka k položce: Montáž jističů. V cenách jsou započteny i náklady na sestavení částí v celek, vyznačení upevňovacích bodů, připevnění na nosnou konstrukci pomocí šroubů, vyvážení přístroje, demontáž a montáž krytu (s montáží upevňovací konstrukce včetně jejího sestavení nebo vyrobení na místě montáže), případná oprava nátěru poškozeného při dopravě nebo při montáži, zapojení přístrojů a jejich vyzkoušení naprázdno. | [15 empty] | P | 1
637 | zhot | 4015082634353 | PFL7-10/1N/B/003 PROUD.CHRANIC+JISTIC | KS | 1 |  | 0 |  |  |  | zákl. přenesená |  |  | 0 | 0 | 0 | 0 | 32 | M | 1 |  |  |  | ROZPOCET | 0 | 4 | 0
638 | M | PBAA44B | MONTAZ KRABICE ODBOCNE | KS | 1 |  | 0 |  |  |  | zákl. přenesená | 0.27 | 0.27 | 0 | 0 | 0 | 0 | 16 | K | 1 |  |  |  | ROZPOCET | 0 | 4 | 0
| P |  | Poznámka k položce: Montáž krabice včetně ekvipotenciální svorkovnice, včetně zapojení | [15 empty] | P | 1
639 | zhot | 8595057600195 | KRABICE ODBOCNA KU 68 | KS | 1 |  | 0 |  |  |  | zákl. přenesená |  |  | 0 | 0 | 0 | 0 | 32 | M | 1 |  |  |  | ROZPOCET | 0 | 4 | 0
| P |  | Poznámka k položce: společně s víčkem KO 68 | [15 empty] | P | 1
640 | M | PDQA43B | LISTA VKLADACI LV 40X20 | M | 35 |  | 0 |  |  |  | zákl. přenesená | 0.06 | 2.1 | 0 | 0 | 0 | 0 | 16 | K | 1 |  |  |  | ROZPOCET | 0 | 4 | 0
| P |  | Poznámka k položce: Montáž ochranných prvků a doplňků. V cenách jsou započteny i náklady na sestavení částí v celek, vyznačení upevňovacích bodů, připevnění na nosnou konstrukci pomocí šroubů. | [15 empty] | P | 1
641 | zhot | 8595057608511 | LV 40X20 LISTA VKLADACI | M | 35 |  | 0 |  |  |  | zákl. přenesená |  |  | 0 | 0 | 0 | 0 | 32 | M | 1 |  |  |  | ROZPOCET | 0 | 4 | 0
| P |  | Poznámka k položce: Určena pro montáž na stěnu nebo na strop. Dvojitý zámek víka zvyšující tuhost lišty a zajišťující pevnější fixaci víka. | [15 empty] | P | 1
642 | M | PDLA69B | SVITIDLO NA STENU NEBO NA STROP | KS | 4 |  | 0 |  |  |  | zákl. přenesená | 0.502 | 2.008 | 0 | 0 | 0 | 0 | 16 | K | 1 |  |  |  | ROZPOCET | 0 | 4 | 0
| P |  | Poznámka k položce: Montáž svítidel se zapojením vodičů. V cenách jsou započteny i náklady na vyznačení umístění svítidla, rozložení svítidla, zapojení vodičů, složení svítidla v celek, případná oprava poškozeného nátěru, montáž kompletního tělesa svítidla, schopného provozu, sestaveného ze svítidel nebo různých kombinačních prvků v neměnném provedení, montáž upevňovací konstrukce, vyzkoušení funkce. | [15 empty] | P | 1
643 | zhot | 210412346268 | SVITIDLO OSMONT AURA 4LED, IP43, 37W | KS | 4 |  | 0 |  |  |  | zákl. přenesená |  |  | 0 | 0 | 0 | 0 | 32 | M | 1 |  |  |  | ROZPOCET | 0 | 4 | 0
| P |  | Poznámka k položce: svítidlo na strop nebo na stěnu. LED kruhové svítidlo s PMMA krytem prům.420, 37W, 4000°K, IP43 | [15 empty] | P | 1
644 | M | PCNA01B | VYPINAC JEDNOPOLOVY NASTENNY | KS | 1 |  | 0 |  |  |  | zákl. přenesená | 0.193 | 0.193 | 0 | 0 | 0 | 0 | 16 | K | 1 |  |  |  | ROZPOCET | 0 | 4 | 0
| P |  | Poznámka k položce: Montáž spínače nástěnného jednopólového pro prostředí obyčejné nebo vlhké, včetně zapojení | [15 empty] | P | 1
645 | zhot | 3553-01929 | VYPINAC POD OMÍTKU, RAZ.1, IP44,TANGO | KS | 1 |  | 0 |  |  |  | zákl. přenesená |  |  | 0 | 0 | 0 | 0 | 32 | M | 1 |  |  |  | ROZPOCET | 0 | 4 | 0
646 | M | PCAA08A | KABEL CYKY-J 3X1,5 ULOZENY POD OMITKOU | M | 50 |  | 0 |  |  |  | zákl. přenesená | 0.04 | 2 | 0 | 0 | 0 | 0 | 16 | K | 1 |  |  |  | ROZPOCET | 0 | 4 | 0
647 | zhot | 1000013270 | KABEL CYKY-J 3X1,5 750V | M | 52.5 |  | 0 |  |  |  | zákl. přenesená |  |  | 0.13 | 6.825 | 0 | 0 | 16 | M | 1 |  |  |  | ROZPOCET | 0 | 4 | 0
| VV |  | 50*1,05 'Přepočtené koeficientem množství |  | 52.5 | [13 empty] | VV | 1 | 2 | 0 | 1 | ROZPOCET
648 | M | PCAA03A | KABEL CYKY-O 2X1,5 ULOZENY POD OMITKOU | M | 3 |  | 0 |  |  |  | zákl. přenesená | 0.04 | 0.12 | 0 | 0 | 0 | 0 | 16 | K | 1 |  |  |  | ROZPOCET | 0 | 4 | 0
| P |  | Poznámka k položce: Montáž izolovaných kabelů měděných CYKY, CYBY, CYMY, NYM, CYKYLo do 1 kV, uložených ve stěně pod omítku. V cenách jsou započteny i náklady na veškeré přípravné práce (naznačení trasy vedení, příprava svitků a bubnů, nářadí, pomůcek a mechanizmů, vlastní překontrolování trasy vodiče, jeho položení, případné protahování, vyrovnání a ohýbání, zajištění konců proti poškození izolace, označení štítky a vyzkoušení izolačního stavu), úplné montáže provedené v různých alternativních provedeních podle účelu a technologie montáží příslušného zařízení | [15 empty] | P | 1
649 | zhot | 1000013060 | KABEL CYKY-O 2X1,5 750V | M | 3.15 |  | 0 |  |  |  | zákl. přenesená |  |  | 0.1 | 0.315 | 0 | 0 | 32 | M | 1 |  |  |  | ROZPOCET | 0 | 4 | 0
650 | M | PCIA01A | UKONC.-ZAP.VOD.DO 2,5MM2 SVORK.V ROZVAD. | KS | 30 |  | 0 |  |  |  | zákl. přenesená | 0.036 | 1.08 | 0 | 0 | 0 | 0 | 16 | K | 1 |  |  |  | ROZPOCET | 0 | 4 | 0
651 | M | PBJA51A | DRAZKA PRO TRUBKU NEBO KABEL DO D 29MM | M | 5 |  | 0 |  |  |  | zákl. přenesená | 0.421 | 2.105 | 0 | 0 | 0 | 0 | 16 | K | 1 |  |  |  | ROZPOCET | 0 | 4 | 0
652 | zhot | 9870011330 | VYK> POJIVO SADROVE G-2-B-II BAL. 30KG | KG | 0.5 |  | 0 |  |  |  | zákl. přenesená |  |  | 1 | 0.5 | 0 | 0 | 16 | M | 1 |  |  |  | ROZPOCET | 0 | 4 | 0
| VV |  | 5*0,1 'Přepočtené koeficientem množství |  | 0.5 | [13 empty] | VV | 1 | 2 | 0 | 1 | ROZPOCET
653 | zhot | 9870011340 | VYK> SMES MALTOVA ZDICI PYTLOVANA | KG | 20 |  | 0 |  |  |  | zákl. přenesená |  |  | 1 | 20 | 0 | 0 | 16 | M | 1 |  |  |  | ROZPOCET | 0 | 4 | 0
| VV |  | 5*4 'Přepočtené koeficientem množství |  | 20 | [13 empty] | VV | 1 | 2 | 0 | 1 | ROZPOCET
654 | M | PBJA58A | ZACISTENI OTVORU NA OMITCE, STUKOVA SMES | M2 | 0.2 |  | 0 |  |  |  | zákl. přenesená | 0.473 | 0.0946 | 0 | 0 | 0 | 0 | 16 | K | 1 |  |  |  | ROZPOCET | 0 | 4 | 0
655 | zhot | 9870011320 | VYK> SMES VAPENA STUKOVA VNEJSI RUCNE | KG | 0.82 |  | 0 |  |  |  | zákl. přenesená |  |  | 1 | 0.82 | 0 | 0 | 16 | M | 1 |  |  |  | ROZPOCET | 0 | 4 | 0
| VV |  | 0,2*4,1 'Přepočtené koeficientem množství |  | 0.82 | [13 empty] | VV | 1 | 2 | 0 | 1 | ROZPOCET
656 | M | POPA04A | OPRAVA FASADNI OMITKY STUKOVOU SMESI | M2 | 1 |  | 0 |  |  |  | zákl. přenesená | 2 | 2 | 0 | 0 | 0 | 0 | 16 | K | 1 |  |  |  | ROZPOCET | 0 | 4 | 0
657 | zhot | 9870037400 | VYK> MAT.NA OPRAVU OMITKY STUKOVA SMES | M2 | 1 |  | 0 |  |  |  | zákl. přenesená |  |  | 0 | 0 | 0 | 0 | 16 | M | 1 |  |  |  | ROZPOCET | 0 | 4 | 0
658 | zhot | 10810CEMVIN | DESKA PROTIPOZARNI CEMVIN 300X300X5MM | KS | 4 |  | 0 |  |  |  | zákl. přenesená |  |  | 0 | 0 | 0 | 0 | 32 | M | 1 |  |  |  | ROZPOCET | 0 | 4 | 0
| D | POB0024 | UZEMNĚNÍ + POSPOJOVÁNÍ | ÚSEK | 1 |  | 0 | [5 empty] | 202.607 |  | 1067.995 |  | 0 | 1 | D | 0 |  |  |  | ROZPOCET |  |  | 0
659 | zhot | 1000017630 | VODIC H07V-K 50 ZZ (CYA) | M | 45 |  | 0 |  |  |  | zákl. přenesená |  |  | 0.51 | 22.95 | 0 | 0 | 8 | M | 1 |  |  |  | ROZPOCET | 0 | 4 | 0
660 | M | PCBA88A | VODIC H07V-U (CY) 16MM2 ZELENOZL.,VOLNE | M | 20 |  | 0 |  |  |  | zákl. přenesená | 0.031 | 0.62 | 0 | 0 | 0 | 0 | 4 | K | 1 |  |  |  | ROZPOCET | 0 | 4 | 0
| P |  | Poznámka k položce: Montáž izolovaných vodičů měděných drátovacích v rozdvodnicích, rozvaděčích. V cenách jsou započteny i náklady na veškeré přípravné práce (naznačení trasy vedení, příprava svitků a bubnů, nářadí, pomůcek a mechanizmů, vlastní překontrolování trasy vodiče, jeho položení, případné protahování, vyrovnání a ohýbání, zajištění konců proti poškození izolace, označení štítky a vyzkoušení izolačního stavu), úplné montáže provedené v různých alternativních provedeních podle účelu a technologie montáží příslušného zařízení | [15 empty] | P | 1
661 | zhot | 1000016880 | VODIC H07V-U 16 ZZ (CY) | M | 21 |  | 0 |  |  |  | zákl. přenesená |  |  | 0.15 | 3.15 | 0 | 0 | 8 | M | 1 |  |  |  | ROZPOCET | 0 | 4 | 0
662 | M | PCBA87A | VODIC H07V-U (CY) 10MM2 ZELENOZL.,VOLNE | M | 70 |  | 0 |  |  |  | zákl. přenesená | 0.031 | 2.17 | 0 | 0 | 0 | 0 | 4 | K | 1 |  |  |  | ROZPOCET | 0 | 4 | 0
| P |  | Poznámka k položce: Montáž izolovaných vodičů měděných drátovacích v rozdvodnicích, rozvaděčích. V cenách jsou započteny i náklady na veškeré přípravné práce (naznačení trasy vedení, příprava svitků a bubnů, nářadí, pomůcek a mechanizmů, vlastní překontrolování trasy vodiče, jeho položení, případné protahování, vyrovnání a ohýbání, zajištění konců proti poškození izolace, označení štítky a vyzkoušení izolačního stavu), úplné montáže provedené v různých alternativních provedeních podle účelu a technologie montáží příslušného zařízení | [15 empty] | P | 1
663 | zhot | 1000016870 | VODIC H07V-U 10 ZZ (CY) | M | 73.5 |  | 0 |  |  |  | zákl. přenesená |  |  | 0.1 | 7.35 | 0 | 0 | 8 | M | 1 |  |  |  | ROZPOCET | 0 | 4 | 0
664 | M | PCBA20A | VODIC H07V-U (CY) 6MM2 ZELENOZL.,VOLNE | M | 250 |  | 0 |  |  |  | zákl. přenesená | 0.031 | 7.75 | 0 | 0 | 0 | 0 | 4 | K | 1 |  |  |  | ROZPOCET | 0 | 4 | 0
| P |  | Poznámka k položce: Montáž nehořlavých izolovaných vodičů Cu, uložených volně, bez ukončení do 1kV. V cenách jsou započteny i náklady na veškeré přípravné práce (naznačení trasy vedení, příprava svitků a bubnů, nářadí, pomůcek a mechanizmů, vlastní překontrolování trasy vodiče, jeho položení, případné protahování, vyrovnání a ohýbání, zajištění konců proti poškození izolace, označení štítky a vyzkoušení izolačního stavu), úplné montáže provedené v různých alternativních provedeních podle účelu a technologie montáží příslušného zařízení | [15 empty] | P | 1
665 | zhot | 1000016860 | VODIC H07V-U 6 ZZ (CY) | M | 262.5 |  | 0 |  |  |  | zákl. přenesená |  |  | 0.06 | 15.75 | 0 | 0 | 8 | M | 1 |  |  |  | ROZPOCET | 0 | 4 | 0
666 | M | PCJA42A | UKONC.A ZAP.VOD.CU 6MM2 VC.OKA-M6 POCIN | KS | 100 |  | 0 |  |  |  | zákl. přenesená | 0.048 | 4.8 | 0 | 0 | 0 | 0 | 4 | K | 1 |  |  |  | ROZPOCET | 0 | 4 | 0
667 | zhot | 1003650790 | OKO CU LIS.POCIN.36KV 6X 6 KU-V | KS | 100 |  | 0 |  |  |  | zákl. přenesená |  |  | 0.006 | 0.6 | 0 | 0 | 4 | M | 1 |  |  |  | ROZPOCET | 0 | 4 | 0
668 | zhot | 4012195388579 | SVORKA OBO ZEMNICI S PASKEM | KS | 16 |  | 0 |  |  |  | zákl. přenesená |  |  | 0 | 0 | 0 | 0 | 8 | M | 1 |  |  |  | ROZPOCET | 0 | 4 | 0
669 | zhot | 8595155030160 | EKVIPONCIALNI SVORKOVNICE VC KRAB KO125 | KS | 6 |  | 0 |  |  |  | zákl. přenesená |  |  | 0 | 0 | 0 | 0 | 8 | M | 1 |  |  |  | ROZPOCET | 0 | 4 | 0
670 | M | PEMA25C | VYSEK.OTVORU,ZAZDENI,ZACIST.KRABICE | KS | 6 |  | 0 |  |  |  | zákl. přenesená | 1.099 | 6.594 | 0 | 0 | 0 | 0 | 1 | K | 1 |  |  |  | ROZPOCET | 0 | 4 | 0
| P |  | Poznámka k položce: Vysekání otvoru + zazdění a začištění krabice s ekvipotenciální svorkovnicí, včetně vysekání otvoru pro ve zdivu a obnovy okolní povrchové úpravy. | [15 empty] | P | 1
671 | M | PDQA43B | LISTA VKLADACI LV 40X20 | M | 70 |  | 0 |  |  |  | zákl. přenesená | 0.06 | 4.2 | 0 | 0 | 0 | 0 | 4 | K | 1 |  |  |  | ROZPOCET | 0 | 4 | 0
| P |  | Poznámka k položce: Montáž ochranných prvků a doplňků. V cenách jsou započteny i náklady na sestavení částí v celek, vyznačení upevňovacích bodů, připevnění na nosnou konstrukci pomocí šroubů. | [15 empty] | P | 1
672 | zhot | 8595057608511 | LV 40X20 LISTA VKLADACI | M | 70 |  | 0 |  |  |  | zákl. přenesená |  |  | 0 | 0 | 0 | 0 | 8 | M | 1 |  |  |  | ROZPOCET | 0 | 4 | 0
| P |  | Poznámka k položce: Určena pro montáž na stěnu nebo na strop. Dvojitý zámek víka zvyšující tuhost lišty a zajišťující pevnější fixaci víka. | [15 empty] | P | 1
673 | M | PEKA65A | PRURAZ ZDI-CIHLY TVR.,KAM.STR.TVR.,45 CM | KS | 10 |  | 0 |  |  |  | zákl. přenesená | 3.068 | 30.68 | 0 | 0 | 0 | 0 | 4 | K | 1 |  |  |  | ROZPOCET | 0 | 4 | 0
674 | zhot | 9870011340 | VYK> SMES MALTOVA ZDICI PYTLOVANA | KG | 101 |  | 0 |  |  |  | zákl. přenesená |  |  | 1 | 101 | 0 | 0 | 4 | M | 1 |  |  |  | ROZPOCET | 0 | 4 | 0
| VV |  | 10*10,1 'Přepočtené koeficientem množství |  | 101 | [13 empty] | VV | 1 | 2 | 0 | 1 | ROZPOCET
675 | M | PBJA51A | DRAZKA PRO TRUBKU NEBO KABEL DO D 29MM | M | 200 |  | 0 |  |  |  | zákl. přenesená | 0.421 | 84.2 | 0 | 0 | 0 | 0 | 4 | K | 1 |  |  |  | ROZPOCET | 0 | 4 | 0
676 | zhot | 9870011330 | VYK> POJIVO SADROVE G-2-B-II BAL. 30KG | KG | 20 |  | 0 |  |  |  | zákl. přenesená |  |  | 1 | 20 | 0 | 0 | 4 | M | 1 |  |  |  | ROZPOCET | 0 | 4 | 0
| VV |  | 200*0,1 'Přepočtené koeficientem množství |  | 20 | [13 empty] | VV | 1 | 2 | 0 | 1 | ROZPOCET
677 | zhot | 9870011340 | VYK> SMES MALTOVA ZDICI PYTLOVANA | KG | 800 |  | 0 |  |  |  | zákl. přenesená |  |  | 1 | 800 | 0 | 0 | 4 | M | 1 |  |  |  | ROZPOCET | 0 | 4 | 0
| VV |  | 200*4 'Přepočtené koeficientem množství |  | 800 | [13 empty] | VV | 1 | 2 | 0 | 1 | ROZPOCET
678 | M | PBJA58A | ZACISTENI OTVORU NA OMITCE, STUKOVA SMES | M2 | 7 |  | 0 |  |  |  | zákl. přenesená | 0.473 | 3.311 | 0 | 0 | 0 | 0 | 4 | K | 1 |  |  |  | ROZPOCET | 0 | 4 | 0
679 | zhot | 9870011320 | VYK> SMES VAPENA STUKOVA VNEJSI RUCNE | KG | 28.7 |  | 0 |  |  |  | zákl. přenesená |  |  | 1 | 28.7 | 0 | 0 | 4 | M | 1 |  |  |  | ROZPOCET | 0 | 4 | 0
| VV |  | 7*4,1 'Přepočtené koeficientem množství |  | 28.7 | [13 empty] | VV | 1 | 2 | 0 | 1 | ROZPOCET
680 | M | POPA04A | OPRAVA FASADNI OMITKY STUKOVOU SMESI | M2 | 14 |  | 0 |  |  |  | zákl. přenesená | 2 | 28 | 0 | 0 | 0 | 0 | 4 | K | 1 |  |  |  | ROZPOCET | 0 | 4 | 0
681 | zhot | 9870037400 | VYK> MAT.NA OPRAVU OMITKY STUKOVA SMES | M2 | 14 |  | 0 |  |  |  | zákl. přenesená |  |  | 0 | 0 | 0 | 0 | 4 | M | 1 |  |  |  | ROZPOCET | 0 | 4 | 0
682 | M | PDQA67A | UZEMNENI V ZEMI-DRAT FEZN 10MM | M | 45 |  | 0 |  |  |  | zákl. přenesená | 0.083 | 3.735 | 0 | 0 | 0 | 0 | 4 | K | 1 |  |  |  | ROZPOCET | 0 | 4 | 0
| P |  | Poznámka k položce: Montáž uzemňovacího vedení vodičů FeZn s upevněním, propojením a připojením pomocí svorek v zemi drátem nebo lanem.V cenách montáže uzemňovacího vedení na povrchu, v zemi a mřížové sítě v rozvodnách jsou započteny i náklady na montáž svorek spojovacích, odbočných, upevňovacích a spojovacího materiálu. | [15 empty] | P | 1
683 | zhot | 1000001220 | DRAT FEZN PRUM.10MM ZEMNICI(BAL.50KG) | KG | 29.295 |  | 0 |  |  |  | zákl. přenesená |  |  | 1 | 29.295 | 0 | 0 | 8 | M | 1 |  |  |  | ROZPOCET | 0 | 4 | 0
684 | M | PDQA25A | TYC ZEMNICI ZPT 20,DELKA 2,0M SE SVORKOU | KS | 9 |  | 0 |  |  |  | zákl. přenesená | 0.923 | 8.307 | 0 | 0 | 0 | 0 | 4 | K | 1 |  |  |  | ROZPOCET | 0 | 4 | 0
685 | zhot | 1000070820 | TYC ZEMNICI ZPT 20, L=2M, SE SVORKOU | KS | 9 |  | 0 |  |  |  | zákl. přenesená |  |  | 4 | 36 | 0 | 0 | 4 | M | 1 |  |  |  | ROZPOCET | 0 | 4 | 0
686 | zhot | 9870011550 | VYK> GUMOASFALT SA 12 | KG | 2 |  | 0 |  |  |  | zákl. přenesená |  |  | 1 | 2 | 0 | 0 | 4 | M | 1 |  |  |  | ROZPOCET | 0 | 4 | 0
687 | M | PEPA08A | VYKOP RYHY 35X70 RUCNE PRO UZEMNENI TR.3 | M | 30 |  | 0 |  |  |  | zákl. přenesená | 0.357 | 10.71 | 0 | 0 | 0 | 0 | 4 | K | 1 |  |  |  | ROZPOCET | 0 | 4 | 0
688 | M | PEPA17A | ZAHOZ RYHY 35X70 RUCNE PRO UZEMNENI TR.3 | M | 30 |  | 0 |  |  |  | zákl. přenesená | 0.206 | 6.18 | 0 | 0 | 0 | 0 | 4 | K | 1 |  |  |  | ROZPOCET | 0 | 4 | 0
689 | M | PEQA02A | OSETI POVRCHU TRAVOU | M2 | 30 |  | 0 |  |  |  | zákl. přenesená | 0.045 | 1.35 | 0 | 0 | 0 | 0 | 4 | K | 1 |  |  |  | ROZPOCET | 0 | 4 | 0
690 | zhot | 9870011700 | VYK> SEMENO TRAVNI | KG | 1.2 |  | 0 |  |  |  | zákl. přenesená |  |  | 1 | 1.2 | 0 | 0 | 4 | M | 1 |  |  |  | ROZPOCET | 0 | 4 | 0
| VV |  | 30*0,04 'Přepočtené koeficientem množství |  | 1.2 | [13 empty] | VV | 1 | 2 | 0 | 1 | ROZPOCET

## VON - VEDLEJŠÍ A OSTATNÍ ...
| List obsahuje: |  | 1) Krycí list soupisu | 2) Rekapitulace |  |  | 3) Soupis prací | Zpět na list: | Rekapitulace stavby
[9 empty] | >> skryté sloupce << | [9 empty] | {68F000A0-C5CB-4426-9040-FCDA72387B59}
0
| KRYCÍ LIST SOUPISU | [8 empty] | v --- níže se nacházejí doplňkové a pomocní údaje k sestavám --- v | [8 empty] | True
Stavba:
Rekonstrukce sociálního zařízení - Silnoproudé rozvody a zařízení
Objekt:
VON - VEDLEJŠÍ A OSTATNÍ NÁKLADY
| KSO: |  |  |  |  | CC-CZ:
| Okres: |  | KV - Karlovy Vary |  |  | Datum: | 24.04.2018
| Zadavatel: |  |  |  |  | IČ: | 49754050
|  | Střední lesnická škola Žlutice, p.o. |  |  |  | DIČ: | CZ49754050
| Uchazeč: |  |  |  |  | IČ: | Vyplň údaj
|  | Vyplň údaj |  |  |  | DIČ: | Vyplň údaj
| Projekční firma: |  |  |  |  | IČ: | 26394472
|  | ELEKTROPLAN s.r.o. |  |  |  | DIČ:
Poznámka:
| Cena bez DPH | [5 empty] | 0
|  |  | Základ daně |  |  | Sazba daně | Výše daně
| DPH | zákl. přenesená | #REF! |  |  | 21% | 0
| Cena s DPH |  |  | v | CZK |  | 0
REKAPITULACE ČLENĚNÍ SOUPISU PRACÍ
Stavba:
Rekonstrukce sociálního zařízení - Silnoproudé rozvody a zařízení
Objekt:
VON - VEDLEJŠÍ A OSTATNÍ NÁKLADY
Okres: |  |  | KV - Karlovy Vary |  | Datum: |  | 24.04.2018
Zadavatel: |  |  | Střední lesnická škola Žlutice, p.o. |  | Projekční firma: |  | ELEKTROPLAN s.r.o.
Uchazeč: |  |  | Vyplň údaj
Kód dílu - Popis | [6 empty] | Cena celkem [CZK]
Náklady soupisu celkem | [6 empty] | 0 | [12 empty] | -1
| PS 01 - Sociální zařízení - elektroinstalace | [5 empty] | 0
| 1 - II.+III. Provozní soubory a stavební objekty | [5 empty] | 0
| 2 - VII. Ostatní náklady | [5 empty] | 0
| 3 - IX. Jiné investice | [5 empty] | 0
SOUPIS PRACÍ
Stavba:
Rekonstrukce sociálního zařízení - Silnoproudé rozvody a zařízení
Objekt:
VON - VEDLEJŠÍ A OSTATNÍ NÁKLADY
Okres: |  |  | KV - Karlovy Vary |  | Datum: |  | 24.04.2018
Zadavatel: |  |  | Střední lesnická škola Žlutice, p.o. |  | Projekční firma: |  | ELEKTROPLAN s.r.o.
Uchazeč: |  |  | Vyplň údaj
PČ | Typ | Kód | Popis | MJ | Množství | J.cena [CZK] | Cena celkem [CZK] | Cenová soustava |  | Poznámka | DPH | J. Nh [h] | Nh celkem [h] | J. hmotnost [kg] | Hmotnost celkem [kg] | J. suť [kg] | Suť celkem [kg]
Náklady soupisu celkem | [6 empty] | 0 | [5 empty] | 0 |  | #VALUE! |  | #VALUE! |  | D | -1 |  |  |  | #VALUE!
| D | PS 01 | Sociální zařízení - elektroinstalace |  |  |  | 0 | [5 empty] | 0 |  | #VALUE! |  | #VALUE! | 1 | D | 0 | ROZPOCET |  |  | #VALUE!
[13 empty] | 0 |  | 0 |  | 0 | 1 | D | 1 | ROZPOCET |  |  | 0
[11 empty] | zákl. přenesená |  |  | 0 | 0 | 0 | 0 | 8 | K | 2 | ROZPOCET | 0 | 4 | 0
| D | 2 | VII. Ostatní náklady |  |  |  | 0 | [5 empty] | 0 |  | #VALUE! |  | #VALUE! | 1 | D | 1 | ROZPOCET |  |  | #VALUE!
[11 empty] | zákl. přenesená |  |  | 0 | 0 | 0 | 0 | 8 | K | 2 | ROZPOCET | 0 | 4 | 0
1 | VON | 1 | Doprava výkonového materiálu,odvoz odpadů | KČ | 1 |  | 0 |  |  |  | zákl. přenesená |  |  | 0 | 0 | 0 | 0 | 8 | K | 2 | ROZPOCET | 0 | 4 | 0
2 | VON | 2 | Revize | KČ | 1 |  | 0 |  |  |  | zákl. přenesená |  |  | 0 | 0 | 0 | 0 | 8 | K | 2 | ROZPOCET | 0 | 4 | 0
3 | VON | 3 | Skládkovné | KČ | 1 |  | 0 |  |  |  | zákl. přenesená |  |  | 0 | 0 | 0 | 0 | 8 | K | 2 | ROZPOCET | 0 | 4 | 0
[11 empty] | zákl. přenesená |  |  | 0 | #VALUE! | 0 | #VALUE! | 8 | K | 2 | ROZPOCET | #REF! | 4 | #VALUE!
[11 empty] | zákl. přenesená |  |  | 0 | 0 | 0 | 0 | 8 | K | 2 | ROZPOCET | 0 | 4 | 0
[11 empty] | zákl. přenesená |  |  | 0 | 0 | 0 | 0 | 8 | K | 2 | ROZPOCET | 0 | 4 | 0
[11 empty] | zákl. přenesená |  |  | 0 | 0 | 0 | 0 | 8 | K | 2 | ROZPOCET | 0 | 4 | 0
[11 empty] | zákl. přenesená |  |  | 0 | 0 | 0 | 0 | 8 | K | 2 | ROZPOCET | 0 | 4 | 0
[13 empty] | 0 |  | 0 |  | 0 | 1 | D | 1 | ROZPOCET |  |  | 0
[11 empty] | zákl. přenesená |  |  | 0 | 0 | 0 | 0 | 8 | K | 2 | ROZPOCET | 0 | 4 | 0
[11 empty] | zákl. přenesená |  |  | 0 | 0 | 0 | 0 | 8 | K | 2 | ROZPOCET | 0 | 4 | 0
[11 empty] | zákl. přenesená |  |  | 0 | 0 | 0 | 0 | 8 | K | 2 | ROZPOCET | 0 | 4 | 0
[11 empty] | zákl. přenesená |  |  | 0 | 0 | 0 | 0 | 8 | K | 2 | ROZPOCET | 0 | 4 | 0
[11 empty] | zákl. přenesená |  |  | 0 | 0 | 0 | 0 | 8 | K | 2 | ROZPOCET | 0 | 4 | 0
[11 empty] | zákl. přenesená |  |  | 0 | 0 | 0 | 0 | 8 | K | 2 | ROZPOCET | 0 | 4 | 0
[11 empty] | zákl. přenesená |  |  | 0 | 0 | 0 | 0 | 8 | K | 2 | ROZPOCET | 0 | 4 | 0
[11 empty] | zákl. přenesená |  |  | 0 | 0 | 0 | 0 | 8 | K | 2 | ROZPOCET | 0 | 4 | 0
[11 empty] | zákl. přenesená |  |  | 0 | 0 | 0 | 0 | 8 | K | 2 | ROZPOCET | 0 | 4 | 0
[11 empty] | zákl. přenesená |  |  | 0 | 0 | 0 | 0 | 8 | K | 2 | ROZPOCET | 0 | 4 | 0
[11 empty] | zákl. přenesená |  |  | 0 | 0 | 0 | 0 | 8 | K | 2 | ROZPOCET | 0 | 4 | 0
[11 empty] | zákl. přenesená |  |  | 0 | 0 | 0 | 0 | 8 | K | 2 | ROZPOCET | 0 | 4 | 0
[11 empty] | zákl. přenesená |  |  | 0 | 0 | 0 | 0 | 8 | K | 2 | ROZPOCET | 0 | 4 | 0
[11 empty] | zákl. přenesená |  |  | 0 | 0 | 0 | 0 | 8 | K | 2 | ROZPOCET | 0 | 4 | 0

## Pokyny pro vyplnění
Struktura údajů, formát souboru a metodika pro zpracování
Struktura
Soubor xls je složen ze záložky Rekapitulace stavby a záložek s jednotlivými objekty (soupisy prací). Každá ze záložek přitom obsahuje ještě samostatné sestavy
vymezené orámovaním a nadpisem sestavy. Všechny sestavy jsou optimalizovány i pro tisk ve formátu A4 na výšku.
Rekapitulace stavby obsahuje sestavu Rekapitulace stavby a Rekapitulace objektů stavby a provozních souborů (soupisů prací).
V sestavě Rekapitulace stavby jsou uvedeny informace identifikující předmět veřejné zakázky na stavební práce s rekapitulací celkové nabídkové ceny
uchazeče za všechny objekty, provozní soubory a vedlejších a ostaních nákladů.
V sestavě Rekapitulace objektů stavby (soupisů prací) je uvedena rekapitulace stavebních objektů, inženýrských objektů, provozních souborů
a vedlejších a ostaních nákladů s rekapitulací jejich cen. Na základě údaje Typ je možné identifikovat typ objektu:
|  | STA | Stavební objekt pozemní
|  | ING | Stavební objekt inženýrský
|  | PRO | Provozní soubor
|  | VON | Vedlejší a ostatní náklady
Záložky Soupisů prací pro jednotlivé objekty obsahují sestavy Krycí list soupisu, Rekapitulace členění soupisu prací a Soupis prací.
Krycí list soupisu obsahuje rekapitulaci informací o předmětu veřejné zakázky ze sestavy Rekapitulace stavby, informaci o zařazení objektu do KSO
a rekapitulaci celkové nabídkové ceny uchazeče za aktuální soupis prací.
Rekapitulace členění soupisu prací obsahuje rekapitulaci soupisu prací ve všech úrovních členění soupisu tak, jak byla tato členění použita (např.
stavební díly, funkční díly, případně jiné členění) s rekapitulací nabídkové ceny.
Soupis prací obsahuje položky veškerých stavebních nebo montážních prací, dodávek materiálů a služeb nezbytných pro zhotovení stavebního objektu,
inženýrského objektu, nebo provozního souboru.
Pro položky soupisu prací se zobrazují následující informace:
|  | PČ |  | Pořadové číslo položky v aktuálním soupisu
|  | TYP |  | Typ položky:
M - Montáž (obsahuje práci + materiál, nebo pouze práci)
O - Opětovná montáž (obsahuje práce spojené s demontáží a následnou montáží stávajícího materiálu)
D - Demontáž
zhot - Samostatná položka materiálu. Materiál dodává zhotovitel (Uchazeč) – ocenit tento materiál je předmětem nabídky
člg - Samostatná položka materiálu. Materiál dodává Zadavatel (ČLG) - neoceňovat (uveden pouze pro informaci)
VON - Vedlejší a ostatní náklady
|  | Kód |  | Kód položky
|  | Popis |  | Zkrácený popis položky
|  | MJ |  | Měrná jednotka položky
|  | Množství |  | Množství v měrné jednotce
|  | J.cena |  | Jednotková cena položky bez DPH
|  | Cena celkem |  | Celková cena položky bez DPH daná jako součin množství a j.ceny
|  | Cenová soustava |  | Příslušnost položky do cenové soustavy
Ke každé položce soupisu prací se na samostatných řádcích může zobrazovat:
Plný popis položky
Poznámka k souboru cen a poznámka zadavatele
Výkaz výměr
Pokud je k řádku výkazu výměr evidovaný údaj ve sloupci Kód, jedná se o definovaný odkaz, na který se může odvolávat výkaz výměr z jiné položky.
Metodika pro zpracování
Jednotlivé sestavy jsou v souboru provázány. Editovatelná pole jsou zvýrazněna žlutým podbarvením, ostatní pole neslouží k editaci a nesmí být jakkoliv
modifikována. Hodnoty jsou ve výpočtech zaokrouhlovány na počet desetinných míst viditelných v jednotlivých polích.
Uchazeč je pro podání nabídky povinen vyplnit žlutě podbarvená pole:
Pole Uchazeč v sestavě Rekapitulace stavby - zde uchazeč vyplní svůj název (název subjektu)
Pole IČ a DIČ v sestavě Rekapitulace stavby - zde uchazeč vyplní svoje IČ a DIČ
Datum v sestavě Rekapitulace stavby - zde uchazeč vyplní datum vytvoření nabídky
J.cena = Jednotková cena bez DPH o maximálním počtu desetinných míst uvedených v poli. J.cena musí být vyplněna nenulovými
kladnými číslicemi.
J.cena - uchazeč je povinen vyplnit všechna tato pole, s vyjímkou materiálových položek, které dodává Zadavatel (označení "člg" ve sloupci Typ).
Tyto materiálové položky, které dodává zadavatel, Uchazeč nevyplňuje.
Poznámka - nepovinný údaj pro položku soupisu
Při realizaci staveb podléhajících VŘ se uplatňuje tzv. režim „přenesené daňové povinnosti“ (tzv. tuzemský revers charge ). V praxi to znamená, že DPH
nárokuje i odvádí odběratel. V tomto případě je to ČEZ Distribuce, a.s. (DPH tudíž není předmětem nabídky zhotovitele stavby).
Rekapitulace stavby
Název |  |  | Povinný |  | Popis | Typ | Max. počet
atributu |  |  | (A/N) |  |  |  | znaků
Stavba |  |  | A |  | Kód a Název stavby spojený pomlčkou | String | 20 + 120
Místo |  |  | N |  | Místo stavby | String | 50
Datum |  |  | A |  | Datum vykonaného exportu | Date
Zadavatel |  |  | N |  | Zadavatel zadaní | String | 50
IČ |  |  | N |  | IČ zadavatele zadaní | String | 20
DIČ |  |  | N |  | DIČ zadavatele zadaní | String | 20
Uchazeč |  |  | N |  | Uchazeč veřejné zakázky | String | 50
Projektant |  |  | N |  | Projektant | String | 50
Poznámka |  |  | N |  | Poznámka k zadání | String | 255
Sazba DPH |  |  | A |  | Rekapitulace sazeb DPH u položek soupisů | eGSazbaDph
Základna DPH |  |  | A |  | Základna DPH určena součtem celkové ceny z položek soupisů | Double
Hodnota DPH |  |  | A |  | Hodnota DPH | Double
Cena bez DPH |  |  | A |  | Celková cena bez DPH za celou stavbu. Sčítává se ze všech listů. | Double
Cena s DPH |  |  | A |  | Celková cena s DPH za celou stavbu | Double
Rekapitulace objektů stavby a soupisů prací
Název |  |  | Povinný |  | Popis | Typ | Max. počet
atributu |  |  | (A/N) |  |  |  | znaků
Stavba |  |  | A |  | Přebírá se z Rekapitulace stavby | String | 20 + 120
Místo |  |  | N |  | Přebírá se z Rekapitulace stavby | String | 50
Datum |  |  | A |  | Přebírá se z Rekapitulace stavby | Date
Zadavatel |  |  | N |  | Přebírá se z Rekapitulace stavby | String | 50
Projektant |  |  | N |  | Přebírá se z Rekapitulace stavby | String | 50
Uchazeč |  |  | N |  | Přebírá se z Rekapitulace stavby | String | 50
Kód |  |  | A |  | Kód objektu | String | 20
Objektu, Soupis prací |  |  | A |  | Název objektu | String | 120
Cena bez DPH |  |  | A |  | Cena bez DPH za daný objekt | Double
Cena s DPH |  |  | A |  | Cena spolu s DPH za daný objekt | Double
Typ |  |  | A |  | Typ zakázky | eGTypZakazky
Krycí list soupisu
Název |  |  | Povinný |  | Popis | Typ | Max. počet
atributu |  |  | (A/N) |  |  |  | znaků
Stavba |  |  | A |  | Přebírá se z Rekapitulace stavby | String | 20 + 120
Objekt |  |  | A |  | Kód a název objektu | String | 20 + 120
Soupis |  |  | A |  | Kód a název soupisu | String | 20 + 120
KSO |  |  | N |  | Klasifikace stavebního objektu | String | 15
Místo |  |  | N |  | Přebírá se z Rekapitulace stavby | String | 50
Zadavatel |  |  | N |  | Přebírá se z Rekapitulace stavby | String | 50
Uchazeč |  |  | N |  | Přebírá se z Rekapitulace stavby | String | 50
Projektant |  |  | N |  | Přebírá se z Rekapitulace stavby | String | 50
Poznámka |  |  | N |  | Poznámka k soupisu prací | String | 255
Sazba DPH |  |  | A |  | Rekapitulace sazeb DPH na položkách aktuálního soupisu | eGSazbaDph
Základna DPH |  |  | A |  | Základna DPH určena součtem celkové ceny z položek aktuálního soupisu | Double
Hodnota DPH |  |  | A |  | Hodnota DPH | Double
Cena bez DPH |  |  | A |  | Cena bez DPH za daný soupis | Double
Cena s DPH |  |  | A |  | Cena s DPH za daný soupis | Double
Rekapitulace členění soupisu prací
Název |  |  | Povinný |  | Popis | Typ | Max. počet
atributu |  |  | (A/N) |  |  |  | znaků
Stavba |  |  | A |  | Přebírá se z Rekapitulace stavby | String | 20 + 120
Objekt |  |  | A |  | Kód a název objektu, přebírá se z Krycího listu soupisu | String | 20 + 120
Místo |  |  | N |  | Přebírá se z Rekapitulace stavby | String | 50
Datum |  |  | A |  | Přebírá se z Rekapitulace stavby | Date
Zadavatel |  |  | N |  | Přebírá se z Rekapitulace stavby | String | 50
Projektant |  |  | N |  | Přebírá se z Rekapitulace stavby | String | 50
Uchazeč |  |  | N |  | Přebírá se z Rekapitulace stavby | String | 50
Kód dílu - Popis |  |  | A |  | Kód a název dílu ze soupisu | String | 20 + 100
Cena celkem |  |  | A |  | Cena celkem za díl ze soupisu | Double
Soupis prací
Název |  |  | Povinný |  | Popis | Typ | Max. počet
atributu |  |  | (A/N) |  |  |  | znaků
Stavba |  |  | A |  | Přebírá se z Rekapitulace stavby | String | 20 + 120
Objekt |  |  | A |  | Kód a název objektu | String | 20 + 120
Místo |  |  | N |  | Přebírá se z Krycího listu soupisu | String | 50
Datum |  |  | A |  | Přebírá se z Krycího listu soupisu | Date
Zadavatel |  |  | N |  | Přebírá se z Krycího listu soupisu | String | 50
Projektant |  |  | N |  | Přebírá se z Krycího listu soupisu | String | 50
Uchazeč |  |  | N |  | Přebírá se z Krycího listu soupisu | String | 50
PČ |  |  | A |  | Pořadové číslo položky soupisu | Long
Typ |  |  | A |  | Typ položky soupisu | eGTypPolozky | 1
Kód |  |  | A |  | Kód položky ze soupisu | String | 20
Popis |  |  | A |  | Popis položky ze soupisu | String | 255
MJ |  |  | A |  | Měrná jednotka položky | String | 10
Množství |  |  | A |  | Množství položky soupisu | Double
J.Cena |  |  | A |  | Jednotková cena položky | Double
Cena celkem |  |  | A |  | Cena celkem vyčíslena jako J.Cena * Množství | Double
Cenová soustava |  |  | N |  | Zařazení položky do cenové soustavy | String | 50
Datová věta
Typ věty |  |  | Hodnota |  | Význam
eGSazbaDPH |  |  | zákl. přenesená |  | Základní sazba DPH přenesená
eGTypZakazky |  |  | STA |  | Stavební objekt
|  |  | PRO |  | Provozní soubor
|  |  | ING |  | Inženýrský objekt
|  |  | VON |  | Vedlejší a ostatní náklady
eGTypPolozky |  |  | M |  | Montáž (obsahuje práci + materiál, nebo pouze práci)
|  |  | O |  | Opětovná montáž (obsahuje práce spojené s demontáží a následnou montáží stávajícího materiálu)
|  |  | D |  | Demontáž
|  |  | zhot |  | Samostatná položka materiálu. Materiál dodává zhotovitel (Uchazeč) – ocenit tento materiál je předmětem nabídky
|  |  | ćlg |  | Samostatná položka materiálu. Materiál dodává Zadavatel (ČLG) - neoceňovat (uveden pouze pro informaci)
|  |  | VON |  | Vedlejší a ostatní náklady