## Rekapitulace stavby
Export Komplet | [25 empty] | 2.0 | ZAMOK |  |  |  |  | False | False | {bf35a820-98c8-4743-9f1e-bb56e7ed2985}
[31 empty] | 0,01 | 21
[31 empty] | 0,01 | 15
|  | REKAPITULACE STAVBY | [15 empty] | v --- níže se nacházejí doplnkové a pomocné údaje k sestavám --- v | [11 empty] | Návod na vyplnění | 0,001
|  | Kód: |  |  |  |  | Y212 | [22 empty] | Měnit lze pouze buňky se žlutým podbarvením! 1) na prvním listu Rekapitulace stavby vyplňte v sestavě a) Souhrnný list - údaje o Zhotoviteli (přenesou se do ostatních sestav i v jiných listech) b) Rekapitulace objektů - potřebné Ostatní náklady 2) na vybraných listech vyplňte v sestavě a) Krycí list - údaje o Zhotoviteli, pokud se liší od údajů o Zhotoviteli na Souhrnném listu (údaje se přenesou do ostatních sestav v daném listu) b) Rekapitulace rozpočtu - potřebné Ostatní náklady c) Celkové náklady za stavbu - ceny u položek - množství, pokud má žluté podbarvení - a v případě potřeby poznámku (ta je ve skrytém sloupci) | 0,01
|  | Stavba: |  |  |  |  | Rekonstrukce pokojů - Domov pro Seniory v Hranicích | [23 empty] | 0,01
|  | KSO: | [11 empty] | CC-CZ: | [16 empty] | 0,01
|  | Místo: |  |  |  |  | Hranice | [6 empty] | Datum: |  | 10. 12. 2018 | [14 empty] | 0,01
0,01
|  | Zadavatel: | [11 empty] | IČ: | [16 empty] | 0,01
|  |  | Domov pro Seniory v Hranicích | [10 empty] | DIČ: | [16 empty] | 0,01
0,01
|  | Uchazeč: | [11 empty] | IČ: |  | Vyplň údaj | [14 empty] | 0,01
|  |  | Vyplň údaj | [10 empty] | DIČ: |  | Vyplň údaj | [14 empty] | 0,01
False
|  | Projektant: | [11 empty] | IČ: | [16 empty] | False
|  |  | ing.Kostner Petr | [10 empty] | DIČ: | [16 empty] | True
0,01
|  | Zpracovatel: | [11 empty] | IČ: | [16 empty] | 0,01
|  |  | Milan Hájek | [10 empty] | DIČ: | [16 empty] | True
Poznámka:
|  | Cena bez DPH | [11 empty] | 0
[8 empty] | Sazba daně |  | Základ daně |  |  |  | Výše daně
|  | DPH |  | základní |  |  |  | 21% |  | 0 |  |  |  | 0
|  |  |  | snížená |  |  |  | 15% |  | 0 |  |  |  | 0
|  |  |  | zákl. přenesená |  |  |  | 21% |  | 0 |  |  |  | 0
|  |  |  | sníž. přenesená |  |  |  | 15% |  | 0 |  |  |  | 0
|  |  |  | nulová |  |  |  | 0% |  | 0 |  |  |  | 0
|  | Cena s DPH | [6 empty] | v |  | CZK |  |  | 0
REKAPITULACE OBJEKTŮ STAVBY A SOUPISŮ PRACÍ
| Kód: | [6 empty] | Y212
| Stavba: | [6 empty] | Rekonstrukce pokojů - Domov pro Seniory v Hranicích
| Místo: | [6 empty] | Hranice |  |  |  |  | Datum: |  | 10. 12. 2018
| Zadavatel: | [6 empty] | Domov pro Seniory v Hranicích |  |  |  |  | Projektant: |  | ing.Kostner Petr |  |  | Informatívní údaje z listů zakázek
| Uchazeč: | [11 empty] | Zpracovatel: |  | Milan Hájek
| Kód |  |  |  | Popis | [6 empty] | Cena bez DPH [CZK] |  |  |  | Cena s DPH [CZK] | Typ | z toho Ostat. náklady [CZK] | DPH [CZK] | Normohodiny [h] | DPH základní [CZK] | DPH snížená [CZK] | DPH základní přenesená [CZK] | DPH snížená přenesená [CZK] | Základna DPH základní | Základna DPH snížená | Základna DPH zákl. přenesená | Základna DPH sníž. přenesená | Základna DPH nulová
| Náklady z rozpočtů | [10 empty] | 0 |  |  |  | 0 |  | 0 | 0 | 0 | 0 | 0 | 0 | 0 | 0 | 0 | 0 | 0 | 0 |  | D | 0 | ###NOIMPORT### | IMPORT | {bf35a820-98c8-4743-9f1e-bb56e7ed2985} | {00000000-0000-0000-0000-000000000000}
/ |  | 10 |  |  |  | 1NP | [5 empty] | 0 |  |  |  | 0 | STA | 0 | 0 | 0 | 0 | 0 | 0 | 0 | 0 | 0 | 0 | 0 | 0 |  |  | 1 |  | IMPORT | {378e2250-1e5b-40fc-bd42-fa933a4d94f2} | {bf35a820-98c8-4743-9f1e-bb56e7ed2985} | 1
/ |  | 20 |  |  |  | 2NP | [5 empty] | 0 |  |  |  | 0 | STA | 0 | 0 | 0 | 0 | 0 | 0 | 0 | 0 | 0 | 0 | 0 | 0 |  |  | 1 |  | IMPORT | {fa1537be-f41c-4286-b35e-6d166a811222} | {bf35a820-98c8-4743-9f1e-bb56e7ed2985} | 1
/ |  | 30 |  |  |  | Elektroinstalace | [5 empty] | 0 |  |  |  | 0 | STA | 0 | 0 | 0 | 0 | 0 | 0 | 0 | 0 | 0 | 0 | 0 | 0 |  |  | 1 |  | IMPORT | {7227e2b6-4e1b-4d16-b8f3-418b8a6b0c6c} | {bf35a820-98c8-4743-9f1e-bb56e7ed2985} | 1

## 10 - 1NP
{378e2250-1e5b-40fc-bd42-fa933a4d94f2}
1
| KRYCÍ LIST SOUPISU PRACÍ | [7 empty] | v --- níže se nacházejí doplnkové a pomocné údaje k sestavám --- v | [8 empty] | False
Stavba:
Rekonstrukce pokojů - Domov pro Seniory v Hranicích
Objekt:
10 - 1NP
| KSO: |  |  |  |  | CC-CZ:
| Místo: |  | Hranice |  |  | Datum: | 10. 12. 2018
| Zadavatel: |  |  |  |  | IČ:
|  | Domov pro Seniory v Hranicích |  |  |  | DIČ:
| Uchazeč: |  |  |  |  | IČ: | Vyplň údaj
|  | Vyplň údaj |  |  |  | DIČ: | Vyplň údaj
| Projektant: |  |  |  |  | IČ:
|  | ing.Kostner Petr |  |  |  | DIČ:
| Zpracovatel: |  |  |  |  | IČ:
|  | Milan Hájek |  |  |  | DIČ:
Poznámka:
| Cena bez DPH | [5 empty] | 0
|  |  | Základ daně |  |  | Sazba daně | Výše daně
| DPH | základní | 0 |  |  | 21% | 0
|  | snížená | 0 |  |  | 15% | 0
|  | zákl. přenesená | 0 |  |  | 21% | 0
|  | sníž. přenesená | 0 |  |  | 15% | 0
|  | nulová | 0 |  |  | 0% | 0
| Cena s DPH |  |  | v | CZK |  | 0
REKAPITULACE ČLENĚNÍ SOUPISU PRACÍ
Stavba:
Rekonstrukce pokojů - Domov pro Seniory v Hranicích
Objekt:
10 - 1NP
Místo: |  |  | Hranice |  |  | Datum: | 10. 12. 2018
Zadavatel: |  |  | Domov pro Seniory v Hranicích |  |  | Projektant: | ing.Kostner Petr
Uchazeč: |  |  | Vyplň údaj |  |  | Zpracovatel: | Milan Hájek
Kód dílu - Popis | [6 empty] | Cena celkem [CZK]
Náklady ze soupisu prací | [6 empty] | 0 | [11 empty] | -1
| HSV - Práce a dodávky HSV | [5 empty] | 0
| 3 - Svislé a kompletní konstrukce | [5 empty] | 0
| 6 - Úpravy povrchů, podlahy a osazování výplní | [5 empty] | 0
| 9 - Ostatní konstrukce a práce, bourání | [5 empty] | 0
| 997 - Přesun sutě | [5 empty] | 0
| 998 - Přesun hmot | [5 empty] | 0
| PSV - Práce a dodávky PSV | [5 empty] | 0
| 763 - Konstrukce suché výstavby | [5 empty] | 0
| 766 - Konstrukce truhlářské | [5 empty] | 0
| 776 - Podlahy povlakové | [5 empty] | 0
| 783 - Dokončovací práce - nátěry | [5 empty] | 0
| 784 - Dokončovací práce - malby a tapety | [5 empty] | 0
| OST - Ostatní | [5 empty] | 0
| VRN - Vedlejší rozpočtové náklady | [5 empty] | 0
SOUPIS PRACÍ
Stavba:
Rekonstrukce pokojů - Domov pro Seniory v Hranicích
Objekt:
10 - 1NP
Místo: |  |  | Hranice |  |  | Datum: | 10. 12. 2018
Zadavatel: |  |  | Domov pro Seniory v Hranicích |  |  | Projektant: | ing.Kostner Petr
Uchazeč: |  |  | Vyplň údaj |  |  | Zpracovatel: | Milan Hájek
PČ | Typ | Kód | Popis | MJ | Množství | J.cena [CZK] | Cena celkem [CZK] | Cenová soustava |  | DPH | J. Nh [h] | Nh celkem [h] | J. hmotnost [t] | Hmotnost celkem [t] | J. suť [t] | Suť Celkem [t]
Náklady soupisu celkem | [6 empty] | 0 |  |  |  |  | 0 |  | 5.0488 |  | 9.1183 |  | D | -1 | [10 empty] | 0
| D | HSV | Práce a dodávky HSV |  |  |  | 0 |  |  |  |  | 0 |  | 1.496 |  | 8.2977 | 1 | D | 0 |  |  |  | ROZPOCET | [6 empty] | 0
| D | 3 | Svislé a kompletní konstrukce |  |  |  | 0 |  |  |  |  | 0 |  | 0.30744 |  | 0 | 1 | D | 1 |  |  |  | ROZPOCET | [6 empty] | 0
1 | K | 317944321 | Válcované nosníky do č.12 dodatečně osazované do připravených otvorů | t | 0.099 |  | 0 | CS ÚRS 2018 01 |  | snížená |  | 0 | 1.09 | 0.10791 | 0 | 0 | 4 | K | 2 |  |  |  | ROZPOCET | 0 | 0 | 0 | 0 | 0 | 2 | 0 | 4 | -995473977
| VV |  | 1,3*2*3,86*1,05/1000 "P1 - L 60x40x5 |  | 0.011 | [12 empty] | VV | 2 | 2 | True | 0 | ROZPOCET
| VV |  | (1*4+1,2*4+1,5*6)*3,86*1,05/1000 "P2-4 - L 60x40x5 |  | 0.072 | [12 empty] | VV | 2 | 2 | True | 0 | ROZPOCET
| VV |  | 1,2*2*6,4*1,05/1000 "P5 - L 70x70x6 |  | 0.016 | [12 empty] | VV | 2 | 2 | True | 0 | ROZPOCET
2 | K | 340271041 | Zazdívka otvorů v příčkách nebo stěnách plochy do 1 m2 tvárnicemi pórobetonovými tl 150 mm | m2 | 1.8 |  | 0 | CS ÚRS 2018 01 |  | snížená |  | 0 | 0.11085 | 0.19953 | 0 | 0 | 4 | K | 2 |  |  |  | ROZPOCET | 0 | 0 | 0 | 0 | 0 | 2 | 0 | 4 | 1693476055
| VV |  | 0,9*2 |  | 1.8 | [12 empty] | VV | 2 | 2 | True | 1 | ROZPOCET
| D | 6 | Úpravy povrchů, podlahy a osazování výplní |  |  |  | 0 |  |  |  |  | 0 |  | 1.1778 |  | 0 | 1 | D | 1 |  |  |  | ROZPOCET | [6 empty] | 0
3 | K | 612315121 | Vápenná štuková omítka rýh ve stěnách šířky do 150 mm | m2 | 4.338 |  | 0 | CS ÚRS 2018 01 |  | snížená |  | 0 | 0.04063 | 0.17625 | 0 | 0 | 4 | K | 2 |  |  |  | ROZPOCET | 0 | 0 | 0 | 0 | 0 | 2 | 0 | 4 | -269412899
| VV |  | (2,97*2+3,6+1,5+2,25*2+1,5+2,97*2)*0,15 |  | 3.447 | [12 empty] | VV | 2 | 2 | True | 0 | ROZPOCET
| VV |  | (2,97*2)*0,15 |  | 0.891 | [12 empty] | VV | 2 | 2 | True | 0 | ROZPOCET
4 | K | 612315225 | Vápenná štuková omítka malých ploch do 4,0 m2 na stěnách | kus | 3.6 |  | 0 | CS ÚRS 2018 01 |  | snížená |  | 0 | 0.1541 | 0.55476 | 0 | 0 | 4 | K | 2 |  |  |  | ROZPOCET | 0 | 0 | 0 | 0 | 0 | 2 | 0 | 4 | -467115171
| VV |  | 0,9*2*2 |  | 3.6 | [12 empty] | VV | 2 | 2 | True | 1 | ROZPOCET
5 | K | 619995001 | Začištění omítek kolem oken, dveří, podlah nebo obkladů | m | 89.4 |  | 0 | CS ÚRS 2018 01 |  | snížená |  | 0 | 0.0015 | 0.1341 | 0 | 0 | 16 | K | 2 |  |  |  | ROZPOCET | 0 | 0 | 0 | 0 | 0 | 2 | 0 | 16 | -1960600716
| VV |  | 5*2 |  | 10 | [12 empty] | VV | 2 | 2 | True | 0 | ROZPOCET
| VV |  | 4,7*2*2 |  | 18.8 | [12 empty] | VV | 2 | 2 | True | 0 | ROZPOCET
| VV |  | 4,9*2*3 |  | 29.4 | [12 empty] | VV | 2 | 2 | True | 0 | ROZPOCET
| VV |  | 5,2*2*3 |  | 31.2 | [12 empty] | VV | 2 | 2 | True | 0 | ROZPOCET
6 | K | 642942111 | Osazování zárubní nebo rámů dveřních kovových do 2,5 m2 na MC | kus | 9 |  | 0 | CS ÚRS 2018 01 |  | snížená |  | 0 | 0.01698 | 0.15282 | 0 | 0 | 4 | K | 2 |  |  |  | ROZPOCET | 0 | 0 | 0 | 0 | 0 | 2 | 0 | 4 | 1176718918
7 | M | 55331212 | zárubeň ocelová pro běžné zdění hranatý profil s drážkou 700 L/P | kus | 2 |  | 0 | CS ÚRS 2018 01 |  | snížená |  | 0 | 0.02146 | 0.04292 | 0 | 0 | 8 | M | 2 |  |  |  | ROZPOCET | 0 | 0 | 0 | 0 | 0 | 2 | 0 | 4 | -334978228
8 | M | 55331215 | zárubeň ocelová pro běžné zdění hranatý profil s drážkou 900 L/P | kus | 3 |  | 0 | CS ÚRS 2018 01 |  | snížená |  | 0 | 0.02233 | 0.06699 | 0 | 0 | 8 | M | 2 |  |  |  | ROZPOCET | 0 | 0 | 0 | 0 | 0 | 2 | 0 | 4 | 361152300
9 | M | 55331226 | zárubeň ocelová pro běžné zdění hranatý profil s drážkou 1000 L/P | kus | 1 |  | 0 | CS ÚRS 2018 01 |  | snížená |  | 0 | 0.025 | 0.025 | 0 | 0 | 8 | M | 2 |  |  |  | ROZPOCET | 0 | 0 | 0 | 0 | 0 | 2 | 0 | 4 | -861078876
10 | M | 55331227 | zárubeň ocelová pro běžné zdění hranatý profil s drážkou 1200 L/P | kus | 1 |  | 0 | R-pol. |  | snížená |  | 0 | 0.025 | 0.025 | 0 | 0 | 8 | M | 2 |  |  |  | ROZPOCET | 0 | 0 | 0 | 0 | 0 | 2 | 0 | 4 | -336055915
| D | 9 | Ostatní konstrukce a práce, bourání |  |  |  | 0 |  |  |  |  | 0 |  | 0.010749 |  | 8.2977 | 1 | D | 1 |  |  |  | ROZPOCET | [6 empty] | 0
11 | K | 952901111 | Vyčištění budov bytové a občanské výstavby při výšce podlaží do 4 m | m2 | 268.72 |  | 0 | CS ÚRS 2018 01 |  | snížená |  | 0 | 4e-05 | 0.010749 | 0 | 0 | 4 | K | 2 |  |  |  | ROZPOCET | 0 | 0 | 0 | 0 | 0 | 2 | 0 | 4 | 362966540
| VV |  | 10,63 "101 |  | 10.63 | [12 empty] | VV | 2 | 2 | True | 0 | ROZPOCET
| VV |  | 25,51 "102 |  | 25.51 | [12 empty] | VV | 2 | 2 | True | 0 | ROZPOCET
| VV |  | 26,01 "105 |  | 26.01 | [12 empty] | VV | 2 | 2 | True | 0 | ROZPOCET
| VV |  | 16,97 "106 |  | 16.97 | [12 empty] | VV | 2 | 2 | True | 0 | ROZPOCET
| VV |  | 16,41 "125 |  | 16.41 | [12 empty] | VV | 2 | 2 | True | 0 | ROZPOCET
| VV |  | 11,26 "122 |  | 11.26 | [12 empty] | VV | 2 | 2 | True | 0 | ROZPOCET
| VV |  | 3,48 "127 |  | 3.48 | [12 empty] | VV | 2 | 2 | True | 0 | ROZPOCET
| VV |  | 1,52 "126 |  | 1.52 | [12 empty] | VV | 2 | 2 | True | 0 | ROZPOCET
| VV |  | 11,77+3,58 "128,123 |  | 15.35 | [12 empty] | VV | 2 | 2 | True | 0 | ROZPOCET
| VV |  | 22,26 "138 |  | 22.26 | [12 empty] | VV | 2 | 2 | True | 0 | ROZPOCET
| VV |  | 30,7 "137 |  | 30.7 | [12 empty] | VV | 2 | 2 | True | 0 | ROZPOCET
| VV |  | 27,58 "136 |  | 27.58 | [12 empty] | VV | 2 | 2 | True | 0 | ROZPOCET
| VV |  | 19,22 "135 |  | 19.22 | [12 empty] | VV | 2 | 2 | True | 0 | ROZPOCET
| VV |  | 41,82 "124 |  | 41.82 | [12 empty] | VV | 2 | 2 | True | 0 | ROZPOCET
12 | K | 962031133 | Bourání příček z cihel pálených na MVC tl do 150 mm | m2 | 19.008 |  | 0 | CS ÚRS 2018 01 |  | snížená |  | 0 | 0 | 0 | 0.261 | 4.9611 | 4 | K | 2 |  |  |  | ROZPOCET | 0 | 0 | 0 | 0 | 0 | 2 | 0 | 4 | 826659343
| VV |  | (3,6+1,5)*2,97 |  | 15.147 | [12 empty] | VV | 2 | 2 | True | 0 | ROZPOCET
| VV |  | 1,3*2,97 |  | 3.861 | [12 empty] | VV | 2 | 2 | True | 0 | ROZPOCET
13 | K | 968072455 | Vybourání kovových dveřních zárubní pl do 2 m2 | m2 | 17.4 |  | 0 | CS ÚRS 2018 01 |  | snížená |  | 0 | 0 | 0 | 0.076 | 1.3224 | 4 | K | 2 |  |  |  | ROZPOCET | 0 | 0 | 0 | 0 | 0 | 2 | 0 | 4 | -125847584
| VV |  | 0,9*2*3 |  | 5.4 | [12 empty] | VV | 2 | 2 | True | 0 | ROZPOCET
| VV |  | 0,8*2*6 |  | 9.6 | [12 empty] | VV | 2 | 2 | True | 0 | ROZPOCET
| VV |  | 0,6*2*2 |  | 2.4 | [12 empty] | VV | 2 | 2 | True | 0 | ROZPOCET
14 | K | 968072456 | Vybourání kovových dveřních zárubní pl přes 2 m2 | m2 | 3 |  | 0 | CS ÚRS 2018 01 |  | snížená |  | 0 | 0 | 0 | 0.063 | 0.189 | 4 | K | 2 |  |  |  | ROZPOCET | 0 | 0 | 0 | 0 | 0 | 2 | 0 | 4 | 1733390380
| VV |  | 1,5*2 |  | 3 | [12 empty] | VV | 2 | 2 | True | 1 | ROZPOCET
15 | K | 971033531 | Vybourání otvorů ve zdivu cihelném pl do 1 m2 na MVC nebo MV tl do 150 mm | m2 | 4.8 |  | 0 | CS ÚRS 2018 01 |  | snížená |  | 0 | 0 | 0 | 0.27 | 1.296 | 4 | K | 2 |  |  |  | ROZPOCET | 0 | 0 | 0 | 0 | 0 | 2 | 0 | 4 | -476631458
| VV |  | 0,2*2 |  | 0.4 | [12 empty] | VV | 2 | 2 | True | 0 | ROZPOCET
| VV |  | 2*0,2*5 |  | 2 | [12 empty] | VV | 2 | 2 | True | 0 | ROZPOCET
| VV |  | 0,4*2*3 |  | 2.4 | [12 empty] | VV | 2 | 2 | True | 0 | ROZPOCET
16 | K | 974031664 | Vysekání rýh ve zdivu cihelném pro vtahování nosníků hl do 150 mm v do 150 mm | m | 12.6 |  | 0 | CS ÚRS 2018 01 |  | snížená |  | 0 | 0 | 0 | 0.042 | 0.5292 | 4 | K | 2 |  |  |  | ROZPOCET | 0 | 0 | 0 | 0 | 0 | 2 | 0 | 4 | -2114320889
| VV |  | 1,3 |  | 1.3 | [12 empty] | VV | 2 | 2 | True | 0 | ROZPOCET
| VV |  | 1*2 |  | 2 | [12 empty] | VV | 2 | 2 | True | 0 | ROZPOCET
| VV |  | 1,2*2 |  | 2.4 | [12 empty] | VV | 2 | 2 | True | 0 | ROZPOCET
| VV |  | 1,5*3 |  | 4.5 | [12 empty] | VV | 2 | 2 | True | 0 | ROZPOCET
| VV |  | 1,2*2 |  | 2.4 | [12 empty] | VV | 2 | 2 | True | 0 | ROZPOCET
| D | 997 | Přesun sutě |  |  |  | 0 |  |  |  |  | 0 |  | 0 |  | 0 | 1 | D | 1 |  |  |  | ROZPOCET | [6 empty] | 0
17 | K | 997013211 | Vnitrostaveništní doprava suti a vybouraných hmot pro budovy v do 6 m ručně | t | 9.118 |  | 0 | CS ÚRS 2018 01 |  | snížená |  | 0 | 0 | 0 | 0 | 0 | 4 | K | 2 |  |  |  | ROZPOCET | 0 | 0 | 0 | 0 | 0 | 2 | 0 | 4 | 88339840
18 | K | 997013501 | Odvoz suti a vybouraných hmot na skládku nebo meziskládku do 1 km se složením | t | 9.118 |  | 0 | CS ÚRS 2018 01 |  | snížená |  | 0 | 0 | 0 | 0 | 0 | 4 | K | 2 |  |  |  | ROZPOCET | 0 | 0 | 0 | 0 | 0 | 2 | 0 | 4 | -514260748
19 | K | 997013509 | Příplatek k odvozu suti a vybouraných hmot na skládku ZKD 1 km přes 1 km | t | 82.062 |  | 0 | CS ÚRS 2018 01 |  | snížená |  | 0 | 0 | 0 | 0 | 0 | 4 | K | 2 |  |  |  | ROZPOCET | 0 | 0 | 0 | 0 | 0 | 2 | 0 | 4 | -19867490
| VV |  | 9,118*9 'Přepočtené koeficientem množství |  | 82.062 | [12 empty] | VV | 2 | 2 | False | 1 | ROZPOCET
20 | K | 997013803 | Poplatek za uložení na skládce (skládkovné) stavebního odpadu cihelného kód odpadu 170 102 | t | 9.118 |  | 0 | CS ÚRS 2018 01 |  | snížená |  | 0 | 0 | 0 | 0 | 0 | 4 | K | 2 |  |  |  | ROZPOCET | 0 | 0 | 0 | 0 | 0 | 2 | 0 | 4 | 1765518249
| D | 998 | Přesun hmot |  |  |  | 0 |  |  |  |  | 0 |  | 0 |  | 0 | 1 | D | 1 |  |  |  | ROZPOCET | [6 empty] | 0
21 | K | 998018001 | Přesun hmot ruční pro budovy v do 6 m | t | 1.362 |  | 0 | CS ÚRS 2018 01 |  | snížená |  | 0 | 0 | 0 | 0 | 0 | 4 | K | 2 |  |  |  | ROZPOCET | 0 | 0 | 0 | 0 | 0 | 2 | 0 | 4 | -1187215041
| D | PSV | Práce a dodávky PSV |  |  |  | 0 |  |  |  |  | 0 |  | 3.5528 |  | 0.82061 | 2 | D | 0 |  |  |  | ROZPOCET | [6 empty] | 0
| D | 763 | Konstrukce suché výstavby |  |  |  | 0 |  |  |  |  | 0 |  | 0.87856 |  | 0 | 2 | D | 1 |  |  |  | ROZPOCET | [6 empty] | 0
22 | K | 763131431 | SDK podhled deska 1xDF 12,5 bez TI dvouvrstvá spodní kce profil CD+UD | m2 | 63.71 |  | 0 | CS ÚRS 2018 01 |  | snížená |  | 0 | 0.01379 | 0.87856 | 0 | 0 | 16 | K | 2 |  |  |  | ROZPOCET | 0 | 0 | 0 | 0 | 0 | 2 | 0 | 16 | 1341640144
| VV |  | 11,26+41,82"122,124 |  | 53.08 | [12 empty] | VV | 2 | 2 | True | 0 | ROZPOCET
| VV |  | 10,63 "101 |  | 10.63 | [12 empty] | VV | 2 | 2 | True | 0 | ROZPOCET
23 | K | 998763401 | Přesun hmot procentní pro sádrokartonové konstrukce v objektech v do 6 m | % |  |  | 0 | CS ÚRS 2018 01 |  | snížená |  | 0 | 0 | 0 | 0 | 0 | 16 | K | 2 |  |  |  | ROZPOCET | 0 | 0 | 0 | 0 | 0 | 2 | 0 | 16 | -632136206
| D | 766 | Konstrukce truhlářské |  |  |  | 0 |  |  |  |  | 0 |  | 0.385 |  | 0.336 | 2 | D | 1 |  |  |  | ROZPOCET | [6 empty] | 0
24 | K | 766660002 | Montáž dveřních křídel otvíravých 1křídlových š přes 0,8 m do ocelové zárubně | kus | 9 |  | 0 | CS ÚRS 2018 01 |  | snížená |  | 0 | 0 | 0 | 0 | 0 | 16 | K | 2 |  |  |  | ROZPOCET | 0 | 0 | 0 | 0 | 0 | 2 | 0 | 16 | 62048167
25 | M | 61165332CPL | dveře vnitřní CPL 1křídlé 100x197cm | kus | 1 |  | 0 | R-pol. |  | snížená |  | 0 | 0.043 | 0.043 | 0 | 0 | 32 | M | 2 |  |  |  | ROZPOCET | 0 | 0 | 0 | 0 | 0 | 2 | 0 | 16 | -946863806
26 | M | 61165331CPL | dveře vnitřní CPL 1křídlé 70x197cm | kus | 2 |  | 0 | R-pol. |  | snížená |  | 0 | 0.033 | 0.066 | 0 | 0 | 32 | M | 2 |  |  |  | ROZPOCET | 0 | 0 | 0 | 0 | 0 | 2 | 0 | 16 | 276307909
27 | M | 61165333CPL | dveře vnitřní CPL 1křídlé 90x197cm | kus | 3 |  | 0 | R-pol. |  | snížená |  | 0 | 0.043 | 0.129 | 0 | 0 | 32 | M | 2 |  |  |  | ROZPOCET | 0 | 0 | 0 | 0 | 0 | 2 | 0 | 16 | -531860264
28 | M | 61165334CPL | dveře vnitřní CPL 1křídlé 120x197cm | kus | 3 |  | 0 | R-pol. |  | snížená |  | 0 | 0.043 | 0.129 | 0 | 0 | 32 | M | 2 |  |  |  | ROZPOCET | 0 | 0 | 0 | 0 | 0 | 2 | 0 | 16 | -910739911
29 | K | 766660722 | Montáž dveřního kování - zámku | kus | 9 |  | 0 | CS ÚRS 2018 01 |  | snížená |  | 0 | 0 | 0 | 0 | 0 | 16 | K | 2 |  |  |  | ROZPOCET | 0 | 0 | 0 | 0 | 0 | 2 | 0 | 16 | 38473906
30 | M | 54926400 | zámek stavební dveřní zadlabací s vložkou 5131 | kus | 9 |  | 0 | CS ÚRS 2018 01 |  | snížená |  | 0 | 0.001 | 0.009 | 0 | 0 | 32 | M | 2 |  |  |  | ROZPOCET | 0 | 0 | 0 | 0 | 0 | 2 | 0 | 16 | 184620508
31 | M | 54926401 | kování | kus | 9 |  | 0 | R-pol. |  | snížená |  | 0 | 0.001 | 0.009 | 0 | 0 | 32 | M | 2 |  |  |  | ROZPOCET | 0 | 0 | 0 | 0 | 0 | 2 | 0 | 16 | 1252990533
32 | K | 766691914 | Vyvěšení nebo zavěšení dřevěných křídel dveří pl do 2 m2 | kus | 14 |  | 0 | CS ÚRS 2018 01 |  | snížená |  | 0 | 0 | 0 | 0.024 | 0.336 | 16 | K | 2 |  |  |  | ROZPOCET | 0 | 0 | 0 | 0 | 0 | 2 | 0 | 16 | -710702505
33 | K | 998766201 | Přesun hmot procentní pro konstrukce truhlářské v objektech v do 6 m | % |  |  | 0 | CS ÚRS 2018 01 |  | snížená |  | 0 | 0 | 0 | 0 | 0 | 16 | K | 2 |  |  |  | ROZPOCET | 0 | 0 | 0 | 0 | 0 | 2 | 0 | 16 | 1541715825
| D | 776 | Podlahy povlakové |  |  |  | 0 |  |  |  |  | 0 |  | 0.70716 |  | 0.15927 | 2 | D | 1 |  |  |  | ROZPOCET | [6 empty] | 0
34 | K | 776111311 | Vysátí podkladu povlakových podlah | m2 | 63.71 |  | 0 | CS ÚRS 2018 01 |  | snížená |  | 0 | 0 | 0 | 0 | 0 | 16 | K | 2 |  |  |  | ROZPOCET | 0 | 0 | 0 | 0 | 0 | 2 | 0 | 16 | -983818484
35 | K | 776141122 | Vyrovnání podkladu povlakových podlah stěrkou pevnosti 30 MPa tl 5 mm | m2 | 63.71 |  | 0 | CS ÚRS 2018 01 |  | snížená |  | 0 | 0.0075 | 0.47782 | 0 | 0 | 16 | K | 2 |  |  |  | ROZPOCET | 0 | 0 | 0 | 0 | 0 | 2 | 0 | 16 | -1672499441
36 | K | 776201811 | Demontáž lepených povlakových podlah bez podložky ručně | m2 | 63.71 |  | 0 | CS ÚRS 2018 01 |  | snížená |  | 0 | 0 | 0 | 0.0025 | 0.15927 | 16 | K | 2 |  |  |  | ROZPOCET | 0 | 0 | 0 | 0 | 0 | 2 | 0 | 16 | -1245358637
| VV |  | 11,26+41,82"122,124 |  | 53.08 | [12 empty] | VV | 2 | 2 | True | 0 | ROZPOCET
| VV |  | 10,63 "101 |  | 10.63 | [12 empty] | VV | 2 | 2 | True | 0 | ROZPOCET
37 | K | 776221111 | Lepení pásů z PVC standardním lepidlem | m2 | 63.71 |  | 0 | CS ÚRS 2018 01 |  | snížená |  | 0 | 0.0003 | 0.019113 | 0 | 0 | 16 | K | 2 |  |  |  | ROZPOCET | 0 | 0 | 0 | 0 | 0 | 2 | 0 | 16 | 1544485005
38 | M | 28411013 | PVC heterogenní protiskluzné nášlapná vrstva 0,70mm R 11 zátěž 34/43 otlak do 0,05mm hořlavost Bfl S1 | m2 | 70.081 |  | 0 | CS ÚRS 2018 01 |  | snížená |  | 0 | 0.00275 | 0.19272 | 0 | 0 | 32 | M | 2 |  |  |  | ROZPOCET | 0 | 0 | 0 | 0 | 0 | 2 | 0 | 16 | 1203825581
| VV |  | 63,71*1,1 'Přepočtené koeficientem množství |  | 70.081 | [12 empty] | VV | 2 | 2 | False | 1 | ROZPOCET
39 | K | 776411111 | Montáž obvodových soklíků výšky do 80 mm | m | 55.37 |  | 0 | CS ÚRS 2018 01 |  | snížená |  | 0 | 1e-05 | 0.0005537 | 0 | 0 | 16 | K | 2 |  |  |  | ROZPOCET | 0 | 0 | 0 | 0 | 0 | 2 | 0 | 16 | -1358382372
| VV |  | 4,76*2+0,64*2+2,15*2-1,4-1-1,35 "101 |  | 11.35 | [12 empty] | VV | 2 | 2 | True | 0 | ROZPOCET
| VV |  | 6,16*2+1,65*2-0,8-1,5-0,8-0,7 "122 |  | 11.82 | [12 empty] | VV | 2 | 2 | True | 0 | ROZPOCET
| VV |  | 6,32*2+0,65*2+11,68*2+1,85*2-0,8-1,2*3-1,2-0,8*4 "124 |  | 32.2 | [12 empty] | VV | 2 | 2 | True | 0 | ROZPOCET
40 | M | 28411008 | lišta soklová PVC 16 x 60 mm | m | 56.477 |  | 0 | CS ÚRS 2018 01 |  | snížená |  | 0 | 0.0003 | 0.016943 | 0 | 0 | 32 | M | 2 |  |  |  | ROZPOCET | 0 | 0 | 0 | 0 | 0 | 2 | 0 | 16 | 757603650
| VV |  | 55,37*1,02 'Přepočtené koeficientem množství |  | 56.477 | [12 empty] | VV | 2 | 2 | False | 1 | ROZPOCET
41 | K | 998776201 | Přesun hmot procentní pro podlahy povlakové v objektech v do 6 m | % |  |  | 0 | CS ÚRS 2018 01 |  | snížená |  | 0 | 0 | 0 | 0 | 0 | 16 | K | 2 |  |  |  | ROZPOCET | 0 | 0 | 0 | 0 | 0 | 2 | 0 | 16 | 123104616
| D | 783 | Dokončovací práce - nátěry |  |  |  | 0 |  |  |  |  | 0 |  | 0.06132 |  | 0 | 2 | D | 1 |  |  |  | ROZPOCET | [6 empty] | 0
42 | K | 783301311 | Odmaštění zámečnických konstrukcí vodou ředitelným odmašťovačem | m2 | 13.41 |  | 0 | CS ÚRS 2018 01 |  | snížená |  | 0 | 8e-05 | 0.0010728 | 0 | 0 | 16 | K | 2 |  |  |  | ROZPOCET | 0 | 0 | 0 | 0 | 0 | 2 | 0 | 16 | 73139001
| VV |  | 5*0,3 |  | 1.5 | [12 empty] | VV | 2 | 2 | True | 0 | ROZPOCET
| VV |  | 4,7*0,3*2 |  | 2.82 | [12 empty] | VV | 2 | 2 | True | 0 | ROZPOCET
| VV |  | 4,9*0,3*3 |  | 4.41 | [12 empty] | VV | 2 | 2 | True | 0 | ROZPOCET
| VV |  | 5,2*0,3*3 |  | 4.68 | [12 empty] | VV | 2 | 2 | True | 0 | ROZPOCET
43 | K | 783324101 | Základní jednonásobný akrylátový nátěr zámečnických konstrukcí | m2 | 13.41 |  | 0 | CS ÚRS 2018 01 |  | snížená |  | 0 | 0.00017 | 0.0022797 | 0 | 0 | 16 | K | 2 |  |  |  | ROZPOCET | 0 | 0 | 0 | 0 | 0 | 2 | 0 | 16 | 903470744
44 | K | 783325101 | Mezinátěr jednonásobný akrylátový mezinátěr zámečnických konstrukcí | m2 | 13.41 |  | 0 | CS ÚRS 2018 01 |  | snížená |  | 0 | 0.00017 | 0.0022797 | 0 | 0 | 16 | K | 2 |  |  |  | ROZPOCET | 0 | 0 | 0 | 0 | 0 | 2 | 0 | 16 | 49485329
45 | K | 783327101 | Krycí jednonásobný akrylátový nátěr zámečnických konstrukcí | m2 | 13.41 |  | 0 | CS ÚRS 2018 01 |  | snížená |  | 0 | 0.00017 | 0.0022797 | 0 | 0 | 16 | K | 2 |  |  |  | ROZPOCET | 0 | 0 | 0 | 0 | 0 | 2 | 0 | 16 | 1462958775
46 | K | 783801201 | Obroušení omítek před provedením nátěru | m2 | 87.555 |  | 0 | CS ÚRS 2018 01 |  | snížená |  | 0 | 0 | 0 | 0 | 0 | 16 | K | 2 |  |  |  | ROZPOCET | 0 | 0 | 0 | 0 | 0 | 2 | 0 | 16 | 2059667811
| VV |  | (4,76*2+0,64*2+2,15*2-1,4-1-1,35)*1,5 "101 |  | 17.025 | [12 empty] | VV | 2 | 2 | True | 0 | ROZPOCET
| VV |  | (6,16*2+1,65*2-0,8-1,5-0,8-0,7)*1,5 "122 |  | 17.73 | [12 empty] | VV | 2 | 2 | True | 0 | ROZPOCET
| VV |  | (6,32*2+0,65*2+11,68*2+1,85*2-0,8-1,2*3-1,2-0,8*4)*1,5 "124 |  | 48.3 | [12 empty] | VV | 2 | 2 | True | 0 | ROZPOCET
| VV |  | (1,5*2)*1,5 "135 |  | 4.5 | [12 empty] | VV | 2 | 2 | True | 0 | ROZPOCET
47 | K | 783813131 | Penetrační syntetický nátěr hladkých, tenkovrstvých zrnitých a štukových omítek | m2 | 87.555 |  | 0 | CS ÚRS 2018 01 |  | snížená |  | 0 | 0.0002 | 0.017511 | 0 | 0 | 16 | K | 2 |  |  |  | ROZPOCET | 0 | 0 | 0 | 0 | 0 | 2 | 0 | 16 | -1659983798
48 | K | 783817421 | Krycí dvojnásobný syntetický nátěr hladkých, zrnitých tenkovrstvých nebo štukových omítek | m2 | 87.555 |  | 0 | CS ÚRS 2018 01 |  | snížená |  | 0 | 0.00041 | 0.035898 | 0 | 0 | 16 | K | 2 |  |  |  | ROZPOCET | 0 | 0 | 0 | 0 | 0 | 2 | 0 | 16 | -1433701242
| D | 784 | Dokončovací práce - malby a tapety |  |  |  | 0 |  |  |  |  | 0 |  | 1.5207 |  | 0.32534 | 2 | D | 1 |  |  |  | ROZPOCET | [6 empty] | 0
49 | K | 784121001 | Oškrabání malby v mísnostech výšky do 3,80 m | m2 | 1049.472 |  | 0 | CS ÚRS 2018 01 |  | snížená |  | 0 | 0.001 | 1.0495 | 0.00031 | 0.32534 | 16 | K | 2 |  |  |  | ROZPOCET | 0 | 0 | 0 | 0 | 0 | 2 | 0 | 16 | -1698871927
| VV |  | (4,76*2+2,15*2+0,64*2)*2,97+10,63 "101 |  | 55.477 | [12 empty] | VV | 2 | 2 | True | 0 | ROZPOCET
| VV |  | (5,5*2+4,76*2+0,4*2)*2,97+25,51 "102 |  | 88.83 | [12 empty] | VV | 2 | 2 | True | 0 | ROZPOCET
| VV |  | (3,6*2+6,95*2)*2,97+26,01 "105 |  | 88.677 | [12 empty] | VV | 2 | 2 | True | 0 | ROZPOCET
| VV |  | (3,75*2+3,76*2+3,15*2)*2,97+16,97 "106 |  | 80.29 | [12 empty] | VV | 2 | 2 | True | 0 | ROZPOCET
| VV |  | (4,56*2+3,6*2)*2,97+16,41 "125 |  | 64.88 | [12 empty] | VV | 2 | 2 | True | 0 | ROZPOCET
| VV |  | (6,16*2+2*2)*2,97+11,26 "122 |  | 59.73 | [12 empty] | VV | 2 | 2 | True | 0 | ROZPOCET
| VV |  | (2,4*2+1,45*2)*2,97+3,48 "127 |  | 26.349 | [12 empty] | VV | 2 | 2 | True | 0 | ROZPOCET
| VV |  | (1,45*2+1,05*2)*2,97+1,52 "126 |  | 16.37 | [12 empty] | VV | 2 | 2 | True | 0 | ROZPOCET
| VV |  | (3,7*2+2*2+2,6*2)*2,97 +11,77+3,58 "128,123 |  | 64.652 | [12 empty] | VV | 2 | 2 | True | 0 | ROZPOCET
| VV |  | (4,92*2+4,55*2)*2,97+22,26 "138 |  | 78.512 | [12 empty] | VV | 2 | 2 | True | 0 | ROZPOCET
| VV |  | (6,1*2+5,15*2)*2,97+30,7 "137 |  | 97.525 | [12 empty] | VV | 2 | 2 | True | 0 | ROZPOCET
| VV |  | (5,43*2+5,15*2)*2,97+27,58 "136 |  | 90.425 | [12 empty] | VV | 2 | 2 | True | 0 | ROZPOCET
| VV |  | (6,1*2+3,15*2)*2,97+19,22 "135 |  | 74.165 | [12 empty] | VV | 2 | 2 | True | 0 | ROZPOCET
| VV |  | (1,85*2+6,32*2+0,65*2+11,68*2)*2,97+41,82 "124 |  | 163.59 | [12 empty] | VV | 2 | 2 | True | 0 | ROZPOCET
50 | K | 784181101 | Základní akrylátová jednonásobná penetrace podkladu v místnostech výšky do 3,80m | m2 | 961.917 |  | 0 | CS ÚRS 2018 01 |  | snížená |  | 0 | 0.0002 | 0.19238 | 0 | 0 | 16 | K | 2 |  |  |  | ROZPOCET | 0 | 0 | 0 | 0 | 0 | 2 | 0 | 16 | -932126316
| VV |  | 1049,472-87,555 |  | 961.917 | [12 empty] | VV | 2 | 2 | True | 1 | ROZPOCET
51 | K | 784221101 | Dvojnásobné bílé malby ze směsí za sucha dobře otěruvzdorných v místnostech do 3,80 m | m2 | 961.617 |  | 0 | CS ÚRS 2018 01 |  | snížená |  | 0 | 0.00029 | 0.27887 | 0 | 0 | 16 | K | 2 |  |  |  | ROZPOCET | 0 | 0 | 0 | 0 | 0 | 2 | 0 | 16 | 166833993
| D | OST | Ostatní |  |  |  | 0 |  |  |  |  | 0 |  | 0 |  | 0 | 4 | D | 0 |  |  |  | ROZPOCET | [6 empty] | 0
| D | VRN | Vedlejší rozpočtové náklady |  |  |  | 0 |  |  |  |  | 0 |  | 0 |  | 0 | 4 | D | 1 |  |  |  | ROZPOCET | [6 empty] | 0
52 | K | 999-01 | Vedlejší náklady | % |  |  | 0 | R-pol. |  | snížená |  | 0 | 0 | 0 | 0 | 0 | 4 | K | 2 |  |  |  | ROZPOCET | 0 | 0 | 0 | 0 | 0 | 2 | 0 | 4 | -1912788371

## 20 - 2NP
{fa1537be-f41c-4286-b35e-6d166a811222}
1
| KRYCÍ LIST SOUPISU PRACÍ | [7 empty] | v --- níže se nacházejí doplnkové a pomocné údaje k sestavám --- v | [8 empty] | False
Stavba:
Rekonstrukce pokojů - Domov pro Seniory v Hranicích
Objekt:
20 - 2NP
| KSO: |  |  |  |  | CC-CZ:
| Místo: |  | Hranice |  |  | Datum: | 10. 12. 2018
| Zadavatel: |  |  |  |  | IČ:
|  | Domov pro Seniory v Hranicích |  |  |  | DIČ:
| Uchazeč: |  |  |  |  | IČ: | Vyplň údaj
|  | Vyplň údaj |  |  |  | DIČ: | Vyplň údaj
| Projektant: |  |  |  |  | IČ:
|  | ing.Kostner Petr |  |  |  | DIČ:
| Zpracovatel: |  |  |  |  | IČ:
|  | Milan Hájek |  |  |  | DIČ:
Poznámka:
| Cena bez DPH | [5 empty] | 0
|  |  | Základ daně |  |  | Sazba daně | Výše daně
| DPH | základní | 0 |  |  | 21% | 0
|  | snížená | 0 |  |  | 15% | 0
|  | zákl. přenesená | 0 |  |  | 21% | 0
|  | sníž. přenesená | 0 |  |  | 15% | 0
|  | nulová | 0 |  |  | 0% | 0
| Cena s DPH |  |  | v | CZK |  | 0
REKAPITULACE ČLENĚNÍ SOUPISU PRACÍ
Stavba:
Rekonstrukce pokojů - Domov pro Seniory v Hranicích
Objekt:
20 - 2NP
Místo: |  |  | Hranice |  |  | Datum: | 10. 12. 2018
Zadavatel: |  |  | Domov pro Seniory v Hranicích |  |  | Projektant: | ing.Kostner Petr
Uchazeč: |  |  | Vyplň údaj |  |  | Zpracovatel: | Milan Hájek
Kód dílu - Popis | [6 empty] | Cena celkem [CZK]
Náklady ze soupisu prací | [6 empty] | 0 | [11 empty] | -1
| HSV - Práce a dodávky HSV | [5 empty] | 0
| 3 - Svislé a kompletní konstrukce | [5 empty] | 0
| 6 - Úpravy povrchů, podlahy a osazování výplní | [5 empty] | 0
| 9 - Ostatní konstrukce a práce, bourání | [5 empty] | 0
| 997 - Přesun sutě | [5 empty] | 0
| 998 - Přesun hmot | [5 empty] | 0
| PSV - Práce a dodávky PSV | [5 empty] | 0
| 763 - Konstrukce suché výstavby | [5 empty] | 0
| 766 - Konstrukce truhlářské | [5 empty] | 0
| 776 - Podlahy povlakové | [5 empty] | 0
| 783 - Dokončovací práce - nátěry | [5 empty] | 0
| 784 - Dokončovací práce - malby a tapety | [5 empty] | 0
| OST - Ostatní | [5 empty] | 0
| VRN - Vedlejší rozpočtové náklady | [5 empty] | 0
SOUPIS PRACÍ
Stavba:
Rekonstrukce pokojů - Domov pro Seniory v Hranicích
Objekt:
20 - 2NP
Místo: |  |  | Hranice |  |  | Datum: | 10. 12. 2018
Zadavatel: |  |  | Domov pro Seniory v Hranicích |  |  | Projektant: | ing.Kostner Petr
Uchazeč: |  |  | Vyplň údaj |  |  | Zpracovatel: | Milan Hájek
PČ | Typ | Kód | Popis | MJ | Množství | J.cena [CZK] | Cena celkem [CZK] | Cenová soustava |  | DPH | J. Nh [h] | Nh celkem [h] | J. hmotnost [t] | Hmotnost celkem [t] | J. suť [t] | Suť Celkem [t]
Náklady soupisu celkem | [6 empty] | 0 |  |  |  |  | 0 |  | 7.9538 |  | 7.0707 |  | D | -1 | [10 empty] | 0
| D | HSV | Práce a dodávky HSV |  |  |  | 0 |  |  |  |  | 0 |  | 2.8869 |  | 6.0308 | 1 | D | 0 |  |  |  | ROZPOCET | [6 empty] | 0
| D | 3 | Svislé a kompletní konstrukce |  |  |  | 0 |  |  |  |  | 0 |  | 0.19729 |  | 0 | 1 | D | 1 |  |  |  | ROZPOCET | [6 empty] | 0
1 | K | 317944321 | Válcované nosníky do č.12 dodatečně osazované do připravených otvorů | t | 0.181 |  | 0 | CS ÚRS 2018 01 |  | snížená |  | 0 | 1.09 | 0.19729 | 0 | 0 | 4 | K | 2 |  |  |  | ROZPOCET | 0 | 0 | 0 | 0 | 0 | 2 | 0 | 4 | -995473977
| VV |  | (1,2*4+1,5*8+1,5*10)*3,86*1,05/1000 "P3,4 - L 60x40x5 |  | 0.129 | [12 empty] | VV | 2 | 2 | True | 0 | ROZPOCET
| VV |  | (1,2*4+1,5*2)*6,4*1,05/1000 "P5,6 - L 70x70x6 |  | 0.052 | [12 empty] | VV | 2 | 2 | True | 0 | ROZPOCET
| D | 6 | Úpravy povrchů, podlahy a osazování výplní |  |  |  | 0 |  |  |  |  | 0 |  | 2.6752 |  | 0 | 1 | D | 1 |  |  |  | ROZPOCET | [6 empty] | 0
2 | K | 619995001 | Začištění omítek kolem oken, dveří, podlah nebo obkladů | m | 174.4 |  | 0 | CS ÚRS 2018 01 |  | snížená |  | 0 | 0.0015 | 0.2616 | 0 | 0 | 4 | K | 2 |  |  |  | ROZPOCET | 0 | 0 | 0 | 0 | 0 | 2 | 0 | 4 | -1007419207
| VV |  | 4,9*2*4 |  | 39.2 | [12 empty] | VV | 2 | 2 | True | 0 | ROZPOCET
| VV |  | 5,2*2*13 |  | 135.2 | [12 empty] | VV | 2 | 2 | True | 0 | ROZPOCET
3 | K | 642942111 | Osazování zárubní nebo rámů dveřních kovových do 2,5 m2 na MC | kus | 11 |  | 0 | CS ÚRS 2018 01 |  | snížená |  | 0 | 0.01698 | 0.18678 | 0 | 0 | 4 | K | 2 |  |  |  | ROZPOCET | 0 | 0 | 0 | 0 | 0 | 2 | 0 | 4 | 1176718918
4 | M | 55331215 | zárubeň ocelová pro běžné zdění hranatý profil s drážkou 900 L/P | kus | 4 |  | 0 | CS ÚRS 2018 01 |  | snížená |  | 0 | 0.02233 | 0.08932 | 0 | 0 | 8 | M | 2 |  |  |  | ROZPOCET | 0 | 0 | 0 | 0 | 0 | 2 | 0 | 4 | 361152300
5 | M | 55331227 | zárubeň ocelová pro běžné zdění hranatý profil s drážkou 1200 L/P | kus | 7 |  | 0 | R-pol. |  | snížená |  | 0 | 0.025 | 0.175 | 0 | 0 | 8 | M | 2 |  |  |  | ROZPOCET | 0 | 0 | 0 | 0 | 0 | 2 | 0 | 4 | -336055915
6 | K | 642945111 | Osazování protipožárních nebo protiplynových zárubní dveří jednokřídlových do 2,5 m2 | kus | 3 |  | 0 | CS ÚRS 2018 01 |  | snížená |  | 0 | 0.4417 | 1.3251 | 0 | 0 | 4 | K | 2 |  |  |  | ROZPOCET | 0 | 0 | 0 | 0 | 0 | 2 | 0 | 4 | -1810220914
7 | M | 55331227EW | zárubeň ocelová pro běžné zdění hranatý profil s drážkou 1200 L/P EW30-DP3 | kus | 3 |  | 0 |  |  | snížená |  | 0 | 0.025 | 0.075 | 0 | 0 | 8 | M | 2 |  |  |  | ROZPOCET | 0 | 0 | 0 | 0 | 0 | 2 | 0 | 4 | -1137565275
8 | K | 642945112 | Osazování protipožárních nebo protiplynových zárubní dveří dvoukřídlových do 6,5 m2 | kus | 1 |  | 0 | CS ÚRS 2018 01 |  | snížená |  | 0 | 0.54769 | 0.54769 | 0 | 0 | 4 | K | 2 |  |  |  | ROZPOCET | 0 | 0 | 0 | 0 | 0 | 2 | 0 | 4 | -1684677559
9 | M | 55331137EW | zárubeň ocelová pro běžné zdění hranatý profil 1350x2100 EW | kus | 1 |  | 0 |  |  | snížená |  | 0 | 0.0147 | 0.0147 | 0 | 0 | 8 | M | 2 |  |  |  | ROZPOCET | 0 | 0 | 0 | 0 | 0 | 2 | 0 | 4 | 441054585
| D | 9 | Ostatní konstrukce a práce, bourání |  |  |  | 0 |  |  |  |  | 0 |  | 0.014376 |  | 6.0308 | 1 | D | 1 |  |  |  | ROZPOCET | [6 empty] | 0
10 | K | 952901111 | Vyčištění budov bytové a občanské výstavby při výšce podlaží do 4 m | m2 | 359.39 |  | 0 | CS ÚRS 2018 01 |  | snížená |  | 0 | 4e-05 | 0.014376 | 0 | 0 | 4 | K | 2 |  |  |  | ROZPOCET | 0 | 0 | 0 | 0 | 0 | 2 | 0 | 4 | 362966540
| VV |  | 10,38 "202 |  | 10.38 | [12 empty] | VV | 2 | 2 | True | 0 | ROZPOCET
| VV |  | 17,1 "203 |  | 17.1 | [12 empty] | VV | 2 | 2 | True | 0 | ROZPOCET
| VV |  | 5,44 "204 |  | 5.44 | [12 empty] | VV | 2 | 2 | True | 0 | ROZPOCET
| VV |  | 22,52 "205 |  | 22.52 | [12 empty] | VV | 2 | 2 | True | 0 | ROZPOCET
| VV |  | 25,04 "206 |  | 25.04 | [12 empty] | VV | 2 | 2 | True | 0 | ROZPOCET
| VV |  | 22,26 " 207 |  | 22.26 | [12 empty] | VV | 2 | 2 | True | 0 | ROZPOCET
| VV |  | 30,69 "208 |  | 30.69 | [12 empty] | VV | 2 | 2 | True | 0 | ROZPOCET
| VV |  | 27,58 "209 |  | 27.58 | [12 empty] | VV | 2 | 2 | True | 0 | ROZPOCET
| VV |  | 37,02 "210 |  | 37.02 | [12 empty] | VV | 2 | 2 | True | 0 | ROZPOCET
| VV |  | 19,22 "211 |  | 19.22 | [12 empty] | VV | 2 | 2 | True | 0 | ROZPOCET
| VV |  | 23,95 "226 |  | 23.95 | [12 empty] | VV | 2 | 2 | True | 0 | ROZPOCET
| VV |  | 18,28 "220 |  | 18.28 | [12 empty] | VV | 2 | 2 | True | 0 | ROZPOCET
| VV |  | 17,42 "221 |  | 17.42 | [12 empty] | VV | 2 | 2 | True | 0 | ROZPOCET
| VV |  | 16,92 "222 |  | 16.92 | [12 empty] | VV | 2 | 2 | True | 0 | ROZPOCET
| VV |  | 19,19 "223 |  | 19.19 | [12 empty] | VV | 2 | 2 | True | 0 | ROZPOCET
| VV |  | 15,56 "224 |  | 15.56 | [12 empty] | VV | 2 | 2 | True | 0 | ROZPOCET
| VV |  | 9 "225 |  | 9 | [12 empty] | VV | 2 | 2 | True | 0 | ROZPOCET
| VV |  | 21,82 "235 |  | 21.82 | [12 empty] | VV | 2 | 2 | True | 0 | ROZPOCET
11 | K | 968072455 | Vybourání kovových dveřních zárubní pl do 2 m2 | m2 | 27.2 |  | 0 | CS ÚRS 2018 01 |  | snížená |  | 0 | 0 | 0 | 0.076 | 2.0672 | 4 | K | 2 |  |  |  | ROZPOCET | 0 | 0 | 0 | 0 | 0 | 2 | 0 | 4 | -125847584
| VV |  | 0,8*2*17 |  | 27.2 | [12 empty] | VV | 2 | 2 | True | 0 | ROZPOCET
12 | K | 971033531 | Vybourání otvorů ve zdivu cihelném pl do 1 m2 na MVC nebo MV tl do 150 mm | m2 | 11.6 |  | 0 | CS ÚRS 2018 01 |  | snížená |  | 0 | 0 | 0 | 0.27 | 3.132 | 4 | K | 2 |  |  |  | ROZPOCET | 0 | 0 | 0 | 0 | 0 | 2 | 0 | 4 | -476631458
| VV |  | 0,4*2*13 |  | 10.4 | [12 empty] | VV | 2 | 2 | True | 0 | ROZPOCET
| VV |  | 0,15*2*4 |  | 1.2 | [12 empty] | VV | 2 | 2 | True | 0 | ROZPOCET
13 | K | 974031664 | Vysekání rýh ve zdivu cihelném pro vtahování nosníků hl do 150 mm v do 150 mm | m | 19.8 |  | 0 | CS ÚRS 2018 01 |  | snížená |  | 0 | 0 | 0 | 0.042 | 0.8316 | 4 | K | 2 |  |  |  | ROZPOCET | 0 | 0 | 0 | 0 | 0 | 2 | 0 | 4 | -2114320889
| VV |  | 1,2*2+1,5*4+1,5*5+1,2*2+1,5 |  | 19.8 | [12 empty] | VV | 2 | 2 | True | 0 | ROZPOCET
| D | 997 | Přesun sutě |  |  |  | 0 |  |  |  |  | 0 |  | 0 |  | 0 | 1 | D | 1 |  |  |  | ROZPOCET | [6 empty] | 0
14 | K | 997013211 | Vnitrostaveništní doprava suti a vybouraných hmot pro budovy v do 6 m ručně | t | 7.071 |  | 0 | CS ÚRS 2018 01 |  | snížená |  | 0 | 0 | 0 | 0 | 0 | 4 | K | 2 |  |  |  | ROZPOCET | 0 | 0 | 0 | 0 | 0 | 2 | 0 | 4 | 88339840
15 | K | 997013501 | Odvoz suti a vybouraných hmot na skládku nebo meziskládku do 1 km se složením | t | 7.071 |  | 0 | CS ÚRS 2018 01 |  | snížená |  | 0 | 0 | 0 | 0 | 0 | 4 | K | 2 |  |  |  | ROZPOCET | 0 | 0 | 0 | 0 | 0 | 2 | 0 | 4 | -514260748
16 | K | 997013509 | Příplatek k odvozu suti a vybouraných hmot na skládku ZKD 1 km přes 1 km | t | 63.639 |  | 0 | CS ÚRS 2018 01 |  | snížená |  | 0 | 0 | 0 | 0 | 0 | 4 | K | 2 |  |  |  | ROZPOCET | 0 | 0 | 0 | 0 | 0 | 2 | 0 | 4 | -19867490
| VV |  | 7,071*9 'Přepočtené koeficientem množství |  | 63.639 | [12 empty] | VV | 2 | 2 | False | 1 | ROZPOCET
17 | K | 997013803 | Poplatek za uložení na skládce (skládkovné) stavebního odpadu cihelného kód odpadu 170 102 | t | 7.071 |  | 0 | CS ÚRS 2018 01 |  | snížená |  | 0 | 0 | 0 | 0 | 0 | 4 | K | 2 |  |  |  | ROZPOCET | 0 | 0 | 0 | 0 | 0 | 2 | 0 | 4 | 1765518249
| D | 998 | Přesun hmot |  |  |  | 0 |  |  |  |  | 0 |  | 0 |  | 0 | 1 | D | 1 |  |  |  | ROZPOCET | [6 empty] | 0
18 | K | 998018001 | Přesun hmot ruční pro budovy v do 6 m | t | 2.887 |  | 0 | CS ÚRS 2018 01 |  | snížená |  | 0 | 0 | 0 | 0 | 0 | 4 | K | 2 |  |  |  | ROZPOCET | 0 | 0 | 0 | 0 | 0 | 2 | 0 | 4 | -1187215041
| D | PSV | Práce a dodávky PSV |  |  |  | 0 |  |  |  |  | 0 |  | 5.067 |  | 1.0399 | 2 | D | 0 |  |  |  | ROZPOCET | [6 empty] | 0
| D | 763 | Konstrukce suché výstavby |  |  |  | 0 |  |  |  |  | 0 |  | 1.2727 |  | 0 | 2 | D | 1 |  |  |  | ROZPOCET | [6 empty] | 0
19 | K | 763111323 | SDK příčka tl 100 mm profil CW+UW 75 desky 1xDF 12,5 TI 60 mm EI 45 Rw 45 dB | m2 | 1.35 |  | 0 | CS ÚRS 2018 01 |  | snížená |  | 0 | 0.02818 | 0.038043 | 0 | 0 | 16 | K | 2 |  |  |  | ROZPOCET | 0 | 0 | 0 | 0 | 0 | 2 | 0 | 16 | -1812863081
| VV |  | 1,55*2,7-1,35*2,1 |  | 1.35 | [12 empty] | VV | 2 | 2 | True | 1 | ROZPOCET
20 | K | 763131431 | SDK podhled deska 1xDF 12,5 bez TI dvouvrstvá spodní kce profil CD+UD | m2 | 89.53 |  | 0 | CS ÚRS 2018 01 |  | snížená |  | 0 | 0.01379 | 1.2346 | 0 | 0 | 16 | K | 2 |  |  |  | ROZPOCET | 0 | 0 | 0 | 0 | 0 | 2 | 0 | 16 | 1341640144
| VV |  | 10,38 "202 |  | 10.38 | [12 empty] | VV | 2 | 2 | True | 0 | ROZPOCET
| VV |  | 37,02 "210 |  | 37.02 | [12 empty] | VV | 2 | 2 | True | 0 | ROZPOCET
| VV |  | 23,95 "226 |  | 23.95 | [12 empty] | VV | 2 | 2 | True | 0 | ROZPOCET
| VV |  | 18,18 "219 |  | 18.18 | [12 empty] | VV | 2 | 2 | True | 0 | ROZPOCET
21 | K | 998763401 | Přesun hmot procentní pro sádrokartonové konstrukce v objektech v do 6 m | % |  |  | 0 | CS ÚRS 2018 01 |  | snížená |  | 0 | 0 | 0 | 0 | 0 | 16 | K | 2 |  |  |  | ROZPOCET | 0 | 0 | 0 | 0 | 0 | 2 | 0 | 16 | -632136206
| D | 766 | Konstrukce truhlářské |  |  |  | 0 |  |  |  |  | 0 |  | 0.6898 |  | 0.384 | 2 | D | 1 |  |  |  | ROZPOCET | [6 empty] | 0
22 | K | 766660002 | Montáž dveřních křídel otvíravých 1křídlových š přes 0,8 m do ocelové zárubně | kus | 11 |  | 0 | CS ÚRS 2018 01 |  | snížená |  | 0 | 0 | 0 | 0 | 0 | 16 | K | 2 |  |  |  | ROZPOCET | 0 | 0 | 0 | 0 | 0 | 2 | 0 | 16 | 62048167
23 | M | 61165333CPL | dveře vnitřní CPL 1křídlé 90x197cm | kus | 4 |  | 0 | R-pol. |  | snížená |  | 0 | 0.043 | 0.172 | 0 | 0 | 32 | M | 2 |  |  |  | ROZPOCET | 0 | 0 | 0 | 0 | 0 | 2 | 0 | 16 | -531860264
24 | M | 61165334CPL | dveře vnitřní CPL 1křídlé 120x197cm | kus | 7 |  | 0 | R-pol. |  | snížená |  | 0 | 0.043 | 0.301 | 0 | 0 | 32 | M | 2 |  |  |  | ROZPOCET | 0 | 0 | 0 | 0 | 0 | 2 | 0 | 16 | -910739911
25 | K | 766660041 | Montáž dveřních křídel otvíravých 1křídlových š do 0,8 m požárních s Pb vložkou do ocelové zárubně | kus | 2 |  | 0 | CS ÚRS 2018 01 |  | snížená |  | 0 | 0 | 0 | 0 | 0 | 16 | K | 2 |  |  |  | ROZPOCET | 0 | 0 | 0 | 0 | 0 | 2 | 0 | 16 | -1497373082
26 | M | 61165610 | dveře vnitřní požárně odolné CPL fólie EI (EW) 30 D3 1křídlové 80x197cm | kus | 2 |  | 0 | CS ÚRS 2018 01 |  | snížená |  | 0 | 0.025 | 0.05 | 0 | 0 | 32 | M | 2 |  |  |  | ROZPOCET | 0 | 0 | 0 | 0 | 0 | 2 | 0 | 16 | 221964463
27 | K | 766660042 | Montáž dveřních křídel otvíravých 1křídlových š přes 0,8 m požárních s Pb vložkou do ocelové zárubně | kus | 3 |  | 0 | CS ÚRS 2018 01 |  | snížená |  | 0 | 0 | 0 | 0 | 0 | 16 | K | 2 |  |  |  | ROZPOCET | 0 | 0 | 0 | 0 | 0 | 2 | 0 | 16 | 1327167838
28 | M | 61165612EW | dveře vnitřní požárně odolné CPL fólie EI (EW) 30 D3 1křídlové 120x197cm | kus | 3 |  | 0 |  |  | snížená |  | 0 | 0.027 | 0.081 | 0 | 0 | 32 | M | 2 |  |  |  | ROZPOCET | 0 | 0 | 0 | 0 | 0 | 2 | 0 | 16 | -1396415458
29 | K | 766660043 | Montáž dveřních křídel otvíravých 2křídlových požárních s Pb vložkou do ocelové zárubně | kus | 1 |  | 0 | CS ÚRS 2018 01 |  | snížená |  | 0 | 0 | 0 | 0 | 0 | 16 | K | 2 |  |  |  | ROZPOCET | 0 | 0 | 0 | 0 | 0 | 2 | 0 | 16 | 1597645526
30 | M | 61165614EW | dveře vnitřní požárně odolné EW30-D3 2křídlové 135x210cm vč.samozavíračů | kus | 1 |  | 0 |  |  | snížená |  | 0 | 0.047 | 0.047 | 0 | 0 | 32 | M | 2 |  |  |  | ROZPOCET | 0 | 0 | 0 | 0 | 0 | 2 | 0 | 16 | 784984138
31 | K | 766660717 | Montáž dveřních křídel samozavírače na ocelovou zárubeň | kus | 2 |  | 0 | CS ÚRS 2018 01 |  | snížená |  | 0 | 0 | 0 | 0 | 0 | 16 | K | 2 |  |  |  | ROZPOCET | 0 | 0 | 0 | 0 | 0 | 2 | 0 | 16 | -609343301
32 | M | 54917250EW | samozavírač dveří pro protipožární dveře | kus | 2 |  | 0 |  |  | snížená |  | 0 | 0.0024 | 0.0048 | 0 | 0 | 32 | M | 2 |  |  |  | ROZPOCET | 0 | 0 | 0 | 0 | 0 | 2 | 0 | 16 | -620851982
33 | K | 76666EPS | Příprava dveří dvoukřídlých pro napojení na EPS | kus | 1 |  | 0 |  |  | snížená |  | 0 | 0 | 0 | 0 | 0 | 16 | K | 2 |  |  |  | ROZPOCET | 0 | 0 | 0 | 0 | 0 | 2 | 0 | 16 | 1430197830
34 | K | 766660722 | Montáž dveřního kování - zámku | kus | 17 |  | 0 | CS ÚRS 2018 01 |  | snížená |  | 0 | 0 | 0 | 0 | 0 | 16 | K | 2 |  |  |  | ROZPOCET | 0 | 0 | 0 | 0 | 0 | 2 | 0 | 16 | 38473906
35 | M | 54926400 | zámek stavební dveřní zadlabací s cylindrickou vložkou | kus | 17 |  | 0 | CS ÚRS 2018 01 |  | snížená |  | 0 | 0.001 | 0.017 | 0 | 0 | 32 | M | 2 |  |  |  | ROZPOCET | 0 | 0 | 0 | 0 | 0 | 2 | 0 | 16 | 184620508
36 | M | 54926401 | kování | kus | 17 |  | 0 | R-pol. |  | snížená |  | 0 | 0.001 | 0.017 | 0 | 0 | 32 | M | 2 |  |  |  | ROZPOCET | 0 | 0 | 0 | 0 | 0 | 2 | 0 | 16 | 1252990533
37 | K | 766691914 | Vyvěšení nebo zavěšení dřevěných křídel dveří pl do 2 m2 | kus | 16 |  | 0 | CS ÚRS 2018 01 |  | snížená |  | 0 | 0 | 0 | 0.024 | 0.384 | 16 | K | 2 |  |  |  | ROZPOCET | 0 | 0 | 0 | 0 | 0 | 2 | 0 | 16 | -710702505
38 | K | 998766201 | Přesun hmot procentní pro konstrukce truhlářské v objektech v do 6 m | % |  |  | 0 | CS ÚRS 2018 01 |  | snížená |  | 0 | 0 | 0 | 0 | 0 | 16 | K | 2 |  |  |  | ROZPOCET | 0 | 0 | 0 | 0 | 0 | 2 | 0 | 16 | 1541715825
| D | 776 | Podlahy povlakové |  |  |  | 0 |  |  |  |  | 0 |  | 0.99661 |  | 0.22382 | 2 | D | 1 |  |  |  | ROZPOCET | [6 empty] | 0
39 | K | 776111311 | Vysátí podkladu povlakových podlah | m2 | 89.53 |  | 0 | CS ÚRS 2018 01 |  | snížená |  | 0 | 0 | 0 | 0 | 0 | 16 | K | 2 |  |  |  | ROZPOCET | 0 | 0 | 0 | 0 | 0 | 2 | 0 | 16 | -983818484
40 | K | 776141122 | Vyrovnání podkladu povlakových podlah stěrkou pevnosti 30 MPa tl 5 mm | m2 | 89.53 |  | 0 | CS ÚRS 2018 01 |  | snížená |  | 0 | 0.0075 | 0.67147 | 0 | 0 | 16 | K | 2 |  |  |  | ROZPOCET | 0 | 0 | 0 | 0 | 0 | 2 | 0 | 16 | -1672499441
41 | K | 776201811 | Demontáž lepených povlakových podlah bez podložky ručně | m2 | 89.53 |  | 0 | CS ÚRS 2018 01 |  | snížená |  | 0 | 0 | 0 | 0.0025 | 0.22382 | 16 | K | 2 |  |  |  | ROZPOCET | 0 | 0 | 0 | 0 | 0 | 2 | 0 | 16 | -1245358637
| VV |  | 10,38 "202 |  | 10.38 | [12 empty] | VV | 2 | 2 | True | 0 | ROZPOCET
| VV |  | 37,02 "210 |  | 37.02 | [12 empty] | VV | 2 | 2 | True | 0 | ROZPOCET
| VV |  | 23,95 "226 |  | 23.95 | [12 empty] | VV | 2 | 2 | True | 0 | ROZPOCET
| VV |  | 18,18 "219 |  | 18.18 | [12 empty] | VV | 2 | 2 | True | 0 | ROZPOCET
42 | K | 776221111 | Lepení pásů z PVC standardním lepidlem | m2 | 89.53 |  | 0 | CS ÚRS 2018 01 |  | snížená |  | 0 | 0.0003 | 0.026859 | 0 | 0 | 16 | K | 2 |  |  |  | ROZPOCET | 0 | 0 | 0 | 0 | 0 | 2 | 0 | 16 | 1544485005
43 | M | 28411013 | PVC heterogenní protiskluzné nášlapná vrstva 0,70mm R 11 zátěž 34/43 otlak do 0,05mm hořlavost Bfl S1 | m2 | 98.483 |  | 0 | CS ÚRS 2018 01 |  | snížená |  | 0 | 0.00275 | 0.27083 | 0 | 0 | 32 | M | 2 |  |  |  | ROZPOCET | 0 | 0 | 0 | 0 | 0 | 2 | 0 | 16 | 1203825581
| VV |  | 89,53*1,1 'Přepočtené koeficientem množství |  | 98.483 | [12 empty] | VV | 2 | 2 | False | 1 | ROZPOCET
44 | K | 776411111 | Montáž obvodových soklíků výšky do 80 mm | m | 86.85 |  | 0 | CS ÚRS 2018 01 |  | snížená |  | 0 | 1e-05 | 0.0008685 | 0 | 0 | 16 | K | 2 |  |  |  | ROZPOCET | 0 | 0 | 0 | 0 | 0 | 2 | 0 | 16 | -1358382372
| VV |  | 4,56*2+0,15*2+1,45*2+0,45*2+1,8*2-1,2*3 "202 |  | 13.22 | [12 empty] | VV | 2 | 2 | True | 0 | ROZPOCET
| VV |  | 1,35*2+1,85*2+1,77*2+1,35*2+0,65*2+5,25*2+0,3*2+6,1*2+1,85*2+0,3*2-0,6*3-1,1-1,2*3-0,9*2 "210 |  | 33.24 | [12 empty] | VV | 2 | 2 | True | 0 | ROZPOCET
| VV |  | 12,65*2+3,45*2-1,6-0,8*2-0,9-1,2*4-0,6 "226 |  | 22.7 | [12 empty] | VV | 2 | 2 | True | 0 | ROZPOCET
| VV |  | 4,25*2+1,55*2+3,72*2-1,35 "219 |  | 17.69 | [12 empty] | VV | 2 | 2 | True | 0 | ROZPOCET
45 | M | 28411008 | lišta soklová PVC 16 x 60 mm | m | 88.587 |  | 0 | CS ÚRS 2018 01 |  | snížená |  | 0 | 0.0003 | 0.026576 | 0 | 0 | 32 | M | 2 |  |  |  | ROZPOCET | 0 | 0 | 0 | 0 | 0 | 2 | 0 | 16 | 757603650
| VV |  | 86,85*1,02 'Přepočtené koeficientem množství |  | 88.587 | [12 empty] | VV | 2 | 2 | False | 1 | ROZPOCET
46 | K | 998776201 | Přesun hmot procentní pro podlahy povlakové v objektech v do 6 m | % |  |  | 0 | CS ÚRS 2018 01 |  | snížená |  | 0 | 0 | 0 | 0 | 0 | 16 | K | 2 |  |  |  | ROZPOCET | 0 | 0 | 0 | 0 | 0 | 2 | 0 | 16 | 823013285
| D | 783 | Dokončovací práce - nátěry |  |  |  | 0 |  |  |  |  | 0 |  | 0.095076 |  | 0 | 2 | D | 1 |  |  |  | ROZPOCET | [6 empty] | 0
47 | K | 783301311 | Odmaštění zámečnických konstrukcí vodou ředitelným odmašťovačem | m2 | 26.16 |  | 0 | CS ÚRS 2018 01 |  | snížená |  | 0 | 8e-05 | 0.0020928 | 0 | 0 | 16 | K | 2 |  |  |  | ROZPOCET | 0 | 0 | 0 | 0 | 0 | 2 | 0 | 16 | 73139001
| VV |  | 4,9*0,3*4 |  | 5.88 | [12 empty] | VV | 2 | 2 | True | 0 | ROZPOCET
| VV |  | 5,2*0,3*13 |  | 20.28 | [12 empty] | VV | 2 | 2 | True | 0 | ROZPOCET
48 | K | 783324101 | Základní jednonásobný akrylátový nátěr zámečnických konstrukcí | m2 | 26.16 |  | 0 | CS ÚRS 2018 01 |  | snížená |  | 0 | 0.00017 | 0.0044472 | 0 | 0 | 16 | K | 2 |  |  |  | ROZPOCET | 0 | 0 | 0 | 0 | 0 | 2 | 0 | 16 | 903470744
49 | K | 783325101 | Mezinátěr jednonásobný akrylátový mezinátěr zámečnických konstrukcí | m2 | 26.16 |  | 0 | CS ÚRS 2018 01 |  | snížená |  | 0 | 0.00017 | 0.0044472 | 0 | 0 | 16 | K | 2 |  |  |  | ROZPOCET | 0 | 0 | 0 | 0 | 0 | 2 | 0 | 16 | 49485329
50 | K | 783327101 | Krycí jednonásobný akrylátový nátěr zámečnických konstrukcí | m2 | 26.16 |  | 0 | CS ÚRS 2018 01 |  | snížená |  | 0 | 0.00017 | 0.0044472 | 0 | 0 | 16 | K | 2 |  |  |  | ROZPOCET | 0 | 0 | 0 | 0 | 0 | 2 | 0 | 16 | 1462958775
51 | K | 783801201 | Obroušení omítek před provedením nátěru | m2 | 130.56 |  | 0 | CS ÚRS 2018 01 |  | snížená |  | 0 | 0 | 0 | 0 | 0 | 16 | K | 2 |  |  |  | ROZPOCET | 0 | 0 | 0 | 0 | 0 | 2 | 0 | 16 | 2059667811
| VV |  | (4,56*2+0,15*2+1,45*2+0,45*2+1,8*2-1,2*3)*1,5 "202 |  | 19.83 | [12 empty] | VV | 2 | 2 | True | 0 | ROZPOCET
| VV |  | (1,35*2+1,85*2+1,77*2+1,35*2+0,65*2+5,25*2+0,3*2+6,1*2+1,85*2+0,3*2-0,6*3-1,1-1,2*3-0,9*2)*1,5 "210 |  | 49.86 | [12 empty] | VV | 2 | 2 | True | 0 | ROZPOCET
| VV |  | (12,65*2+3,45*2-1,6-0,8*2-0,9-1,2*4-0,6)*1,5 "226 |  | 34.05 | [12 empty] | VV | 2 | 2 | True | 0 | ROZPOCET
| VV |  | (8,34*2+1,7*2-0,8*2-1,2*3)*1,5 "231 |  | 22.32 | [12 empty] | VV | 2 | 2 | True | 0 | ROZPOCET
| VV |  | (1,5*2)*1,5 "206,207 |  | 4.5 | [12 empty] | VV | 2 | 2 | True | 0 | ROZPOCET
52 | K | 783813131 | Penetrační syntetický nátěr hladkých, tenkovrstvých zrnitých a štukových omítek | m2 | 130.56 |  | 0 | CS ÚRS 2018 01 |  | snížená |  | 0 | 0.0002 | 0.026112 | 0 | 0 | 16 | K | 2 |  |  |  | ROZPOCET | 0 | 0 | 0 | 0 | 0 | 2 | 0 | 16 | -1659983798
53 | K | 783817421 | Krycí dvojnásobný syntetický nátěr hladkých, zrnitých tenkovrstvých nebo štukových omítek | m2 | 130.56 |  | 0 | CS ÚRS 2018 01 |  | snížená |  | 0 | 0.00041 | 0.05353 | 0 | 0 | 16 | K | 2 |  |  |  | ROZPOCET | 0 | 0 | 0 | 0 | 0 | 2 | 0 | 16 | -1433701242
| D | 784 | Dokončovací práce - malby a tapety |  |  |  | 0 |  |  |  |  | 0 |  | 2.0128 |  | 0.43208 | 2 | D | 1 |  |  |  | ROZPOCET | [6 empty] | 0
54 | K | 784121001 | Oškrabání malby v mísnostech výšky do 3,80 m | m2 | 1393.819 |  | 0 | CS ÚRS 2018 01 |  | snížená |  | 0 | 0.001 | 1.3938 | 0.00031 | 0.43208 | 16 | K | 2 |  |  |  | ROZPOCET | 0 | 0 | 0 | 0 | 0 | 2 | 0 | 16 | -1698871927
| VV |  | (4,56*2+0,15*2+1,45*2+1,8*2)*2,98+10,38 "202 |  | 57.822 | [12 empty] | VV | 2 | 2 | True | 0 | ROZPOCET
| VV |  | (4,56*2+3,75*2)*2,98+17,1 "203 |  | 66.628 | [12 empty] | VV | 2 | 2 | True | 0 | ROZPOCET
| VV |  | (1,45*2+3,75*2)*2,98+5,44 "204 |  | 36.432 | [12 empty] | VV | 2 | 2 | True | 0 | ROZPOCET
| VV |  | (4,55*2+4,95*2)*2,98+22,52 "205 |  | 79.14 | [12 empty] | VV | 2 | 2 | True | 0 | ROZPOCET
| VV |  | (5,45*2+4,55*2)*2,98+25,04 "206 |  | 84.64 | [12 empty] | VV | 2 | 2 | True | 0 | ROZPOCET
| VV |  | (4,92*2+4,55*2)*2,98+22,26 " 207 |  | 78.701 | [12 empty] | VV | 2 | 2 | True | 0 | ROZPOCET
| VV |  | (6,1*2+4,8*2+0,35*2)*2,98+30,69 "208 |  | 97.74 | [12 empty] | VV | 2 | 2 | True | 0 | ROZPOCET
| VV |  | (4,8*2+0,35*2+5,43*2)*2,98+27,58 "209 |  | 90.637 | [12 empty] | VV | 2 | 2 | True | 0 | ROZPOCET
| VV |  | (1,35*2+1,85*2+1,67*2+1,45*2+0,65*2+5,28*2+0,3*2+6,1*2+1,85*2+0,2*2)*2,98+37,02 "210 |  | 160.392 | [12 empty] | VV | 2 | 2 | True | 0 | ROZPOCET
| VV |  | (6,1*2+3,15*2)*2,98+19,22 "211 |  | 74.35 | [12 empty] | VV | 2 | 2 | True | 0 | ROZPOCET
| VV |  | (12,65*2+3,45*2)*2,7+23,95 "226 |  | 110.89 | [12 empty] | VV | 2 | 2 | True | 0 | ROZPOCET
| VV |  | (5,02*2+3,62*2)*2,98+18,28 "220 |  | 69.774 | [12 empty] | VV | 2 | 2 | True | 0 | ROZPOCET
| VV |  | (5,05*2+3,45*2)*2,98+17,42 "221 |  | 68.08 | [12 empty] | VV | 2 | 2 | True | 0 | ROZPOCET
| VV |  | (5,05*2+3,35*2)*2,98+16,92 "222 |  | 66.984 | [12 empty] | VV | 2 | 2 | True | 0 | ROZPOCET
| VV |  | (5,05*2+3,8*2)*2,98+19,19 "223 |  | 71.936 | [12 empty] | VV | 2 | 2 | True | 0 | ROZPOCET
| VV |  | (4,15*2+3,75*2)*2,98+15,56 "224 |  | 62.644 | [12 empty] | VV | 2 | 2 | True | 0 | ROZPOCET
| VV |  | (2,4*2+3,75*2)*2,98+9 "225 |  | 45.654 | [12 empty] | VV | 2 | 2 | True | 0 | ROZPOCET
| VV |  | (4,49*2+4,86*2)*2,65+21,82 "235 |  | 71.375 | [12 empty] | VV | 2 | 2 | True | 0 | ROZPOCET
55 | K | 784181101 | Základní akrylátová jednonásobná penetrace podkladu v místnostech výšky do 3,80m | m2 | 1263.259 |  | 0 | CS ÚRS 2018 01 |  | snížená |  | 0 | 0.0002 | 0.25265 | 0 | 0 | 16 | K | 2 |  |  |  | ROZPOCET | 0 | 0 | 0 | 0 | 0 | 2 | 0 | 16 | -932126316
| VV |  | 1393,819-130,56 |  | 1263.259 | [12 empty] | VV | 2 | 2 | True | 1 | ROZPOCET
56 | K | 784221101 | Dvojnásobné bílé malby ze směsí za sucha dobře otěruvzdorných v místnostech do 3,80 m | m2 | 1263.259 |  | 0 | CS ÚRS 2018 01 |  | snížená |  | 0 | 0.00029 | 0.36635 | 0 | 0 | 16 | K | 2 |  |  |  | ROZPOCET | 0 | 0 | 0 | 0 | 0 | 2 | 0 | 16 | 166833993
| D | OST | Ostatní |  |  |  | 0 |  |  |  |  | 0 |  | 0 |  | 0 | 4 | D | 0 |  |  |  | ROZPOCET | [6 empty] | 0
| D | VRN | Vedlejší rozpočtové náklady |  |  |  | 0 |  |  |  |  | 0 |  | 0 |  | 0 | 4 | D | 1 |  |  |  | ROZPOCET | [6 empty] | 0
57 | K | 999-01 | Vedlejší náklady | % |  |  | 0 | R-pol. |  | snížená |  | 0 | 0 | 0 | 0 | 0 | 4 | K | 2 |  |  |  | ROZPOCET | 0 | 0 | 0 | 0 | 0 | 2 | 0 | 4 | -1912788371

## 30 - Elektroinstalace
{7227e2b6-4e1b-4d16-b8f3-418b8a6b0c6c}
1
| KRYCÍ LIST SOUPISU PRACÍ | [7 empty] | v --- níže se nacházejí doplnkové a pomocné údaje k sestavám --- v | [8 empty] | False
Stavba:
Rekonstrukce pokojů - Domov pro Seniory v Hranicích
Objekt:
30 - Elektroinstalace
| KSO: |  |  |  |  | CC-CZ:
| Místo: |  | Hranice |  |  | Datum: | 10. 12. 2018
| Zadavatel: |  |  |  |  | IČ:
|  | Domov pro Seniory v Hranicích |  |  |  | DIČ:
| Uchazeč: |  |  |  |  | IČ: | Vyplň údaj
|  | Vyplň údaj |  |  |  | DIČ: | Vyplň údaj
| Projektant: |  |  |  |  | IČ:
|  | ing.Kostner Petr |  |  |  | DIČ:
| Zpracovatel: |  |  |  |  | IČ:
|  | Milan Hájek |  |  |  | DIČ:
Poznámka:
| Cena bez DPH | [5 empty] | 0
|  |  | Základ daně |  |  | Sazba daně | Výše daně
| DPH | základní | 0 |  |  | 21% | 0
|  | snížená | 0 |  |  | 15% | 0
|  | zákl. přenesená | 0 |  |  | 21% | 0
|  | sníž. přenesená | 0 |  |  | 15% | 0
|  | nulová | 0 |  |  | 0% | 0
| Cena s DPH |  |  | v | CZK |  | 0
REKAPITULACE ČLENĚNÍ SOUPISU PRACÍ
Stavba:
Rekonstrukce pokojů - Domov pro Seniory v Hranicích
Objekt:
30 - Elektroinstalace
Místo: |  |  | Hranice |  |  | Datum: | 10. 12. 2018
Zadavatel: |  |  | Domov pro Seniory v Hranicích |  |  | Projektant: | ing.Kostner Petr
Uchazeč: |  |  | Vyplň údaj |  |  | Zpracovatel: | Milan Hájek
Kód dílu - Popis | [6 empty] | Cena celkem [CZK]
Náklady ze soupisu prací | [6 empty] | 0 | [11 empty] | -1
| M21 - Elektromontáže | [5 empty] | 0
| M22 - Sdělovací, signal. a zabezpečovací zařízení | [5 empty] | 0
| D1 - datové rozvody | [5 empty] | 0
| D2 - domácí telefon | [5 empty] | 0
| D3 - doplnění E P S | [5 empty] | 0
| C801-3 - Budovy a haly-bourání konstrukcí | [5 empty] | 0
| C801-4 - Budovy a haly-opravy a údržba | [5 empty] | 0
| M58 - Výchozí revize | [5 empty] | 0
| D4 - HZS | [5 empty] | 0
| D5 - D - Dodávky | [5 empty] | 0
| D6 - Mimostaveništní doprava | [5 empty] | 0
| D7 - Ostatní | [5 empty] | 0
SOUPIS PRACÍ
Stavba:
Rekonstrukce pokojů - Domov pro Seniory v Hranicích
Objekt:
30 - Elektroinstalace
Místo: |  |  | Hranice |  |  | Datum: | 10. 12. 2018
Zadavatel: |  |  | Domov pro Seniory v Hranicích |  |  | Projektant: | ing.Kostner Petr
Uchazeč: |  |  | Vyplň údaj |  |  | Zpracovatel: | Milan Hájek
PČ | Typ | Kód | Popis | MJ | Množství | J.cena [CZK] | Cena celkem [CZK] | Cenová soustava |  | DPH | J. Nh [h] | Nh celkem [h] | J. hmotnost [t] | Hmotnost celkem [t] | J. suť [t] | Suť Celkem [t]
Náklady soupisu celkem | [6 empty] | 0 |  |  |  |  | 0 |  | 0 |  | 0 |  | D | -1 | [7 empty] | 0
| D | M21 | Elektromontáže |  |  |  | 0 |  |  |  |  | 0 |  | 0 |  | 0 | 1 | D | 0 | ROZPOCET | [6 empty] | 0
0 | K | 21101-0002 | hmozdinka do 8 mm | ks | 180 |  | 0 |  |  | snížená |  | 0 | 0 | 0 | 0 | 0 | 64 | K | 1 | ROZPOCET | 0 | 0 | 0 | 0 | 0 | 2 | 0 | 64 | 2
0 | M | 10.075.299 | Hmoždinka MM 8 | KS | 180 |  | 0 |  |  | snížená |  | 0 | 0 | 0 | 0 | 0 | 256 | M | 1 | ROZPOCET | 0 | 0 | 0 | 0 | 0 | 2 | 0 | 64 | 4
0 | K | 210010301 | Krab.přístrojová bez zap | ks | 301 |  | 0 |  |  | snížená |  | 0 | 0 | 0 | 0 | 0 | 64 | K | 1 | ROZPOCET | 0 | 0 | 0 | 0 | 0 | 2 | 0 | 64 | 6
0 | M | 10.076.145 | Krabice KP 67/3 přístrojová | KS | 301 |  | 0 |  |  | snížená |  | 0 | 0 | 0 | 0 | 0 | 256 | M | 1 | ROZPOCET | 0 | 0 | 0 | 0 | 0 | 2 | 0 | 64 | 8
0 | K | 210010321 | Krab.odboč.s víčkem. (1903;KR 68) kruh.vč.zap. | ks | 38 |  | 0 |  |  | snížená |  | 0 | 0 | 0 | 0 | 0 | 64 | K | 1 | ROZPOCET | 0 | 0 | 0 | 0 | 0 | 2 | 0 | 64 | 10
0 | M | 10.074.803 | Krabice KU 68-1903 | KS | 38 |  | 0 |  |  | snížená |  | 0 | 0 | 0 | 0 | 0 | 256 | M | 1 | ROZPOCET | 0 | 0 | 0 | 0 | 0 | 2 | 0 | 64 | 12
0 | K | 210800101 | CYKY 2Ax1.5 mm2 750V (PO) | m | 428 |  | 0 |  |  | snížená |  | 0 | 0 | 0 | 0 | 0 | 64 | K | 1 | ROZPOCET | 0 | 0 | 0 | 0 | 0 | 2 | 0 | 64 | 14
0 | M | 10.049.640 | CYKY 2O1,5 (2Dx1,5) | M | 428 |  | 0 |  |  | snížená |  | 0 | 0 | 0 | 0 | 0 | 256 | M | 1 | ROZPOCET | 0 | 0 | 0 | 0 | 0 | 2 | 0 | 64 | 16
0 | K | 210800105 | CYKY 3Jx1.5 mm2 750V (PO) | m | 1080 |  | 0 |  |  | snížená |  | 0 | 0 | 0 | 0 | 0 | 64 | K | 1 | ROZPOCET | 0 | 0 | 0 | 0 | 0 | 2 | 0 | 64 | 18
0 | M | 10.051.448 | CYKY 3J1,5 (3Cx 1,5) | M | 1080 |  | 0 |  |  | snížená |  | 0 | 0 | 0 | 0 | 0 | 256 | M | 1 | ROZPOCET | 0 | 0 | 0 | 0 | 0 | 2 | 0 | 64 | 20
0 | K | 210800106 | CYKY 3Jx2.5 mm2 750V (PO) | m | 1445 |  | 0 |  |  | snížená |  | 0 | 0 | 0 | 0 | 0 | 64 | K | 1 | ROZPOCET | 0 | 0 | 0 | 0 | 0 | 2 | 0 | 64 | 22
0 | M | 10.048.482 | CYKY 3J2,5 (3Cx 2,5) | M | 1445 |  | 0 |  |  | snížená |  | 0 | 0 | 0 | 0 | 0 | 256 | M | 1 | ROZPOCET | 0 | 0 | 0 | 0 | 0 | 2 | 0 | 64 | 24
0 | K | 210800109 | CYKY 4C/Dx1.5 mm2 750V (PO) | m | 220 |  | 0 |  |  | snížená |  | 0 | 0 | 0 | 0 | 0 | 64 | K | 1 | ROZPOCET | 0 | 0 | 0 | 0 | 0 | 2 | 0 | 64 | 26
0 | M | 10.051.405 | CYKY 4J1,5 (4Bx1,5) | M | 220 |  | 0 |  |  | snížená |  | 0 | 0 | 0 | 0 | 0 | 256 | M | 1 | ROZPOCET | 0 | 0 | 0 | 0 | 0 | 2 | 0 | 64 | 28
0 | K | 210800116 | CYKY 5Jx2.5 mm2 750V (PO) | m | 59 |  | 0 |  |  | snížená |  | 0 | 0 | 0 | 0 | 0 | 64 | K | 1 | ROZPOCET | 0 | 0 | 0 | 0 | 0 | 2 | 0 | 64 | 30
0 | M | 10.048.403 | CYKY 5J2,5 (5Cx2,5) | M | 59 |  | 0 |  |  | snížená |  | 0 | 0 | 0 | 0 | 0 | 256 | M | 1 | ROZPOCET | 0 | 0 | 0 | 0 | 0 | 2 | 0 | 64 | 32
0 | K | 210800117 | CYKY 5jx6 mm2 750V (PO) | m | 53 |  | 0 |  |  | snížená |  | 0 | 0 | 0 | 0 | 0 | 64 | K | 1 | ROZPOCET | 0 | 0 | 0 | 0 | 0 | 2 | 0 | 64 | 34
0 | M | 10.049.643 | CYKY 5J6 (5Cx6) | M | 53 |  | 0 |  |  | snížená |  | 0 | 0 | 0 | 0 | 0 | 256 | M | 1 | ROZPOCET | 0 | 0 | 0 | 0 | 0 | 2 | 0 | 64 | 36
0 | K | 210810105 | kabel 2 - 3 x 1,5 - 2,5 (PO) | m | 94 |  | 0 |  |  | snížená |  | 0 | 0 | 0 | 0 | 0 | 64 | K | 1 | ROZPOCET | 0 | 0 | 0 | 0 | 0 | 2 | 0 | 64 | 38
0 | M | 10.050.601 | Bezpečnostní kabel NHXH-E30 4x1,5 | M | 94 |  | 0 |  |  | snížená |  | 0 | 0 | 0 | 0 | 0 | 256 | M | 1 | ROZPOCET | 0 | 0 | 0 | 0 | 0 | 2 | 0 | 64 | 40
0 | K | 210100001 | ukonč.vod.v rozv.vč.zap.a konc.do 2.5mm2 | ks | 190 |  | 0 |  |  | snížená |  | 0 | 0 | 0 | 0 | 0 | 64 | K | 1 | ROZPOCET | 0 | 0 | 0 | 0 | 0 | 2 | 0 | 64 | 42
0 | K | 210100002 | ukonč.vod.v rozv.vč.zap.a konc.do 6mm2 | ks | 28 |  | 0 |  |  | snížená |  | 0 | 0 | 0 | 0 | 0 | 64 | K | 1 | ROZPOCET | 0 | 0 | 0 | 0 | 0 | 2 | 0 | 64 | 44
0 | K | 210100101 | ukonč. 1 žil. vodičů do 16 mm2 | ks | 12 |  | 0 |  |  | snížená |  | 0 | 0 | 0 | 0 | 0 | 64 | K | 1 | ROZPOCET | 0 | 0 | 0 | 0 | 0 | 2 | 0 | 64 | 46
0 | K | 210100012 | ukonč. vodičů do 240 mm2 | ks | 4 |  | 0 |  |  | snížená |  | 0 | 0 | 0 | 0 | 0 | 64 | K | 1 | ROZPOCET | 0 | 0 | 0 | 0 | 0 | 2 | 0 | 64 | 48
0 | K | 21011-0041 | spín.zápust.vč.zap.1-pólový - řazení 1 | ks | 31 |  | 0 |  |  | snížená |  | 0 | 0 | 0 | 0 | 0 | 64 | K | 1 | ROZPOCET | 0 | 0 | 0 | 0 | 0 | 2 | 0 | 64 | 50
0 | M | 10.071.422 | Tělo TANGO 3558-A01340 spínače č.1 | KS | 31 |  | 0 |  |  | snížená |  | 0 | 0 | 0 | 0 | 0 | 256 | M | 1 | ROZPOCET | 0 | 0 | 0 | 0 | 0 | 2 | 0 | 64 | 52
0 | M | 10.071.430 | Ovladač TANGO 3558A-A651 B | KS | 31 |  | 0 |  |  | snížená |  | 0 | 0 | 0 | 0 | 0 | 256 | M | 1 | ROZPOCET | 0 | 0 | 0 | 0 | 0 | 2 | 0 | 64 | 54
0 | M | 10.071.439 | Rámeček TANGO 3901A-B10B | KS | 31 |  | 0 |  |  | snížená |  | 0 | 0 | 0 | 0 | 0 | 256 | M | 1 | ROZPOCET | 0 | 0 | 0 | 0 | 0 | 2 | 0 | 64 | 56
0 | K | 210110143 | spinac zapustny c 5/5A | ks | 28 |  | 0 |  |  | snížená |  | 0 | 0 | 0 | 0 | 0 | 64 | K | 1 | ROZPOCET | 0 | 0 | 0 | 0 | 0 | 2 | 0 | 64 | 58
0 | M | 10.070.412 | Tělo TANGO 3559-A05345 | KS | 28 |  | 0 |  |  | snížená |  | 0 | 0 | 0 | 0 | 0 | 256 | M | 1 | ROZPOCET | 0 | 0 | 0 | 0 | 0 | 2 | 0 | 64 | 60
0 | M | 10.071.435 | Ovladač TANGO 3558A-A652 B | KS | 28 |  | 0 |  |  | snížená |  | 0 | 0 | 0 | 0 | 0 | 256 | M | 1 | ROZPOCET | 0 | 0 | 0 | 0 | 0 | 2 | 0 | 64 | 62
0 | M | 10.071.439 | Rámeček TANGO 3901A-B10B | KS | 28 |  | 0 |  |  | snížená |  | 0 | 0 | 0 | 0 | 0 | 256 | M | 1 | ROZPOCET | 0 | 0 | 0 | 0 | 0 | 2 | 0 | 64 | 64
0 | K | 215122223 | ovladac tlac.1/0So s orient.doutnavkou | ks | 34 |  | 0 |  |  | snížená |  | 0 | 0 | 0 | 0 | 0 | 64 | K | 1 | ROZPOCET | 0 | 0 | 0 | 0 | 0 | 2 | 0 | 64 | 66
0 | M | 10.024.732 | Doutnavka 3916-12221 orient. | KS | 34 |  | 0 |  |  | snížená |  | 0 | 0 | 0 | 0 | 0 | 256 | M | 1 | ROZPOCET | 0 | 0 | 0 | 0 | 0 | 2 | 0 | 64 | 68
0 | M | 10.069.884 | Ovladač TANGO 3558A-A610 B | KS | 34 |  | 0 |  |  | snížená |  | 0 | 0 | 0 | 0 | 0 | 256 | M | 1 | ROZPOCET | 0 | 0 | 0 | 0 | 0 | 2 | 0 | 64 | 70
0 | M | 10.071.439 | Rámeček TANGO 3901A-B10B | KS | 34 |  | 0 |  |  | snížená |  | 0 | 0 | 0 | 0 | 0 | 256 | M | 1 | ROZPOCET | 0 | 0 | 0 | 0 | 0 | 2 | 0 | 64 | 72
0 | M | 10.072.639 | Tělo TANGO 3558-A91342 spínače č.1/0 | KS | 34 |  | 0 |  |  | snížená |  | 0 | 0 | 0 | 0 | 0 | 256 | M | 1 | ROZPOCET | 0 | 0 | 0 | 0 | 0 | 2 | 0 | 64 | 74
0 | K | 210110182 | sporaková kombinace | ks | 2 |  | 0 |  |  | snížená |  | 0 | 0 | 0 | 0 | 0 | 64 | K | 1 | ROZPOCET | 0 | 0 | 0 | 0 | 0 | 2 | 0 | 64 | 76
0 | M | 10.069.646 | Kombinace 3425A-0344 B sporáková | KS | 2 |  | 0 |  |  | snížená |  | 0 | 0 | 0 | 0 | 0 | 256 | M | 1 | ROZPOCET | 0 | 0 | 0 | 0 | 0 | 2 | 0 | 64 | 78
0 | K | 210111011 | zasuvka zapusteny 10/16A 250V šroubové připojení | ks | 40 |  | 0 |  |  | snížená |  | 0 | 0 | 0 | 0 | 0 | 64 | K | 1 | ROZPOCET | 0 | 0 | 0 | 0 | 0 | 2 | 0 | 64 | 80
0 | M | 10.071.439 | Rámeček TANGO 3901A-B10B | KS | 40 |  | 0 |  |  | snížená |  | 0 | 0 | 0 | 0 | 0 | 256 | M | 1 | ROZPOCET | 0 | 0 | 0 | 0 | 0 | 2 | 0 | 64 | 82
0 | M | 10.079.558 | Zásuvka TANGO 5519A-A02357 B | KS | 40 |  | 0 |  |  | snížená |  | 0 | 0 | 0 | 0 | 0 | 256 | M | 1 | ROZPOCET | 0 | 0 | 0 | 0 | 0 | 2 | 0 | 64 | 84
0 | K | 210111011 | zasuvka zapusteny 10/16A 250V šroubové připojení | ks | 1 |  | 0 |  |  | snížená |  | 0 | 0 | 0 | 0 | 0 | 64 | K | 1 | ROZPOCET | 0 | 0 | 0 | 0 | 0 | 2 | 0 | 64 | 86
0 | M | 10.079.558.1 | Zásuvka TANGO 5518A-2989 | KS | 1 |  | 0 |  |  | snížená |  | 0 | 0 | 0 | 0 | 0 | 256 | M | 1 | ROZPOCET | 0 | 0 | 0 | 0 | 0 | 2 | 0 | 64 | 88
0 | K | 21011-1016 | zasuvka DVOJITA zap 10/16A 250V šroubové připojení | ks | 130 |  | 0 |  |  | snížená |  | 0 | 0 | 0 | 0 | 0 | 64 | K | 1 | ROZPOCET | 0 | 0 | 0 | 0 | 0 | 2 | 0 | 64 | 90
0 | M | 10.079.613 | Dvojzásuvka TANGO 5512A-2359 B B | KS | 130 |  | 0 |  |  | snížená |  | 0 | 0 | 0 | 0 | 0 | 256 | M | 1 | ROZPOCET | 0 | 0 | 0 | 0 | 0 | 2 | 0 | 64 | 92
0 | K | 210190001 | mont.oceloplech.nebo plastových rozvodnic do 20kg | ks | 5 |  | 0 |  |  | snížená |  | 0 | 0 | 0 | 0 | 0 | 64 | K | 1 | ROZPOCET | 0 | 0 | 0 | 0 | 0 | 2 | 0 | 64 | 94
0 | K | 210190003 | mont.oceloplech.nebo plastových rozvodnic do 100kg | ks | 1 |  | 0 |  |  | snížená |  | 0 | 0 | 0 | 0 | 0 | 64 | K | 1 | ROZPOCET | 0 | 0 | 0 | 0 | 0 | 2 | 0 | 64 | 96
0 | K | 21020-1025 | svít.zářiv.stropní 2 zdroje s krytem | ks | 16 |  | 0 |  |  | snížená |  | 0 | 0 | 0 | 0 | 0 | 64 | K | 1 | ROZPOCET | 0 | 0 | 0 | 0 | 0 | 2 | 0 | 64 | 98
0 | M | 10.024.425 | Trubice 36W/840 | KS | 32 |  | 0 |  |  | snížená |  | 0 | 0 | 0 | 0 | 0 | 256 | M | 1 | ROZPOCET | 0 | 0 | 0 | 0 | 0 | 2 | 0 | 64 | 100
0 | M | 10.030.405 | Sví.zář. 2x36W EP A Přisazené svítidlo s mřížkou 2x36 W, IP20 | KS | 16 |  | 0 |  |  | snížená |  | 0 | 0 | 0 | 0 | 0 | 256 | M | 1 | ROZPOCET | 0 | 0 | 0 | 0 | 0 | 2 | 0 | 64 | 102
0 | M | r02 | recyklacní poplatek svítidla | ks | 16 |  | 0 |  |  | snížená |  | 0 | 0 | 0 | 0 | 0 | 256 | M | 1 | ROZPOCET | 0 | 0 | 0 | 0 | 0 | 2 | 0 | 64 | 104
0 | M | r04 | recyklacní poplatek zářivky-trubice | ks | 32 |  | 0 |  |  | snížená |  | 0 | 0 | 0 | 0 | 0 | 256 | M | 1 | ROZPOCET | 0 | 0 | 0 | 0 | 0 | 2 | 0 | 64 | 106
0 | K | 21020-1025 | svít.zářiv.stropní 2 zdroje s krytem | ks | 2 |  | 0 |  |  | snížená |  | 0 | 0 | 0 | 0 | 0 | 64 | K | 1 | ROZPOCET | 0 | 0 | 0 | 0 | 0 | 2 | 0 | 64 | 108
0 | M | 10.024.425 | Trubice 36W/840 | KS | 4 |  | 0 |  |  | snížená |  | 0 | 0 | 0 | 0 | 0 | 256 | M | 1 | ROZPOCET | 0 | 0 | 0 | 0 | 0 | 2 | 0 | 64 | 110
0 | M | 10.030.405.1 | B Přisazené svítidlo s krytem 2x36 W, IP20 | KS | 2 |  | 0 |  |  | snížená |  | 0 | 0 | 0 | 0 | 0 | 256 | M | 1 | ROZPOCET | 0 | 0 | 0 | 0 | 0 | 2 | 0 | 64 | 112
0 | M | r02 | recyklacní poplatek svítidla | ks | 2 |  | 0 |  |  | snížená |  | 0 | 0 | 0 | 0 | 0 | 256 | M | 1 | ROZPOCET | 0 | 0 | 0 | 0 | 0 | 2 | 0 | 64 | 114
0 | M | r04 | recyklacní poplatek zářivky-trubice | ks | 4 |  | 0 |  |  | snížená |  | 0 | 0 | 0 | 0 | 0 | 256 | M | 1 | ROZPOCET | 0 | 0 | 0 | 0 | 0 | 2 | 0 | 64 | 116
0 | K | 21020-1025.1 | svit přisazené | ks | 22 |  | 0 |  |  | snížená |  | 0 | 0 | 0 | 0 | 0 | 64 | K | 1 | ROZPOCET | 0 | 0 | 0 | 0 | 0 | 2 | 0 | 64 | 118
0 | M | WJ0020 | D svítidlo LED, 1 x LED modul, 36W, d-490mm, sklo mat | ks | 22 |  | 0 |  |  | snížená |  | 0 | 0 | 0 | 0 | 0 | 256 | M | 1 | ROZPOCET | 0 | 0 | 0 | 0 | 0 | 2 | 0 | 64 | 120
0 | M | r02 | recyklacní poplatek svítidla | ks | 22 |  | 0 |  |  | snížená |  | 0 | 0 | 0 | 0 | 0 | 256 | M | 1 | ROZPOCET | 0 | 0 | 0 | 0 | 0 | 2 | 0 | 64 | 122
0 | K | 21020-1025.1 | svit přisazené | ks | 75 |  | 0 |  |  | snížená |  | 0 | 0 | 0 | 0 | 0 | 64 | K | 1 | ROZPOCET | 0 | 0 | 0 | 0 | 0 | 2 | 0 | 64 | 124
0 | M | WJ0028 | E svítidlo 1x24W (LEDplate 21W), opal | ks | 75 |  | 0 |  |  | snížená |  | 0 | 0 | 0 | 0 | 0 | 256 | M | 1 | ROZPOCET | 0 | 0 | 0 | 0 | 0 | 2 | 0 | 64 | 126
0 | M | r02 | recyklacní poplatek svítidla | ks | 75 |  | 0 |  |  | snížená |  | 0 | 0 | 0 | 0 | 0 | 256 | M | 1 | ROZPOCET | 0 | 0 | 0 | 0 | 0 | 2 | 0 | 64 | 128
0 | K | 21020-1024 | svit přisazené | ks | 2 |  | 0 |  |  | snížená |  | 0 | 0 | 0 | 0 | 0 | 64 | K | 1 | ROZPOCET | 0 | 0 | 0 | 0 | 0 | 2 | 0 | 64 | 130
0 | M | WJ0030 | LED pásek 12-24V/230V | ks | 2 |  | 0 |  |  | snížená |  | 0 | 0 | 0 | 0 | 0 | 256 | M | 1 | ROZPOCET | 0 | 0 | 0 | 0 | 0 | 2 | 0 | 64 | 132
0 | K | 210203003 | Svit prisazene 1 zdroj se sklem | ks | 1 |  | 0 |  |  | snížená |  | 0 | 0 | 0 | 0 | 0 | 64 | K | 1 | ROZPOCET | 0 | 0 | 0 | 0 | 0 | 2 | 0 | 64 | 134
0 | M | 10.021.472 | Kruhové přisazené svítidlo prům 210mm,E27 do 60 W,IP54 | KS | 1 |  | 0 |  |  | snížená |  | 0 | 0 | 0 | 0 | 0 | 256 | M | 1 | ROZPOCET | 0 | 0 | 0 | 0 | 0 | 2 | 0 | 64 | 136
0 | M | 10.591.384 | Žár.hal. 42W 240V E27 ECO A55 | KS | 1 |  | 0 |  |  | snížená |  | 0 | 0 | 0 | 0 | 0 | 256 | M | 1 | ROZPOCET | 0 | 0 | 0 | 0 | 0 | 2 | 0 | 64 | 138
0 | K | 210200013 | Svit prisazene venkovni IP44 | ks | 2 |  | 0 |  |  | snížená |  | 0 | 0 | 0 | 0 | 0 | 64 | K | 1 | ROZPOCET | 0 | 0 | 0 | 0 | 0 | 2 | 0 | 64 | 140
0 | M | 10.591.384 | Žár.hal. 42W 240V E27 ECO A55 | KS | 2 |  | 0 |  |  | snížená |  | 0 | 0 | 0 | 0 | 0 | 256 | M | 1 | ROZPOCET | 0 | 0 | 0 | 0 | 0 | 2 | 0 | 64 | 142
0 | M | U507287 | Svít.exteriérové, venkovní, přisazené 230V, E27,IP54 | ks | 2 |  | 0 |  |  | snížená |  | 0 | 0 | 0 | 0 | 0 | 256 | M | 1 | ROZPOCET | 0 | 0 | 0 | 0 | 0 | 2 | 0 | 64 | 144
0 | K | 210201056 | svít. 1 zdroj kompaktní | ks | 22 |  | 0 |  |  | snížená |  | 0 | 0 | 0 | 0 | 0 | 64 | K | 1 | ROZPOCET | 0 | 0 | 0 | 0 | 0 | 2 | 0 | 64 | 146
0 | M | 10.579.208 | Nouz svítidlo LED 1x 1W SA(stále svítící) 1 hod při výpadku | KS | 22 |  | 0 |  |  | snížená |  | 0 | 0 | 0 | 0 | 0 | 256 | M | 1 | ROZPOCET | 0 | 0 | 0 | 0 | 0 | 2 | 0 | 64 | 148
0 | K | 210201056 | svít. 1 zdroj kompaktní | ks | 12 |  | 0 |  |  | snížená |  | 0 | 0 | 0 | 0 | 0 | 64 | K | 1 | ROZPOCET | 0 | 0 | 0 | 0 | 0 | 2 | 0 | 64 | 150
0 | M | 10.579.216 | Nouz svítidlo LED 1x 1WSE 1 hod při výpadku | KS | 2 |  | 0 |  |  | snížená |  | 0 | 0 | 0 | 0 | 0 | 256 | M | 1 | ROZPOCET | 0 | 0 | 0 | 0 | 0 | 2 | 0 | 64 | 152
0 | K | 210201056 | svít. 1 zdroj kompaktní | ks | 12 |  | 0 |  |  | snížená |  | 0 | 0 | 0 | 0 | 0 | 64 | K | 1 | ROZPOCET | 0 | 0 | 0 | 0 | 0 | 2 | 0 | 64 | 154
0 | M | 10.579.216.1 | Nouz svítidlo LED 1x 3W SA(stále svítící) 1 hod při výpadku | KS | 12 |  | 0 |  |  | snížená |  | 0 | 0 | 0 | 0 | 0 | 256 | M | 1 | ROZPOCET | 0 | 0 | 0 | 0 | 0 | 2 | 0 | 64 | 156
0 | M | Pol1 | Prořez |  | 377675.3 |  | 0 |  |  | snížená |  | 0 | 0 | 0 | 0 | 0 | 256 | M | 1 | ROZPOCET | 0 | 0 | 0 | 0 | 0 | 2 | 0 | 64 | 158
0 | M | Pol2 | Podružný materiál |  | 377675.3 |  | 0 |  |  | snížená |  | 0 | 0 | 0 | 0 | 0 | 256 | M | 1 | ROZPOCET | 0 | 0 | 0 | 0 | 0 | 2 | 0 | 64 | 160
0 | K | Pol3 | Přesun |  | 42500 |  | 0 |  |  | snížená |  | 0 | 0 | 0 | 0 | 0 | 64 | K | 1 | ROZPOCET | 0 | 0 | 0 | 0 | 0 | 2 | 0 | 64 | 162
0 | K | Pol4 | demontáž | hod | 200 |  | 0 |  |  | snížená |  | 0 | 0 | 0 | 0 | 0 | 64 | K | 1 | ROZPOCET | 0 | 0 | 0 | 0 | 0 | 2 | 0 | 64 | 164
| D | M22 | Sdělovací, signal. a zabezpečovací zařízení |  |  |  | 0 |  |  |  |  | 0 |  | 0 |  | 0 | 1 | D | 0 | ROZPOCET | [6 empty] | 0
| D | D1 | datové rozvody |  |  |  | 0 |  |  |  |  | 0 |  | 0 |  | 0 | 1 | D | 1 | ROZPOCET | [6 empty] | 0
0 | K | 210010002 | trubka oheb.el.inst. typ 23 R=16mm (PO) | m | 16 |  | 0 |  |  | snížená |  | 0 | 0 | 0 | 0 | 0 | 64 | K | 2 | ROZPOCET | 0 | 0 | 0 | 0 | 0 | 2 | 0 | 64 | 166
0 | M | 10.074.514 | Trubka oheb.pr.16 | M | 16 |  | 0 |  |  | snížená |  | 0 | 0 | 0 | 0 | 0 | 256 | M | 2 | ROZPOCET | 0 | 0 | 0 | 0 | 0 | 2 | 0 | 64 | 168
0 | K | 210010003 | trubka oheb.el.inst. typ 23 R=23mm (PO) | m | 21 |  | 0 |  |  | snížená |  | 0 | 0 | 0 | 0 | 0 | 64 | K | 2 | ROZPOCET | 0 | 0 | 0 | 0 | 0 | 2 | 0 | 64 | 170
0 | M | 10.077.446 | Trubka oheb.pr.20 | M | 21 |  | 0 |  |  | snížená |  | 0 | 0 | 0 | 0 | 0 | 256 | M | 2 | ROZPOCET | 0 | 0 | 0 | 0 | 0 | 2 | 0 | 64 | 172
0 | K | 210111328 | zasuvka datová RJ45 - 1x přístroj | ks | 24 |  | 0 |  |  | snížená |  | 0 | 0 | 0 | 0 | 0 | 64 | K | 2 | ROZPOCET | 0 | 0 | 0 | 0 | 0 | 2 | 0 | 64 | 174
0 | M | 10.042.004 | Zásuvka RJ45-8 Cat.5e UTP | KS | 24 |  | 0 |  |  | snížená |  | 0 | 0 | 0 | 0 | 0 | 256 | M | 2 | ROZPOCET | 0 | 0 | 0 | 0 | 0 | 2 | 0 | 64 | 176
0 | M | 10.081.221 | Kryt TANGO 5014A-A100 B | KS | 24 |  | 0 |  |  | snížená |  | 0 | 0 | 0 | 0 | 0 | 256 | M | 2 | ROZPOCET | 0 | 0 | 0 | 0 | 0 | 2 | 0 | 64 | 178
0 | M | 10.071.439 | Rámeček TANGO 3901A-B10B | KS | 24 |  | 0 |  |  | snížená |  | 0 | 0 | 0 | 0 | 0 | 256 | M | 2 | ROZPOCET | 0 | 0 | 0 | 0 | 0 | 2 | 0 | 64 | 180
0 | M | 10.081.304 | Maska 5014A-B1017 (1764-0-0174) | KS | 24 |  | 0 |  |  | snížená |  | 0 | 0 | 0 | 0 | 0 | 256 | M | 2 | ROZPOCET | 0 | 0 | 0 | 0 | 0 | 2 | 0 | 64 | 182
0 | K | 210111328.1 | zasuvka datová RJ45 - 2x přístroj | ks | 11 |  | 0 |  |  | snížená |  | 0 | 0 | 0 | 0 | 0 | 64 | K | 2 | ROZPOCET | 0 | 0 | 0 | 0 | 0 | 2 | 0 | 64 | 184
0 | M | 10.065.493 | Zásuvka RJ45-8 Cat.6/u R304374 | KS | 11 |  | 0 |  |  | snížená |  | 0 | 0 | 0 | 0 | 0 | 256 | M | 2 | ROZPOCET | 0 | 0 | 0 | 0 | 0 | 2 | 0 | 64 | 186
0 | M | 10.081.221 | Kryt TANGO 5014A-A100 B | KS | 11 |  | 0 |  |  | snížená |  | 0 | 0 | 0 | 0 | 0 | 256 | M | 2 | ROZPOCET | 0 | 0 | 0 | 0 | 0 | 2 | 0 | 64 | 188
0 | M | 10.071.439 | Rámeček TANGO 3901A-B10B | KS | 11 |  | 0 |  |  | snížená |  | 0 | 0 | 0 | 0 | 0 | 256 | M | 2 | ROZPOCET | 0 | 0 | 0 | 0 | 0 | 2 | 0 | 64 | 190
0 | M | 10.081.305 | Maska 5014A-B1018 (1764-0-0182) | KS | 11 |  | 0 |  |  | snížená |  | 0 | 0 | 0 | 0 | 0 | 256 | M | 2 | ROZPOCET | 0 | 0 | 0 | 0 | 0 | 2 | 0 | 64 | 192
0 | K | 210850102 | DATOVÝ 4x2 (VU) | m | 1500 |  | 0 |  |  | snížená |  | 0 | 0 | 0 | 0 | 0 | 64 | K | 2 | ROZPOCET | 0 | 0 | 0 | 0 | 0 | 2 | 0 | 64 | 194
0 | M | 10.049.249 | UTP 4x2x0,5 cat.5e drát | M | 1500 |  | 0 |  |  | snížená |  | 0 | 0 | 0 | 0 | 0 | 256 | M | 2 | ROZPOCET | 0 | 0 | 0 | 0 | 0 | 2 | 0 | 64 | 196
| D | D2 | domácí telefon |  |  |  | 0 |  |  |  |  | 0 |  | 0 |  | 0 | 1 | D | 1 | ROZPOCET | [6 empty] | 0
0 | K | 215144513 | mont..zvonk.tabla s el.vrátným | ks | 1 |  | 0 |  |  | snížená |  | 0 | 0 | 0 | 0 | 0 | 64 | K | 2 | ROZPOCET | 0 | 0 | 0 | 0 | 0 | 2 | 0 | 64 | 198
0 | M | 07312003 | Zvonkové tablo 2 tlačít a | ks | 1 |  | 0 |  |  | snížená |  | 0 | 0 | 0 | 0 | 0 | 256 | M | 2 | ROZPOCET | 0 | 0 | 0 | 0 | 0 | 2 | 0 | 64 | 200
0 | M | 07312003.1 | krabice MK | ks | 1 |  | 0 |  |  | snížená |  | 0 | 0 | 0 | 0 | 0 | 256 | M | 2 | ROZPOCET | 0 | 0 | 0 | 0 | 0 | 2 | 0 | 64 | 202
0 | K | 215142140 | el.modul na DIN listu | ks | 1 |  | 0 |  |  | snížená |  | 0 | 0 | 0 | 0 | 0 | 64 | K | 2 | ROZPOCET | 0 | 0 | 0 | 0 | 0 | 2 | 0 | 64 | 204
0 | M | 10.466.448 | Napaječ 24V/2,5A | KS | 1 |  | 0 |  |  | snížená |  | 0 | 0 | 0 | 0 | 0 | 256 | M | 2 | ROZPOCET | 0 | 0 | 0 | 0 | 0 | 2 | 0 | 64 | 206
0 | K | 215142150 | bytová stanice 1 tl | ks | 1 |  | 0 |  |  | snížená |  | 0 | 0 | 0 | 0 | 0 | 64 | K | 2 | ROZPOCET | 0 | 0 | 0 | 0 | 0 | 2 | 0 | 64 | 208
0 | M | 10.043.149 | Telefon domácí | KS | 1 |  | 0 |  |  | snížená |  | 0 | 0 | 0 | 0 | 0 | 256 | M | 2 | ROZPOCET | 0 | 0 | 0 | 0 | 0 | 2 | 0 | 64 | 210
0 | K | 2151421301 | el.zámek do dveří | ks | 1 |  | 0 |  |  | snížená |  | 0 | 0 | 0 | 0 | 0 | 64 | K | 2 | ROZPOCET | 0 | 0 | 0 | 0 | 0 | 2 | 0 | 64 | 212
0 | M | 04600102 | el.zámek | ks | 1 |  | 0 |  |  | snížená |  | 0 | 0 | 0 | 0 | 0 | 256 | M | 2 | ROZPOCET | 0 | 0 | 0 | 0 | 0 | 2 | 0 | 64 | 214
0 | K | 2108501024 | kabel SYKFYJYTY x.. (VU) | m | 21 |  | 0 |  |  | snížená |  | 0 | 0 | 0 | 0 | 0 | 64 | K | 2 | ROZPOCET | 0 | 0 | 0 | 0 | 0 | 2 | 0 | 64 | 216
0 | M | 10.048.513 | SYKFY 3x2x0,5 - 5x2x0,5 | M | 21 |  | 0 |  |  | snížená |  | 0 | 0 | 0 | 0 | 0 | 256 | M | 2 | ROZPOCET | 0 | 0 | 0 | 0 | 0 | 2 | 0 | 64 | 218
| D | D3 | doplnění E P S |  |  |  | 0 |  |  |  |  | 0 |  | 0 |  | 0 | 1 | D | 1 | ROZPOCET | [6 empty] | 0
0 | K | 220330151 | hlásič OPTICKY na omítku v normal.prostředí | ks | 36 |  | 0 |  |  | snížená |  | 0 | 0 | 0 | 0 | 0 | 64 | K | 2 | ROZPOCET | 0 | 0 | 0 | 0 | 0 | 2 | 0 | 64 | 220
0 | M | 55000-620APO | optický hlásič kouře | ks | 36 |  | 0 |  |  | snížená |  | 0 | 0 | 0 | 0 | 0 | 256 | M | 2 | ROZPOCET | 0 | 0 | 0 | 0 | 0 | 2 | 0 | 64 | 222
0 | M | 45681-210APO | patice s kartou | ks | 36 |  | 0 |  |  | snížená |  | 0 | 0 | 0 | 0 | 0 | 256 | M | 2 | ROZPOCET | 0 | 0 | 0 | 0 | 0 | 2 | 0 | 64 | 224
0 | K | 220281503 | kabel pro rozvod EPS poč.žil (ZL) červený IEC 60332-1 | m | 267 |  | 0 |  |  | snížená |  | 0 | 0 | 0 | 0 | 0 | 64 | K | 2 | ROZPOCET | 0 | 0 | 0 | 0 | 0 | 2 | 0 | 64 | 226
0 | M | 10.049.084 | JYSTY 2x2x0,8 rot | M | 267 |  | 0 |  |  | snížená |  | 0 | 0 | 0 | 0 | 0 | 256 | M | 2 | ROZPOCET | 0 | 0 | 0 | 0 | 0 | 2 | 0 | 64 | 228
0 | K | 220281502 | kabel pro EPS ohniodolny IEC 60331 | m | 63 |  | 0 |  |  | snížená |  | 0 | 0 | 0 | 0 | 0 | 64 | K | 2 | ROZPOCET | 0 | 0 | 0 | 0 | 0 | 2 | 0 | 64 | 230
0 | M | EF21 | EUROFIRE 180 2x 1,0 IEC 60331 | m | 63 |  | 0 |  |  | snížená |  | 0 | 0 | 0 | 0 | 0 | 256 | M | 2 | ROZPOCET | 0 | 0 | 0 | 0 | 0 | 2 | 0 | 64 | 232
0 | K | 220330191 | měření 1 úseku smyčky | ks | 2 |  | 0 |  |  | snížená |  | 0 | 0 | 0 | 0 | 0 | 64 | K | 2 | ROZPOCET | 0 | 0 | 0 | 0 | 0 | 2 | 0 | 64 | 234
0 | K | 220330028 | přídržné magnety | ks | 2 |  | 0 |  |  | snížená |  | 0 | 0 | 0 | 0 | 0 | 64 | K | 2 | ROZPOCET | 0 | 0 | 0 | 0 | 0 | 2 | 0 | 64 | 236
0 | M | ART 13150-24 | Přídržný magnet do 50 kg | ks | 2 |  | 0 |  |  | snížená |  | 0 | 0 | 0 | 0 | 0 | 256 | M | 2 | ROZPOCET | 0 | 0 | 0 | 0 | 0 | 2 | 0 | 64 | 238
0 | M | Pol1 | Prořez |  | 70395.57 |  | 0 |  |  | snížená |  | 0 | 0 | 0 | 0 | 0 | 256 | M | 2 | ROZPOCET | 0 | 0 | 0 | 0 | 0 | 2 | 0 | 64 | 240
0 | M | Pol2 | Podružný materiál |  | 70395.57 |  | 0 |  |  | snížená |  | 0 | 0 | 0 | 0 | 0 | 256 | M | 2 | ROZPOCET | 0 | 0 | 0 | 0 | 0 | 2 | 0 | 64 | 242
| D | C801-3 | Budovy a haly-bourání konstrukcí |  |  |  | 0 |  |  |  |  | 0 |  | 0 |  | 0 | 1 | D | 0 | ROZPOCET | [6 empty] | 0
0 | K | Pol5 | pomocné stavební práce | % |  |  | 0 |  |  | snížená |  | 0 | 0 | 0 | 0 | 0 | 64 | K | 1 | ROZPOCET | 0 | 0 | 0 | 0 | 0 | 2 | 0 | 64 | 244
| D | C801-4 | Budovy a haly-opravy a údržba |  |  |  | 0 |  |  |  |  | 0 |  | 0 |  | 0 | 1 | D | 0 | ROZPOCET | [6 empty] | 0
0 | K | Pol6 | úprava povrchů stavební práce | % |  |  | 0 |  |  | snížená |  | 0 | 0 | 0 | 0 | 0 | 64 | K | 1 | ROZPOCET | 0 | 0 | 0 | 0 | 0 | 2 | 0 | 64 | 246
| D | M58 | Výchozí revize |  |  |  | 0 |  |  |  |  | 0 |  | 0 |  | 0 | 1 | D | 0 | ROZPOCET | [6 empty] | 0
0 | K | 320410003 | Celk.prohl.el.zar.a vyhot.rev.zpr.do 500.tis.mont. | objem | 2 |  | 0 |  |  | snížená |  | 0 | 0 | 0 | 0 | 0 | 64 | K | 1 | ROZPOCET | 0 | 0 | 0 | 0 | 0 | 2 | 0 | 64 | 248
| D | D4 | HZS |  |  |  | 0 |  |  |  |  | 0 |  | 0 |  | 0 | 1 | D | 0 | ROZPOCET | [6 empty] | 0
0 | K | HZS1 | Úprava rozvaděče | hod. | 10 |  | 0 |  |  | snížená |  | 0 | 0 | 0 | 0 | 0 | 64 | K | 1 | ROZPOCET | 0 | 0 | 0 | 0 | 0 | 2 | 0 | 64 | 250
0 | K | HZS2 | Úklid pracoviště | hod. | 12 |  | 0 |  |  | snížená |  | 0 | 0 | 0 | 0 | 0 | 64 | K | 1 | ROZPOCET | 0 | 0 | 0 | 0 | 0 | 2 | 0 | 64 | 252
0 | K | HZS5 | koordinační práce s ost.profesí | hod. | 8 |  | 0 |  |  | snížená |  | 0 | 0 | 0 | 0 | 0 | 64 | K | 1 | ROZPOCET | 0 | 0 | 0 | 0 | 0 | 2 | 0 | 64 | 254
0 | K | HZS6 | montážní práce zapojení | hod. | 8 |  | 0 |  |  | snížená |  | 0 | 0 | 0 | 0 | 0 | 64 | K | 1 | ROZPOCET | 0 | 0 | 0 | 0 | 0 | 2 | 0 | 64 | 256
| D | D5 | D - Dodávky |  |  |  | 0 |  |  |  |  | 0 |  | 0 |  | 0 | 1 | D | 0 | ROZPOCET | [6 empty] | 0
0 | K | Pol7 | rozvaděč elektroměrový EI 15 DP | ks | 1 |  | 0 |  |  | snížená |  | 0 | 0 | 0 | 0 | 0 | 64 | K | 1 | ROZPOCET | 0 | 0 | 0 | 0 | 0 | 2 | 0 | 64 | 258
0 | K | Pol8 | rozvaděč RS1 pro 1 NP levá část | ks | 1 |  | 0 |  |  | snížená |  | 0 | 0 | 0 | 0 | 0 | 64 | K | 1 | ROZPOCET | 0 | 0 | 0 | 0 | 0 | 2 | 0 | 64 | 260
0 | K | Pol9 | rozvaděč RMS1 pro 1 NP pravá část EI provedení | ks | 1 |  | 0 |  |  | snížená |  | 0 | 0 | 0 | 0 | 0 | 64 | K | 1 | ROZPOCET | 0 | 0 | 0 | 0 | 0 | 2 | 0 | 64 | 262
0 | K | Pol10 | rozvaděč RS4 pro 2 NP levá část EI provedení | ks | 1 |  | 0 |  |  | snížená |  | 0 | 0 | 0 | 0 | 0 | 64 | K | 1 | ROZPOCET | 0 | 0 | 0 | 0 | 0 | 2 | 0 | 64 | 264
0 | K | Pol11 | rozvaděč R34 pro 2 NP pravá část EI provedení | ks | 1 |  | 0 |  |  | snížená |  | 0 | 0 | 0 | 0 | 0 | 64 | K | 1 | ROZPOCET | 0 | 0 | 0 | 0 | 0 | 2 | 0 | 64 | 266
0 | K | Pol12 | skríňka ovládací na povrch pro 6 TE s tlačítky LED | ks | 1 |  | 0 |  |  | snížená |  | 0 | 0 | 0 | 0 | 0 | 64 | K | 1 | ROZPOCET | 0 | 0 | 0 | 0 | 0 | 2 | 0 | 64 | 268
| D | D6 | Mimostaveništní doprava |  |  |  | 0 |  |  |  |  | 0 |  | 0 |  | 0 | 1 | D | 0 | ROZPOCET | [6 empty] | 0
0 | K | Rdopr011 | doprava nákladní do 8,5t (odvoz skládkovné) | km | 50 |  | 0 |  |  | snížená |  | 0 | 0 | 0 | 0 | 0 | 64 | K | 1 | ROZPOCET | 0 | 0 | 0 | 0 | 0 | 2 | 0 | 64 | 270
0 | K | Rdopr011.1 | doprava dodávek | km | 110 |  | 0 |  |  | snížená |  | 0 | 0 | 0 | 0 | 0 | 64 | K | 1 | ROZPOCET | 0 | 0 | 0 | 0 | 0 | 2 | 0 | 64 | 272
| D | D7 | Ostatní |  |  |  | 0 |  |  |  |  | 0 |  | 0 |  | 0 | 1 | D | 0 | ROZPOCET | [6 empty] | 0
0 | K | Rskld001 | stavební sut | t | 1.2 |  | 0 |  |  | snížená |  | 0 | 0 | 0 | 0 | 0 | 64 | K | 1 | ROZPOCET | 0 | 0 | 0 | 0 | 0 | 2 | 0 | 64 | 274
0 | K | Rskld002 | sněsný odpad | t | 0.6 |  | 0 |  |  | snížená |  | 0 | 0 | 0 | 0 | 0 | 64 | K | 1 | ROZPOCET | 0 | 0 | 0 | 0 | 0 | 2 | 0 | 64 | 276
1 | K | VRN | VRN | soubor | 1 |  | 0 |  |  | snížená |  | 0 | 0 | 0 | 0 | 0 | 64 | K | 1 | ROZPOCET | 0 | 0 | 0 | 0 | 0 | 2 | 0 | 64 | 892012188