## Rekapitulace
Firma: Krajská správa a údržba silnic Karlovarského kraje, příspěvková organizace
Soupis objektů s DPH
Stavba: TÚ_2018_072 - II/208 Modernizace silnice Hlinky - Bochov
Varianta: ZŘ - Základní řešení
| Odbytová cena: | 0
| OC+DPH: | 0
Objekt | Popis | OC | DPH | OC+DPH
000 | Vedlejší a ostatní náklady | 0 | 0 | 0
SO 101 | Modernizace silnice úsek 1 (extravilán Hlinky - most ev.č. 208-005) | 0 | 0 | 0
SO 102 | Modernizace silnice úsek 3 (extravilán - most ev.č. 208-005 - Německý Chloumek) | 0 | 0 | 0
SO 103 | Modernizace silnice úsek 5 (extravilán Německý Chloumek - Bochov) | 0 | 0 | 0
182.1 | Jednostranný provoz | 0 | 0 | 0
182.2 | Obousměrná objížďka | 0 | 0 | 0
201 | Modernizace mostu ev.č.208-005 | 0 | 0 | 0

## SO 000_000
ASPE10 |  |  |  | Firma: Krajská správa a údržba silnic Karlovarského kraje, příspěvková organizace | [5 empty] | 2
|  |  |  | Příloha k formuláři pro ocenění nabídky |  |  |  |  | 0 | 3
S | Stavba: | TÚ_2018_072 |  | II/208 Modernizace silnice Hlinky - Bochov |  |  | 000 | 0 | 0,00 | 2
O | Objekt: | SO 000 |  | Vedlejší a ostatní náklady |  |  |  |  | 15,00 | 2
O1 | Rozpočet: | 000 |  | Vedlejší a ostatní náklady |  |  |  |  | 21,00 | 2
Typ | Poř. číslo | Kód položky | Varianta | Název položky | MJ | Množství | Cena
[7 empty] | Jednotková | Celkem
0 | 1 | 2 | 3 | 4 | 5 | 6 | 9 | 10
SD |  | 0 |  | Všeobecné konstrukce a práce |  |  |  | 0 | 0 |  | 0 | 0
P | 1 | 02851 |  | PRŮZKUMNÉ PRÁCE DIAGNOSTIKY KONSTRUKCÍ NA POVRCHU | HOD | 500 | 0 | 0 | 0 | 2
PP |  |  |  | Doplňkový diagn.průzkum - vyhodnocení stavu mostu po odbourání a vyhodnocení stavu komunikace po odfrézování s doporučením pro RDS
VV
TS |  |  |  | zahrnuje veškeré náklady spojené s objednatelem požadovanými pracemi
P | 2 | 02910 |  | OSTATNÍ POŽADAVKY - ZEMĚMĚŘIČSKÁ MĚŘENÍ | HM | 10 | 0 | 0 | 0 | 2
PP |  |  |  | Vytýčení IS v celé oblasti stavby, vytyčení celé stavby
VV
TS |  |  |  | zahrnuje veškeré náklady spojené s objednatelem požadovanými pracemi, - pro stanovení orientační investorské ceny určete jednotkovou cenu jako 1% odhadované ceny stavby
P | 3 | 029113 | A | OSTATNÍ POŽADAVKY - GEODETICKÉ ZAMĚŘENÍ - CELKY | HM | 3 | 0 | 0 | 0 | 2
PP |  |  |  | Geodetické zaměření horního povrchu mostu po odbourání
VV
TS |  |  |  | zahrnuje veškeré náklady spojené s objednatelem požadovanými pracemi
P | 4 | 029113 | B | OSTATNÍ POŽADAVKY - GEODETICKÉ ZAMĚŘENÍ - CELKY | HM | 30 | 0 | 0 | 0 | 2
PP |  |  |  | Geodetické zaměření rozsahu sanací podloží a dalších úprav komunikace pro upřesnění soupisu prací RDS
VV
TS |  |  |  | zahrnuje veškeré náklady spojené s objednatelem požadovanými pracemi
P | 5 | 029113 | C | OSTATNÍ POŽADAVKY - GEODETICKÉ ZAMĚŘENÍ - CELKY | HM | 44 | 0 | 0 | 0 | 2
PP |  |  |  | Položka obsahuje všechny geodetické práce a zpracování GP potřebných pro stavbu, zaměření skutečného provedení stavby, Kompletní vypořádání stavby, GP pro věcná břemena, pro dělení pozemků, včetně schválení na katastrálním úřadu
VV
TS |  |  |  | zahrnuje veškeré náklady spojené s objednatelem požadovanými pracemi
P | 6 | 02943 |  | OSTATNÍ POŽADAVKY - VYPRACOVÁNÍ RDS | KPL | 1 | 0 | 0 | 0 | 2
PP |  |  |  | celé stavby vč.zapracování dodatečné diagnostiky mostu, komunikace po odbourání resp.odfrézovánívozovky,
VV
TS |  |  |  | zahrnuje veškeré náklady spojené s objednatelem požadovanými pracemi
P | 7 | 02944 |  | OSTAT POŽADAVKY - DOKUMENTACE SKUTEČ PROVEDENÍ V DIGIT FORMĚ | KPL | 1 | 0 | 0 | 0 | 2
PP |  |  |  | Skutečného provedení stavby - 3 paré + 1x CD, kde budou otevřené i uzavřené formáty
VV
TS |  |  |  | zahrnuje veškeré náklady spojené s objednatelem požadovanými pracemi
P | 8 | 02990 |  | OSTATNÍ POŽADAVKY - INFORMAČNÍ TABULE | KUS | 1 | 0 | 0 | 0 | 2
PP |  |  |  | - dočasný billboard rozměr min.5,10 x 2,40 m, - provedení plast nebo plech v barevném provedení, včetně kotvení, údržby a odstranění, údaje dle zadávací dokumentace - včetně přesunů a montáží po dobu stavby (billboard se bude průběžně posouvat dle stavebních úseků stavby)
VV
TS |  |  |  | položka zahrnuje: - dodání a osazení informačních tabulí v předepsaném provedení a množství s obsahem předepsaným zadavatelem - veškeré nosné a upevňovací konstrukce - základové konstrukce včetně nutných zemních prací - demontáž a odvoz po skončení platnosti - případně nutné opravy poškozených čátí během platnosti
P | 9 | 02991 |  | OSTATNÍ POŽADAVKY - INFORMAČNÍ TABULE | KUS | 1 | 0 | 0 | 0 | 2
PP |  |  |  | pamětní deska - rozměr min. 0,30 x 0,40 m, plastová, barevný potisk, dle požadavků IROP, údaje o stavbě a financujícímu programu, včetně kotvení na objek, nebo do patek, včetně kotevní konstrukce
VV
TS |  |  |  | položka zahrnuje: - dodání a osazení informačních tabulí v předepsaném provedení a množství s obsahem předepsaným zadavatelem - veškeré nosné a upevňovací konstrukce - základové konstrukce včetně nutných zemních prací - demontáž a odvoz po skončení platnosti - případně nutné opravy poškozených čátí během platnosti

## SO 101
ASPE10 |  |  |  | Firma: Krajská správa a údržba silnic Karlovarského kraje, příspěvková organizace | [5 empty] | 2
|  |  |  | Příloha k formuláři pro ocenění nabídky |  |  |  |  | 0 | 3
S | Stavba: | TÚ_2018_072 |  | II/208 Modernizace silnice Hlinky - Bochov |  |  | SO 101 | 0 | 0,00 | 2
O | Rozpočet: | SO 101 |  | Modernizace silnice úsek 1 (extravilán Hlinky - most ev.č. 208-005) |  |  |  |  | 15,00 | 2
Typ | Poř. číslo | Kód položky | Varianta | Název položky | MJ | Množství | Cena |  | 21,00 | 2
[7 empty] | Jednotková | Celkem
0 | 1 | 2 | 3 | 4 | 5 | 6 | 9 | 10
SD |  | 0 |  | Všeobecné konstrukce a práce |  |  |  | 0 | 0 |  | 0 | 0
P | 1 | 014102 | A | POPLATKY ZA SKLÁDKU | T | 10643.84 | 0 | 0 | 0 | 2
PP |  |  |  | Poplatek za uložení zeminy
VV |  |  |  | 4605*0,2=921,00 [A] čištění krajnic - dle pol. č. 12924 x tl. 0,2 m 3545*0,25=886,25 [B] čištění příkopu - dle pol. č. 12931 x 0,25 m3/m 559*0,5=279,50 [C] čištění příkopu - dle pol. č. 12932 x 0,50 m3/m 19220*0,01=192,20 [D] čištění vozovek - dle pol. č. 12911 x tl. cca. 10 mm 98,9*(3,14*(0,4/2)*(0,4/2))=12,42 [E] čištění propustku DN 400 - délka dle pol. č. 129946 x plocha z řezu 63,0*(3,14*(0,6/2)*(0,6/2))*0,2=3,56 [F] čištění propustku DN 600 - délka dle pol. č. 129958 x plocha z řezu x 20% zaneseno 22,4*(3,14*(0,8/2)*(0,8/2))*0,1=1,13 [G] čištění propustku DN 800 - délka dle pol. č. 12996 x plocha z řezu x 10% zaneseno 45,0*(3,14*(1,6/2)*(1,6/2))*0,1=9,04 [H] čištění propustku DN 1600 - délka dle pol. č. 12998 x plocha z řezu x 10% zaneseno 92,12+1453,654=1 545,77 [I] odstranění sjezdu a stáv.voz. s plnou kcí - dle pol. č. 11332 1471,05=1 471,05 [K] vykopaná zemina - dle pol. č. 17120.A Celkem: (A+B+C+D+E+F+G+H+I+K)*2,0=10 643,84 [L] koef. 2,0 pro přepočet na tuny
TS |  |  |  | zahrnuje veškeré poplatky provozovateli skládky související s uložením odpadu na skládce.
P | 2 | 014102 | B | POPLATKY ZA SKLÁDKU | T | 7.59 | 0 | 0 | 0 | 2
PP |  |  |  | Poplatek za uložení betonu
VV |  |  |  | 3,3*2,3=7,59 [A] kubatura dle pol. č. 96611 x koef. přepočtu na tuny
TS |  |  |  | zahrnuje veškeré poplatky provozovateli skládky související s uložením odpadu na skládce.
P | 3 | 014102 | C | POPLATKY ZA SKLÁDKU | T | 80.3 | 0 | 0 | 0 | 2
PP |  |  |  | Poplatek za uložení železobetonu
VV |  |  |  | 30*(3,14*((0,5*0,5)-(0,4*0,4))/4)*2,5=5,30 [A] délka bouraného propustku dle pol. č. 966346 x plocha z řezu x koef. přepočtu na tuny 30*2,5=75,00 [B] bouraná čela propustku dle pol. č. 96616 x koef. přepočtu na tuny Celkem: A+B=80,30 [C]
TS |  |  |  | zahrnuje veškeré poplatky provozovateli skládky související s uložením odpadu na skládce.
P | 4 | 014102 | D | POPLATKY ZA SKLÁDKU | T | 962.42 | 0 | 0 | 0 | 2
PP |  |  |  | Poplatek za uložení asf. stmelených vrstev
VV |  |  |  | 401,008*2,4=962,42 [A] množství dle pol. č. 11333 x koef. přepočtu na tuny
TS |  |  |  | zahrnuje veškeré poplatky provozovateli skládky související s uložením odpadu na skládce.
P | 5 | 014211 |  | POPLATKY ZA ZEMNÍK - ORNICE | M3 | 1199.18 | 0 | 0 | 0 | 2
PP
VV |  |  |  | 7994,56*0,15=1 199,18 [B] dle pol. č. 12573.B
TS |  |  |  | zahrnuje veškeré poplatky majiteli zemníku související s nákupem zeminy (nikoliv s otvírkou zemníku)
SD |  | 1 |  | Zemní práce |  |  |  | 0 | 0 |  | 0 | 0
P | 6 | 11120 |  | ODSTRANĚNÍ KŘOVIN | M2 | 695 | 0 | 0 | 0 | 2
PP |  |  |  | - kácení křovin a stromů, včetně veškeré manipulace, odvozu a likvidace (zahrnuje všechny související práce a kompletní provedení) - jedná se o kácení souvislých ploch náletů a křovin - položka zahrnuje i kácení vzrostlých stromů umístěných v této ploše všech průměrů - včetně odstranění kořenů a případně pařezů - včetně likvidace a odvozu
VV |  |  |  | kácení křovin a stromů: 15440-15340=100,00 [A] km 15,340 - 15,440 15470-15442=28,00 [B] km 15,442 - 15,470 15653-15475=178,00 [C] km 15,475 - 15,653 15653-15442=211,00 [D] km 15,442 - 15,653 15700-15657=43,00 [E] km 15,657 - 15,700 15840-15780=60,00 [F] km 15,780 - 15,840 16040-15856=184,00 [G] km 15,856 - 16,040 17288-17093=195,00 [H] km 17,093 - 17,288 17336-17095=241,00 [I] km 17,095 - 17,336 17394-17296=98,00 [J] km 17,296 - 17,394 17394-17342=52,00 [K] km 17,342 - 17,394 Celkem: A+B+C+D+E+F+G+H+I+J+K=1 390,00 [L] 1390*1,0*0,5=695,00 [M] délka dle situace x šířka 1 m x cca na 50%
TS |  |  |  | odstranění křovin a stromů doprava dřevin bez ohledu na vzdálenost spálení na hromadách nebo štěpkování
P | 7 | 11201 |  | KÁCENÍ STROMŮ D KMENE DO 0,5M S ODSTRANĚNÍM PAŘEZŮ | KUS | 2 | 0 | 0 | 0 | 2
PP |  |  |  | - kácení stromů z příkopů, včetně veškeré manipulace, odvozu a uložení na předepsané místo (zahrnuje všechny související práce a kompletní provedení) - včetně odstranění pařezů, odvozu a likvidace
VV |  |  |  | 2=2,00 [A] odhadnuté vykácení stromů v příkopu nebo u vtoku propustku
TS |  |  |  | Kácení stromů se měří v [ks] poražených stromů (průměr stromů se měří v místě řezu) a zahrnuje zejména: - poražení stromu a osekání větví - spálení větví na hromadách nebo štěpkování - dopravu a uložení kmenů, případné další práce s nimi dle pokynů zadávací dokumentace Odstranění pařezů se měří v [ks] vytrhaných nebo vykopaných pařezů a zahrnuje zejména: - vytrhání nebo vykopání pařezů - veškeré zemní práce spojené s odstraněním pařezů - dopravu a uložení pařezů, případně další práce s nimi dle pokynů zadávací dokumentace - zásyp jam po pařezech
P | 8 | 11332 |  | ODSTRANĚNÍ PODKLADŮ ZPEVNĚNÝCH PLOCH Z KAMENIVA NESTMELENÉHO | M3 | 1545.77 | 0 | 0 | 0 | 2
PP |  |  |  | Ubourání stávající vozovky v místě plné konstrukce - vybourání stávající konstrukce sjezdu v nutném rozsahu, včetně veškeré manipulace, odvozu a uložení na skládku. Poplatek za skládku uvedem v pol. č. 014102.A. Trubní propustek DN 400 pod sjezdem - vybourání stávající konstrukce sjezdu v nutném rozsahu, včetně veškeré manipulace, odvozu a uložení na skládku. Poplatek za skládku uvedem v pol. č. 014102.A
VV |  |  |  | 3874*0,29=1 123,46 [A] odstranění stávajících vozovky - plocha plné konstrukce dle situace x prům. tl. vrstvy (15260-3874)*0,1*0,29=330,19 [B] plocha vozovky, nutnost výměny celé konstrukce ( 10% na zbytku plochy - celé plocha s odečtem plochy s plnou konstrukcí) 329*0,28=92,12 [C] odstranění stávajících sjezdů v nutném rozsahu pro navázání(dle pol. č. 56362) x tl. Celkem: A+B+C=1 545,77 [D]
TS |  |  |  | Položka zahrnuje veškerou manipulaci s vybouranou sutí a s vybouranými hmotami vč. uložení na skládku. Nezahrnuje poplatek za skládku, který se vykazuje v položce 0141** (s výjimkou malého množství bouraného materiálu, kde je možné poplatek zahrnout do jednotkové ceny bourání – tento fakt musí být uveden v doplňujícím textu k položce).
P | 9 | 11333 |  | ODSTRANĚNÍ PODKLADU ZPEVNĚNÝCH PLOCH S ASFALT POJIVEM | M3 | 401.01 | 0 | 0 | 0 | 2
PP |  |  |  | Ubourání stávající vozovky v místě plné konstrukce - vybourání stávající konstrukce sjezdu v nutném rozsahu, včetně veškeré manipulace, odvozu a uložení. Poplatek za skládku uveden v pol. č. 014102.D.
VV |  |  |  | 3874*(0,12-0,04)=309,92 [A] odstranění stávajících vozovky - plocha plné konstrukce dle situace x prům. tl. vrstvy (celková - tl. 0,04 frézované) (15260-3874)*0,1*(0,12-0,04)=91,09 [B] plocha vozovky, nutnost výměny celé konstrukce ( 10% na zbytku plochy - celé plocha s odečtem plochy s plnou konstrukcí) Celkem: A+B=401,01 [C]
TS |  |  |  | Položka zahrnuje veškerou manipulaci s vybouranou sutí a s vybouranými hmotami vč. uložení na skládku. Nezahrnuje poplatek za skládku, který se vykazuje v položce 0141** (s výjimkou malého množství bouraného materiálu, kde je možné poplatek zahrnout do jednotkové ceny bourání – tento fakt musí být uveden v doplňujícím textu k položce).
P | 10 | 11372 |  | FRÉZOVÁNÍ ZPEVNĚNÝCH PLOCH ASFALTOVÝCH | M3 | 610.4 | 0 | 0 | 0 | 2
PP |  |  |  | Frézování stávajícího povrchu v průměrné tloušťce 40 mm, včetně veškeré manipulace a odvozu, odfrézovaný materiál odkoupí zhotovitel na základě kupní smlouvy
VV |  |  |  | 15260*0,04=610,40 [A] plocha vozovky odměřená ze situace x prům. tl. 40 mm
TS |  |  |  | Položka zahrnuje veškerou manipulaci s vybouranou sutí a s vybouranými hmotami vč. uložení na skládku. Nezahrnuje poplatek za skládku, který se vykazuje v položce 0141** (s výjimkou malého množství bouraného materiálu, kde je možné poplatek zahrnout do jednotkové ceny bourání – tento fakt musí být uveden v doplňujícím textu k položce).
P | 11 | 12273 |  | ODKOPÁVKY A PROKOPÁVKY OBECNÉ TŘ. I | M3 | 1405.65 | 0 | 0 | 0 | 2
PP |  |  |  | Výkop, včetně veškeré manipulace a odvozu, uložení dle pol. č. 17120.A
VV |  |  |  | 2,25*(16863-16847)=36,00 [A] odkop a svahování svahu - plocha z řezu x délka (km 16,847 - 16,863) - dle situace 3874*0,25=968,50 [B] odstranění stávajících vozovky - plocha plné konstrukce dle situace x prům. tl. vrstvy (15260-3874)*0,1*0,25=284,65 [C] plocha vozovky, nutnost výměny celé konstrukce ( 10% na zbytku plochy - celé plocha s odečtem plochy s plnou konstrukcí) 5*(2330/100)=116,50 [D] 5m3 na 100 m délky; bude čerpáno pouze se souhlasem TDI Celkem: A+B+C+D=1 405,65 [E]
TS |  |  |  | položka zahrnuje: - vodorovná a svislá doprava, přemístění, přeložení, manipulace s výkopkem - kompletní provedení vykopávky nezapažené i zapažené - ošetření výkopiště po celou dobu práce v něm vč. klimatických opatření - ztížení vykopávek v blízkosti podzemního vedení, konstrukcí a objektů vč. jejich dočasného zajištění - ztížení pod vodou, v okolí výbušnin, ve stísněných prostorech a pod. - příplatek za lepivost - těžení po vrstvách, pásech a po jiných nutných částech (figurách) - čerpání vody vč. čerpacích jímek, potrubí a pohotovostní čerpací soupravy (viz ustanovení k pol. 1151,2) - potřebné snížení hladiny podzemní vody - těžení a rozpojování jednotlivých balvanů - vytahování a nošení výkopku - svahování a přesvah. svahů do konečného tvaru, výměna hornin v podloží a v pláni znehodnocené klimatickými vlivy - ruční vykopávky, odstranění kořenů a napadávek - pažení, vzepření a rozepření vč. přepažování (vyjma štětových stěn) - úpravu, ochranu a očištění dna, základové spáry, stěn a svahů - zhutnění podloží, případně i svahů vč. svahování - zřízení stupňů v podloží a lavic na svazích, není-li pro tyto práce zřízena samostatná položka - udržování výkopiště a jeho ochrana proti vodě - odvedení nebo obvedení vody v okolí výkopiště a ve výkopišti - třídění výkopku - veškeré pomocné konstrukce umožňující provedení vykopávky (příjezdy, sjezdy, nájezdy, lešení, podpěr. konstr., přemostění, zpevněné plochy, zakrytí a pod.) - nezahrnuje uložení zeminy (na skládku, do násypu) ani poplatky za skládku, vykazují se v položce č.0141**
P | 12 | 12573 | A | VYKOPÁVKY ZE ZEMNÍKŮ A SKLÁDEK TŘ. I | M3 | 2118 | 0 | 0 | 0 | 2
PP |  |  |  | Vykopání zeminy na meziskládce, včetně veškeré manipulace, dopravy a vykopání
VV |  |  |  | 21=21,00 [A] hloubení dle pol. č. 13273.B 2097=2 097,00 [B] zřízení stupňů dle pol. č. 12673 Celkem: A+B=2 118,00 [C]
TS |  |  |  | položka zahrnuje: - vodorovná a svislá doprava, přemístění, přeložení, manipulace s výkopkem - kompletní provedení vykopávky nezapažené i zapažené - ošetření výkopiště po celou dobu práce v něm vč. klimatických opatření - ztížení vykopávek v blízkosti podzemního vedení, konstrukcí a objektů vč. jejich dočasného zajištění - ztížení pod vodou, v okolí výbušnin, ve stísněných prostorech a pod. - příplatek za lepivost - těžení po vrstvách, pásech a po jiných nutných částech (figurách) - čerpání vody vč. čerpacích jímek, potrubí a pohotovostní čerpací soupravy (viz ustanovení k pol. 1151,2) - potřebné snížení hladiny podzemní vody - těžení a rozpojování jednotlivých balvanů - vytahování a nošení výkopku - ruční vykopávky, odstranění kořenů a napadávek - pažení, vzepření a rozepření vč. přepažování (vyjma štětových stěn) - úpravu, ochranu a očištění dna, základové spáry, stěn a svahů - udržování výkopiště a jeho ochrana proti vodě - odvedení nebo obvedení vody v okolí výkopiště a ve výkopišti - třídění výkopku - veškeré pomocné konstrukce umožňující provedení vykopávky (příjezdy, sjezdy, nájezdy, lešení, podpěr. konstr., přemostění, zpevněné plochy, zakrytí a pod.) položka nezahrnuje: - práce spojené s otvírkou zemníku
P | 13 | 12573 | B | VYKOPÁVKY ZE ZEMNÍKŮ A SKLÁDEK TŘ. I | M3 | 1199.18 | 0 | 0 | 0 | 2
PP |  |  |  | Vykopání ornice v zemníku, včetně veškeré manipulace, dopravy a vykopání. Poplatek za zemník dle pol. č. 014211.
VV |  |  |  | 7994,56*0,15=1 199,18 [B] plocha dle pol. č. 18222 x tl. 0,15 m
TS |  |  |  | položka zahrnuje: - vodorovná a svislá doprava, přemístění, přeložení, manipulace s výkopkem - kompletní provedení vykopávky nezapažené i zapažené - ošetření výkopiště po celou dobu práce v něm vč. klimatických opatření - ztížení vykopávek v blízkosti podzemního vedení, konstrukcí a objektů vč. jejich dočasného zajištění - ztížení pod vodou, v okolí výbušnin, ve stísněných prostorech a pod. - příplatek za lepivost - těžení po vrstvách, pásech a po jiných nutných částech (figurách) - čerpání vody vč. čerpacích jímek, potrubí a pohotovostní čerpací soupravy (viz ustanovení k pol. 1151,2) - potřebné snížení hladiny podzemní vody - těžení a rozpojování jednotlivých balvanů - vytahování a nošení výkopku - ruční vykopávky, odstranění kořenů a napadávek - pažení, vzepření a rozepření vč. přepažování (vyjma štětových stěn) - úpravu, ochranu a očištění dna, základové spáry, stěn a svahů - udržování výkopiště a jeho ochrana proti vodě - odvedení nebo obvedení vody v okolí výkopiště a ve výkopišti - třídění výkopku - veškeré pomocné konstrukce umožňující provedení vykopávky (příjezdy, sjezdy, nájezdy, lešení, podpěr. konstr., přemostění, zpevněné plochy, zakrytí a pod.) položka nezahrnuje: - práce spojené s otvírkou zemníku
P | 14 | 12673 |  | ZŘÍZENÍ STUPŇŮ V PODLOŽÍ NÁSYPŮ TŘ. I | M3 | 2097 | 0 | 0 | 0 | 2
PP |  |  |  | Zřízení stupňů pro dosypání násypového tělesa (navázání), včetně veškeré manipulace a odvozu na meziskládku, uložení dle pol. č. 17120.B
VV |  |  |  | (2330*2)*0,45=2 097,00 [A] délka krajnice x plocha prům. z řezu (odhad) Jedná se o vymezení minimálních požadovaných standardů výrobku, technologie či materiálu. V tomto případě je dodavatel oprávněn v nabídce uvést i jiné, kvalitativně a technicky obdobné (rovnocenné) řešení, které splňuje minimálně požadované standardy a odpovídá uvedeným parametrům.
TS |  |  |  | položka zahrnuje: - vodorovná a svislá doprava, přemístění, přeložení, manipulace s výkopkem - kompletní provedení vykopávky nezapažené i zapažené - ošetření výkopiště po celou dobu práce v něm vč. klimatických opatření - ztížení vykopávek v blízkosti podzemního vedení, konstrukcí a objektů vč. jejich dočasného zajištění - ztížení pod vodou, v okolí výbušnin, ve stísněných prostorech a pod. - příplatek za lepivost - těžení po vrstvách, pásech a po jiných nutných částech (figurách) - čerpání vody vč. čerpacích jímek, potrubí a pohotovostní čerpací soupravy (viz ustanovení k pol. 1151,2) - potřebné snížení hladiny podzemní vody - těžení a rozpojování jednotlivých balvanů - vytahování a nošení výkopku - ruční vykopávky, odstranění kořenů a napadávek - pažení, vzepření a rozepření vč. přepažování (vyjma štětových stěn) - udržování výkopiště a jeho ochrana proti vodě - odvedení nebo obvedení vody v okolí výkopiště a ve výkopišti - třídění výkopku - veškeré pomocné konstrukce umožňující provedení vykopávky (příjezdy, sjezdy, nájezdy, lešení, podpěr. konstr., přemostění, zpevněné plochy, zakrytí a pod.) - nezahrnuje uložení zeminy (na skládku, do násypu) ani poplatky za skládku, vykazují se v položce č.0141**
P | 15 | 12911 |  | ČIŠTĚNÍ VOZOVEK OD NÁNOSU | M2 | 19920 | 0 | 0 | 0 | 2
PP |  |  |  | Očištění odfrézovaného povrchu a před pokládkou VDZ
VV |  |  |  | 15260=15 260,00 [A] čištění odfrézovaného povrchu (dle pol. č. 11372) (2329+2331)*0,5*2=4 660,00 [B] čištění vozovky před pokládkou VDZ - délka x šířka x 2 (před I. a II. fází VDZ) Celkem: A+B=19 920,00 [C]
TS |  |  |  | - vodorovná a svislá doprava, přemístění, přeložení, manipulace s výkopkem a uložení na skládku (bez poplatku)
P | 16 | 12924 |  | ČIŠTĚNÍ KRAJNIC OD NÁNOSU TL. DO 200MM | M2 | 4605 | 0 | 0 | 0 | 2
PP |  |  |  | Stržení krajnice, včetně veškeré manipulace, odvozu a uložení na skládku. Poplatek za skládku dle pol. č. 014102.A. Plocha dle pol. č. 56933
VV
TS |  |  |  | - vodorovná a svislá doprava, přemístění, přeložení, manipulace s výkopkem a uložení na skládku (bez poplatku)
P | 17 | 12931 |  | ČIŠTĚNÍ PŘÍKOPŮ OD NÁNOSU DO 0,25M3/M | M | 3545 | 0 | 0 | 0 | 2
PP |  |  |  | Pročištění silničního příkopu, včetně veškeré manipulace, odvozu a uložení na skládku. Poplatek za skládku dle pol. č. 014102.A.
VV |  |  |  | pročištění příkopu (dle situace) 15120-15065=55,00 [A] km 15,065 - 15,120 15440-15130=310,00 [B] km 15,130 - 15,440 15440-15065=375,00 [C] km 15,065 - 15,440 15470-15442=28,00 [D] km 15,442 - 15,470 15653-15475=178,00 [E] km 15,475 - 15,653 15653-15442=211,00 [F] km 15,442 - 15,653 15840-15657=183,00 [G] km 15,657 - 15,840 16040-15856=184,00 [H] km 15,856 - 16,040 16157-15980=177,00 [I] km 15,980 - 16,157 16240-16040=200,00 [J] km 16,040 - 16,240 16261-16164=97,00 [K] km 16,164 - 16,261 16396-16267=129,00 [L] km 16,267 - 16,396 16404-16244=160,00 [M] km 16,244 - 16,404 16733-16404=329,00 [N] km 16,404 - 16,733 16619-16417=202,00 [O] km 16,417 - 16,619 16807-16746=61,00 [P] km 16,746 - 16,807 16826-16746=80,00 [Q] km 16,746 - 16,826 17288-17093=195,00 [R] km 17,093 - 17,288 17336-17095=241,00 [S] km 17,095 - 17,336 17394-17296=98,00 [T] km 17,296 - 17,394 17394-17342=52,00 [U] km 17,342 - 17,394 Celkem: A+B+C+D+E+F+G+H+I+J+K+L+M+N+O+P+Q+R+S+T+U=3 545,00 [V]
TS |  |  |  | - vodorovná a svislá doprava, přemístění, přeložení, manipulace s výkopkem a uložení na skládku (bez poplatku)
P | 18 | 12932 |  | ČIŠTĚNÍ PŘÍKOPŮ OD NÁNOSU DO 0,5M3/M | M | 559 | 0 | 0 | 0 | 2
PP |  |  |  | Reprofilace silničního příkopu, včetně veškeré manipulace, odvozu a uložení na skládku. Poplatek za skládku dle pol. č. 014102.A.
VV |  |  |  | reprofilace příkopu (dle situace) 16366-16320=46,00 [A] km 16,320 - 16,366 16740-16227=513,00 [B] km 16,227 - 16,740 Celkem: A+B=559,00 [C]
TS |  |  |  | - vodorovná a svislá doprava, přemístění, přeložení, manipulace s výkopkem a uložení na skládku (bez poplatku)
P | 19 | 129946 |  | ČIŠTĚNÍ POTRUBÍ DN DO 400MM | M | 98.9 | 0 | 0 | 0 | 2
PP |  |  |  | Pročištění propustku, včetně veškeré manipulace, odvozu a uložení. Poplatek za skládku je uveden v pol. č. 014102.A.
VV |  |  |  | Trubní propustek DN 400 pod sjezdem 8,2+6,0+6,0+14,2+8,1+14,0+5,9+8,1+5,9=76,40 [A] délka propustku pod sjezdem - dle zaměření odměřeno ze situace Trubní propustek pod hlavní trasou 13,4=13,40 [B] km 15,760 - odměřeno ze situace 9,1=9,10 [C] km 16,53886 - odměřeno ze situace Celkem: A+B+C=98,90 [D]
TS |  |  |  | - vodorovná a svislá doprava, přemístění, přeložení, manipulace s výkopkem a uložení na skládku (bez poplatku)
P | 20 | 129958 |  | ČIŠTĚNÍ POTRUBÍ DN DO 600MM | M | 63 | 0 | 0 | 0 | 2
PP |  |  |  | Pročištění propustku, včetně veškeré manipulace, odvozu a uložení. Poplatek za skládku je uveden v pol. č. 014102.A.
VV |  |  |  | 10,0=10,00 [A] km 15,44161 - odměřeno ze situace 15,4=15,40 [B] km 15,80640 - odměřeno ze situace 22,6=22,60 [C] km 15,92106 - odměřeno ze situace 15,0=15,00 [D] km 16,37540 - odměřeno ze situace Celkem: A+B+C+D=63,00 [E]
TS |  |  |  | - vodorovná a svislá doprava, přemístění, přeložení, manipulace s výkopkem a uložení na skládku (bez poplatku)
P | 21 | 12996 |  | ČIŠTĚNÍ POTRUBÍ DN DO 800MM | M | 22.4 | 0 | 0 | 0 | 2
PP |  |  |  | Pročištění propustku, včetně veškeré manipulace, odvozu a uložení. Poplatek za skládku je uveden v pol. č. 014102.A.
VV |  |  |  | 11,2=11,20 [A] km 15,65550 - odměřeno ze situace 11,2=11,20 [B] km 16,48395 - odměřeno ze situace Celkem: A+B=22,40 [C]
TS |  |  |  | - vodorovná a svislá doprava, přemístění, přeložení, manipulace s výkopkem a uložení na skládku (bez poplatku)
P | 22 | 12998 |  | ČIŠTĚNÍ POTRUBÍ DN DO 1600MM | M | 45 | 0 | 0 | 0 | 2
PP |  |  |  | Pročištění propustku, včetně veškeré manipulace, odvozu a uložení. Poplatek za skládku je uveden v pol. č. 014102.A.
VV |  |  |  | 22,5*2=45,00 [A] km 17,014 - odměřeno ze situace
TS |  |  |  | - vodorovná a svislá doprava, přemístění, přeložení, manipulace s výkopkem a uložení na skládku (bez poplatku)
P | 23 | 13273 | A | HLOUBENÍ RÝH ŠÍŘ DO 2M PAŽ I NEPAŽ TŘ. I | M3 | 65.4 | 0 | 0 | 0 | 2
PP |  |  |  | Trubní propustek DN 400 pod sjezdem - nutný výkop pro ubourání krajní železobetonové trouby, včetně veškeré manipulace a odvozu (odvoz přebytečné zeminy na skládku), uložení v pol. č. 17120.A.
VV |  |  |  | 12,0=12,00 [A] bet. prahy - dle pol. č. 272315 22,5=22,50 [B] lože ze ŽB - dle pol. č. 451384 30,9=30,90 [C] lože ze ŠP - dle pol. č. 45157.A Celkem: Celkem: A+B+C=65,40 [D]
TS |  |  |  | položka zahrnuje: - vodorovná a svislá doprava, přemístění, přeložení, manipulace s výkopkem - kompletní provedení vykopávky nezapažené i zapažené - ošetření výkopiště po celou dobu práce v něm vč. klimatických opatření - ztížení vykopávek v blízkosti podzemního vedení, konstrukcí a objektů vč. jejich dočasného zajištění - ztížení pod vodou, v okolí výbušnin, ve stísněných prostorech a pod. - příplatek za lepivost - těžení po vrstvách, pásech a po jiných nutných částech (figurách) - čerpání vody vč. čerpacích jímek, potrubí a pohotovostní čerpací soupravy (viz ustanovení k pol. 1151,2) - potřebné snížení hladiny podzemní vody - těžení a rozpojování jednotlivých balvanů - vytahování a nošení výkopku - svahování a přesvah. svahů do konečného tvaru, výměna hornin v podloží a v pláni znehodnocené klimatickými vlivy - ruční vykopávky, odstranění kořenů a napadávek - pažení, vzepření a rozepření vč. přepažování (vyjma štětových stěn) - úpravu, ochranu a očištění dna, základové spáry, stěn a svahů - odvedení nebo obvedení vody v okolí výkopiště a ve výkopišti - třídění výkopku - veškeré pomocné konstrukce umožňující provedení vykopávky (příjezdy, sjezdy, nájezdy, lešení, podpěr. konstr., přemostění, zpevněné plochy, zakrytí a pod.) - nezahrnuje uložení zeminy (na skládku, do násypu) ani poplatky za skládku, vykazují se v položce č.0141**
P | 24 | 13273 | B | HLOUBENÍ RÝH ŠÍŘ DO 2M PAŽ I NEPAŽ TŘ. I | M3 | 21 | 0 | 0 | 0 | 2
PP |  |  |  | Trubní propustek DN 400 pod sjezdem - nutný výkop pro ubourání krajní železobetonové trouby, včetně veškeré manipulace a uložení v místě stavby pro zpětné zasypání (pol. č. 17120.B).
VV |  |  |  | ((1,5*1*1,5)-1,2)*2*10=21,00 [A] výkop pro propustek (celkový - kubatura trubky) x po obou stranách x počet propustků - použití pro zpětný zásyp
TS |  |  |  | položka zahrnuje: - vodorovná a svislá doprava, přemístění, přeložení, manipulace s výkopkem - kompletní provedení vykopávky nezapažené i zapažené - ošetření výkopiště po celou dobu práce v něm vč. klimatických opatření - ztížení vykopávek v blízkosti podzemního vedení, konstrukcí a objektů vč. jejich dočasného zajištění - ztížení pod vodou, v okolí výbušnin, ve stísněných prostorech a pod. - příplatek za lepivost - těžení po vrstvách, pásech a po jiných nutných částech (figurách) - čerpání vody vč. čerpacích jímek, potrubí a pohotovostní čerpací soupravy (viz ustanovení k pol. 1151,2) - potřebné snížení hladiny podzemní vody - těžení a rozpojování jednotlivých balvanů - vytahování a nošení výkopku - svahování a přesvah. svahů do konečného tvaru, výměna hornin v podloží a v pláni znehodnocené klimatickými vlivy - ruční vykopávky, odstranění kořenů a napadávek - pažení, vzepření a rozepření vč. přepažování (vyjma štětových stěn) - úpravu, ochranu a očištění dna, základové spáry, stěn a svahů - odvedení nebo obvedení vody v okolí výkopiště a ve výkopišti - třídění výkopku - veškeré pomocné konstrukce umožňující provedení vykopávky (příjezdy, sjezdy, nájezdy, lešení, podpěr. konstr., přemostění, zpevněné plochy, zakrytí a pod.) - nezahrnuje uložení zeminy (na skládku, do násypu) ani poplatky za skládku, vykazují se v položce č.0141**
P | 25 | 17110 |  | ULOŽENÍ SYPANINY DO NÁSYPŮ SE ZHUTNĚNÍM | M3 | 2097 | 0 | 0 | 0 | 2
PP |  |  |  | Dosypávky násypového tělesa z vhodného nenamrzavého materiálu hutněného po vrstvách do předepsaného sklonu (použití vykopané zeminy při zřizování stupňů)
VV |  |  |  | 2097=2 097,00 [B] zřízení stupňů dle pol. č. 12673, 12573.A Jedná se o vymezení minimálních požadovaných standardů výrobku, technologie či materiálu. V tomto případě je dodavatel oprávněn v nabídce uvést i jiné, kvalitativně a technicky obdobné (rovnocenné) řešení, které splňuje minimálně požadované standardy a odpovídá uvedeným parametrům.
TS |  |  |  | položka zahrnuje: - kompletní provedení zemní konstrukce vč. výběru vhodného materiálu - úprava ukládaného materiálu vlhčením, tříděním, promícháním nebo vysoušením, příp. jiné úpravy za účelem zlepšení jeho mech. vlastností - hutnění i různé míry hutnění - ošetření úložiště po celou dobu práce v něm vč. klimatických opatření - ztížení v okolí vedení, konstrukcí a objektů a jejich dočasné zajištění - ztížení provádění vč. hutnění ve ztížených podmínkách a stísněných prostorech - ztížené ukládání sypaniny pod vodu - ukládání po vrstvách a po jiných nutných částech (figurách) vč. dosypávek - spouštění a nošení materiálu - výměna částí zemní konstrukce znehodnocené klimatickými vlivy - ruční hutnění a výplň jam a prohlubní v podloží - úprava, očištění, ochrana a zhutnění podloží - svahování, hutnění a uzavírání povrchů svahů - zřízení lavic na svazích - udržování úložiště a jeho ochrana proti vodě - odvedení nebo obvedení vody v okolí úložiště a v úložišti - veškeré pomocné konstrukce umožňující provedení zemní konstrukce (příjezdy, sjezdy, nájezdy, lešení, podpěrné konstrukce, přemostění, zpevněné plochy, zakrytí a pod.)
P | 26 | 17120 | A | ULOŽENÍ SYPANINY DO NÁSYPŮ A NA SKLÁDKY BEZ ZHUTNĚNÍ | M3 | 1471.05 | 0 | 0 | 0 | 2
PP |  |  |  | Uložení vykopané zeminy na skládku
VV |  |  |  | 65,4=65,40 [A] hloubení s odvozem dle pol. č. 13273.A 1405,65=1 405,65 [B] výkop s odvozem dle pol. č. 12273 Celkem: A+B=1 471,05 [C]
TS |  |  |  | položka zahrnuje: - kompletní provedení zemní konstrukce do předepsaného tvaru - ošetření úložiště po celou dobu práce v něm vč. klimatických opatření - ztížení v okolí vedení, konstrukcí a objektů a jejich dočasné zajištění - ztížení provádění ve ztížených podmínkách a stísněných prostorech - ztížené ukládání sypaniny pod vodu - ukládání po vrstvách a po jiných nutných částech (figurách) vč. dosypávek - spouštění a nošení materiálu - úprava, očištění a ochrana podloží a svahů - svahování, uzavírání povrchů svahů - udržování úložiště a jeho ochrana proti vodě - odvedení nebo obvedení vody v okolí úložiště a v úložišti - veškeré pomocné konstrukce umožňující provedení zemní konstrukce (příjezdy, sjezdy, nájezdy, lešení, podpěrné konstrukce, přemostění, zpevněné plochy, zakrytí a pod.)
P | 27 | 17120 | B | ULOŽENÍ SYPANINY DO NÁSYPŮ A NA SKLÁDKY BEZ ZHUTNĚNÍ | M3 | 2118 | 0 | 0 | 0 | 2
PP |  |  |  | Uložení vykopané zeminy na meziskládku
VV |  |  |  | 21=21,00 [A] hloubení dle pol. č. 13273.B 2097=2 097,00 [B] zřízení stupňů dle pol. č. 12673 Celkem: A+B=2 118,00 [C]
TS |  |  |  | položka zahrnuje: - kompletní provedení zemní konstrukce do předepsaného tvaru - ošetření úložiště po celou dobu práce v něm vč. klimatických opatření - ztížení v okolí vedení, konstrukcí a objektů a jejich dočasné zajištění - ztížení provádění ve ztížených podmínkách a stísněných prostorech - ztížené ukládání sypaniny pod vodu - ukládání po vrstvách a po jiných nutných částech (figurách) vč. dosypávek - spouštění a nošení materiálu - úprava, očištění a ochrana podloží a svahů - svahování, uzavírání povrchů svahů - udržování úložiště a jeho ochrana proti vodě - odvedení nebo obvedení vody v okolí úložiště a v úložišti - veškeré pomocné konstrukce umožňující provedení zemní konstrukce (příjezdy, sjezdy, nájezdy, lešení, podpěrné konstrukce, přemostění, zpevněné plochy, zakrytí a pod.)
P | 28 | 17180 |  | ULOŽENÍ SYPANINY DO NÁSYPŮ Z NAKUPOVANÝCH MATERIÁLŮ | M3 | 815.5 | 0 | 0 | 0 | 2
PP |  |  |  | Dosypávky násypového tělesa z vhodného nenamrzavého materiálu hutněného po vrstvách do předepsaného sklonu vč. nákupu vhodného materiálu
VV |  |  |  | (2330*2)*0,15=699,00 [A] délka krajnice x plocha prům. z řezu nad rámec výkopu při zřizování stupňů (ten je uložen v pol. č. 17110) 5*(2330/100)=116,50 [B] 5m3 na 100 m délky;bude čerpáno se souhlasem TDI Celkem: A+B=815,50 [C] Jedná se o vymezení minimálních požadovaných standardů výrobku, technologie či materiálu. V tomto případě je dodavatel oprávněn v nabídce uvést i jiné, kvalitativně a technicky obdobné (rovnocenné) řešení, které splňuje minimálně požadované standardy a odpovídá uvedeným parametrům.
TS |  |  |  | položka zahrnuje: - kompletní provedení zemní konstrukce (násypového tělesa včetně aktivní zóny) včetně nákupu a dopravy materiálu dle zadávací dokumentace - úprava ukládaného materiálu vlhčením, tříděním, promícháním nebo vysoušením, příp. jiné úpravy za účelem zlepšení jeho mech. vlastností - hutnění i různé míry hutnění - ošetření úložiště po celou dobu práce v něm vč. klimatických opatření - ztížení v okolí vedení, konstrukcí a objektů a jejich dočasné zajištění - ztížení provádění vč. hutnění ve ztížených podmínkách a stísněných prostorech - ztížené ukládání sypaniny pod vodu - ukládání po vrstvách a po jiných nutných částech (figurách) vč. dosypávek - spouštění a nošení materiálu - výměna částí zemní konstrukce znehodnocené klimatickými vlivy - ruční hutnění a výplň jam a prohlubní v podloží - úprava, očištění, ochrana a zhutnění podloží - svahování, hutnění a uzavírání povrchů svahů - zřízení lavic na svazích - udržování úložiště a jeho ochrana proti vodě - odvedení nebo obvedení vody v okolí úložiště a v úložišti - veškeré pomocné konstrukce umožňující provedení zemní konstrukce (příjezdy, sjezdy, nájezdy, lešení, podpěrné konstrukce, přemostění, zpevněné plochy, zakrytí a pod.)
P | 29 | 17380 |  | ZEMNÍ KRAJNICE A DOSYPÁVKY Z NAKUPOVANÝCH MATERIÁLŮ | M3 | 508.14 | 0 | 0 | 0 | 2
PP |  |  |  | Dosypávka krajnice vhodným materiálem dle ČSN 73 6133, hutnění dle TKP (100% PS), vč. nákupu vhodného materiálu.
VV |  |  |  | (3874/2)*0,23=445,51 [A] (plocha plné kce vozovky / šířka) x plocha z řezu (2330*2-(3874/2))*0,23*0,1=62,63 [B] plocha vozovky, nutnost výměny celé konstrukce (délka po obou stranách, kde není doposud uvažovaná plná kce vozovky x plocha z řezu x na 10%) Celkem: A+B=508,14 [C] Jedná se o vymezení minimálních požadovaných standardů výrobku, technologie či materiálu. V tomto případě je dodavatel oprávněn v nabídce uvést i jiné, kvalitativně a technicky obdobné (rovnocenné) řešení, které splňuje minimálně požadované standardy a odpovídá uvedeným parametrům.
TS |  |  |  | položka zahrnuje: - kompletní provedení zemní konstrukce včetně nákupu a dopravy materiálu dle zadávací dokumentace - úprava ukládaného materiálu vlhčením, tříděním, promícháním nebo vysoušením, příp. jiné úpravy za účelem zlepšení jeho mech. vlastností - hutnění i různé míry hutnění - ošetření úložiště po celou dobu práce v něm vč. klimatických opatření - ztížení v okolí vedení, konstrukcí a objektů a jejich dočasné zajištění - ztížení provádění vč. hutnění ve ztížených podmínkách a stísněných prostorech - ztížené ukládání sypaniny pod vodu - ukládání po vrstvách a po jiných nutných částech (figurách) vč. dosypávek - spouštění a nošení materiálu - výměna částí zemní konstrukce znehodnocené klimatickými vlivy - svahování, hutnění a uzavírání povrchů svahů - udržování úložiště a jeho ochrana proti vodě - odvedení nebo obvedení vody v okolí úložiště a v úložišti - veškeré pomocné konstrukce umožňující provedení zemní konstrukce (příjezdy, sjezdy, nájezdy, lešení, podpěrné konstrukce, přemostění, zpevněné plochy, zakrytí a pod.)
P | 30 | 17411 |  | ZÁSYP JAM A RÝH ZEMINOU SE ZHUTNĚNÍM | M3 | 21 | 0 | 0 | 0 | 2
PP |  |  |  | Trubní propustek DN 400 pod sjezdem - zpětný zásyp propustku po zhotovení šikmých čel, včetně veškeré manipulace a dopravy, bude použit vykopaný materiál
VV |  |  |  | 21=21,00 [A] dle pol. č. 12573.A
TS |  |  |  | položka zahrnuje: - kompletní provedení zemní konstrukce vč. výběru vhodného materiálu - úprava ukládaného materiálu vlhčením, tříděním, promícháním nebo vysoušením, příp. jiné úpravy za účelem zlepšení jeho mech. vlastností - hutnění i různé míry hutnění - ošetření úložiště po celou dobu práce v něm vč. klimatických opatření - ztížení v okolí vedení, konstrukcí a objektů a jejich dočasné zajištění - ztížení provádění vč. hutnění ve ztížených podmínkách a stísněných prostorech - ztížené ukládání sypaniny pod vodu - ukládání po vrstvách a po jiných nutných částech (figurách) vč. dosypávek - spouštění a nošení materiálu - výměna částí zemní konstrukce znehodnocené klimatickými vlivy - ruční hutnění - udržování úložiště a jeho ochrana proti vodě - odvedení nebo obvedení vody v okolí úložiště a v úložišti - veškeré pomocné konstrukce umožňující provedení zemní konstrukce (příjezdy, sjezdy, nájezdy, lešení, podpěrné konstrukce, přemostění, zpevněné plochy, zakrytí a pod.)
P | 31 | 18110 |  | ÚPRAVA PLÁNĚ SE ZHUTNĚNÍM V HORNINĚ TŘ. I | M2 | 5901.26 | 0 | 0 | 0 | 2
PP |  |  |  | Úprava pláně - v místě plné kce vozovky
VV |  |  |  | 3874*1,2=4 648,80 [A] plocha plné konstrukce vozovky odměřená ze situace x koef. rozšíření vrstvy (15260-3874)*1,1*0,1=1 252,46 [B] plocha vozovky, nutnost výměny celé konstrukce ( 10% na zbytku plochy - celé plocha s odečtem plochy s plnou konstrukcí) Celkem: A+B=5 901,26 [C]
TS |  |  |  | položka zahrnuje úpravu pláně včetně vyrovnání výškových rozdílů. Míru zhutnění určuje projekt.
P | 32 | 18222 |  | ROZPROSTŘENÍ ORNICE VE SVAHU V TL DO 0,15M | M2 | 7994.56 | 0 | 0 | 0 | 2
PP |  |  |  | Ohumusování tl. 0,15 m, nákup ornice dle pol. 014211
VV |  |  |  | 7138*1,12=7 994,56 [A] plocha odměřená ze situace x koef. sklonu (prům. sklon 1:2) Jedná se o vymezení minimálních požadovaných standardů výrobku, technologie či materiálu. V tomto případě je dodavatel oprávněn v nabídce uvést i jiné, kvalitativně a technicky obdobné (rovnocenné) řešení, které splňuje minimálně požadované standardy a odpovídá uvedeným parametrům.
TS |  |  |  | položka zahrnuje: nutné přemístění ornice z dočasných skládek vzdálených do 50m rozprostření ornice v předepsané tloušťce ve svahu přes 1:5
P | 33 | 18242 |  | ZALOŽENÍ TRÁVNÍKU HYDROOSEVEM NA ORNICI | M2 | 7195.1 | 0 | 0 | 0 | 2
PP
VV |  |  |  | 7994,56*0,9=7 195,10 [A] založení trávníku hydroosevem na cca 90% plochy Jedná se o vymezení minimálních požadovaných standardů výrobku, technologie či materiálu. V tomto případě je dodavatel oprávněn v nabídce uvést i jiné, kvalitativně a technicky obdobné (rovnocenné) řešení, které splňuje minimálně požadované standardy a odpovídá uvedeným parametrům.
TS |  |  |  | Zahrnuje dodání předepsané travní směsi, hydroosev na ornici, zalévání, první pokosení, to vše bez ohledu na sklon terénu
P | 34 | 18245 |  | ZALOŽENÍ TRÁVNÍKU ZATRAVŇOVACÍ TEXTILIÍ (ROHOŽÍ) | M2 | 799.46 | 0 | 0 | 0 | 2
PP
VV |  |  |  | 7994,56*0,1=799,46 [A] založení trávníku zatravňovací rohoží na cca 10% plochy Jedná se o vymezení minimálních požadovaných standardů výrobku, technologie či materiálu. V tomto případě je dodavatel oprávněn v nabídce uvést i jiné, kvalitativně a technicky obdobné (rovnocenné) řešení, které splňuje minimálně požadované standardy a odpovídá uvedeným parametrům.
TS |  |  |  | Zahrnuje dodání a položení předepsané zatravňovací textilie bez ohledu na sklon terénu, zalévání, první pokosení
SD |  | 2 |  | Základy |  |  |  | 0 | 0 |  | 0 | 0
P | 35 | 272315 |  | ZÁKLADY Z PROSTÉHO BETONU DO C30/37 (B37) | M3 | 12 | 0 | 0 | 0 | 2
PP |  |  |  | Trubní propustek DN 400 pod sjezdem - betonový práh 300/500 mm C30/37 - XF4
VV |  |  |  | (0,3*0,5*1,5)*2*10=4,50 [A] pod betonovým prahem 300/500mm dl. 1,5 m - (š. x tl. x dl.) x po obou stranách x počet propustků (0,3*0,5*2,5)*2*10=7,50 [B] pod betonovým prahem 300/500mm dl. 2,5 m - (š. x tl. x dl.) x po obou stranách x počet propustků Celkem: A+B=12,00 [C] Jedná se o vymezení minimálních požadovaných standardů výrobku, technologie či materiálu. V tomto případě je dodavatel oprávněn v nabídce uvést i jiné, kvalitativně a technicky obdobné (rovnocenné) řešení, které splňuje minimálně požadované standardy a odpovídá uvedeným parametrům.
TS |  |  |  | - dodání čerstvého betonu (betonové směsi) požadované kvality, jeho uložení do požadovaného tvaru při jakékoliv hustotě výztuže, konzistenci čerstvého betonu a způsobu hutnění, ošetření a ochranu betonu, - zhotovení nepropustného, mrazuvzdorného betonu a betonu požadované trvanlivosti a vlastností, - užití potřebných přísad a technologií výroby betonu, - zřízení pracovních a dilatačních spar, včetně potřebných úprav, výplně, vložek, opracování, očištění a ošetření, - bednění požadovaných konstr. (i ztracené) s úpravou dle požadované kvality povrchu betonu, včetně odbedňovacích a odskružovacích prostředků, - podpěrné konstr. (skruže) a lešení všech druhů pro bednění, uložení čerstvého betonu, výztuže a doplňkových konstr., vč. požadovaných otvorů, ochranných a bezpečnostních opatření a základů těchto konstrukcí a lešení, - vytvoření kotevních čel, kapes, nálitků, a sedel, - zřízení všech požadovaných otvorů, kapes, výklenků, prostupů, dutin, drážek a pod., vč. ztížení práce a úprav kolem nich, - úpravy pro osazení výztuže, doplňkových konstrukcí a vybavení, - úpravy povrchu pro položení požadované izolace, povlaků a nátěrů, případně vyspravení, - ztížení práce u kabelových a injektážních trubek a ostatních zařízení osazovaných do betonu, - konstrukce betonových kloubů, upevnění kotevních prvků a doplňkových konstrukcí, - nátěry zabraňující soudržnost betonu a bednění, - výplň, těsnění a tmelení spar a spojů, - opatření povrchů betonu izolací proti zemní vlhkosti v částech, kde přijdou do styku se zeminou nebo kamenivem, - případné zřízení spojovací vrstvy u základů, - úpravy pro osazení zařízení ochrany konstrukce proti vlivu bludných proudů,
P | 36 | 272324 |  | ZÁKLADY ZE ŽELEZOBETONU DO C25/30 (B30) | M3 | 5 | 0 | 0 | 0 | 2
PP |  |  |  | Podbetonování vtokových a výtokových objektů propustků v místě podemletí
VV |  |  |  | 5=5,00 [A] za celý SO bude čerpáno se souhlasem TDI Jedná se o vymezení minimálních požadovaných standardů výrobku, technologie či materiálu. V tomto případě je dodavatel oprávněn v nabídce uvést i jiné, kvalitativně a technicky obdobné (rovnocenné) řešení, které splňuje minimálně požadované standardy a odpovídá uvedeným parametrům.
TS |  |  |  | - dodání čerstvého betonu (betonové směsi) požadované kvality, jeho uložení do požadovaného tvaru při jakékoliv hustotě výztuže, konzistenci čerstvého betonu a způsobu hutnění, ošetření a ochranu betonu, - zhotovení nepropustného, mrazuvzdorného betonu a betonu požadované trvanlivosti a vlastností, - užití potřebných přísad a technologií výroby betonu, - zřízení pracovních a dilatačních spar, včetně potřebných úprav, výplně, vložek, opracování, očištění a ošetření, - bednění požadovaných konstr. (i ztracené) s úpravou dle požadované kvality povrchu betonu, včetně odbedňovacích a odskružovacích prostředků, - podpěrné konstr. (skruže) a lešení všech druhů pro bednění, uložení čerstvého betonu, výztuže a doplňkových konstr., vč. požadovaných otvorů, ochranných a bezpečnostních opatření a základů těchto konstrukcí a lešení, - vytvoření kotevních čel, kapes, nálitků, a sedel, - zřízení všech požadovaných otvorů, kapes, výklenků, prostupů, dutin, drážek a pod., vč. ztížení práce a úprav kolem nich, - úpravy pro osazení výztuže, doplňkových konstrukcí a vybavení, - úpravy povrchu pro položení požadované izolace, povlaků a nátěrů, případně vyspravení, - ztížení práce u kabelových a injektážních trubek a ostatních zařízení osazovaných do betonu, - konstrukce betonových kloubů, upevnění kotevních prvků a doplňkových konstrukcí, - nátěry zabraňující soudržnost betonu a bednění, - výplň, těsnění a tmelení spar a spojů, - opatření povrchů betonu izolací proti zemní vlhkosti v částech, kde přijdou do styku se zeminou nebo kamenivem, - případné zřízení spojovací vrstvy u základů, - úpravy pro osazení zařízení ochrany konstrukce proti vlivu bludných proudů,
P | 37 | 272365 |  | VÝZTUŽ ZÁKLADŮ Z OCELI 10505, B500B | T | 0.2 | 0 | 0 | 0 | 2
PP |  |  |  | Podbetonování vtokových a výtokových objektů propustků v místě podemletí - výztuž pol. č. 272324
VV |  |  |  | 0,2=0,20 [A] bude čerpáno se souhlasem TDI Jedná se o vymezení minimálních požadovaných standardů výrobku, technologie či materiálu. V tomto případě je dodavatel oprávněn v nabídce uvést i jiné, kvalitativně a technicky obdobné (rovnocenné) řešení, které splňuje minimálně požadované standardy a odpovídá uvedeným parametrům.
TS |  |  |  | Položka zahrnuje veškerý materiál, výrobky a polotovary, včetně mimostaveništní a vnitrostaveništní dopravy (rovněž přesuny), včetně naložení a složení, případně s uložením - dodání betonářské výztuže v požadované kvalitě, stříhání, řezání, ohýbání a spojování do všech požadovaných tvarů (vč. armakošů) a uložení s požadovaným zajištěním polohy a krytí výztuže betonem, - veškeré svary nebo jiné spoje výztuže, - pomocné konstrukce a práce pro osazení a upevnění výztuže, - zednické výpomoci pro montáž betonářské výztuže, - úpravy výztuže pro osazení doplňkových konstrukcí, - ochranu výztuže do doby jejího zabetonování, - úpravy výztuže pro zřízení železobetonových kloubů, kotevních prvků, závěsných ok a doplňkových konstrukcí, - veškerá opatření pro zajištění soudržnosti výztuže a betonu, - vodivé propojení výztuže, které je součástí ochrany konstrukce proti vlivům bludných proudů, vyvedení do měřících skříní nebo míst pro měření bludných proudů (vlastní měřící skříně se uvádějí položkami SD 74), - povrchovou antikorozní úpravu výztuže, - separaci výztuže, - osazení měřících zařízení a úpravy pro ně, - osazení měřících skříní nebo míst pro měření bludných proudů.
P | 38 | 289971 |  | OPLÁŠTĚNÍ (ZPEVNĚNÍ) Z GEOTEXTILIE | M2 | 915.5 | 0 | 0 | 0 | 2
PP |  |  |  | Separačně filtrační geotextilie u gabionové zdi (pol. č. 3272A9)
VV |  |  |  | opěrná zeď - délka x (šířka + prům. výška) (15830-15763)*(1,0+1,5)=167,50 [A] km 15,763 - 15,830 vlevo (15840-15720)*(1,0+1,5)=300,00 [B] km 15,720 - 15,840 vpravo (16483-16450)*(1,0+1,0)=66,00 [C] km 16,450 - 16,483 vlevo (16483-16450)*(1,0+1,0)=66,00 [D] km 16,450 - 16,483 vpravo (16517-16485)*(1,0+1,0)=64,00 [E] km 16,485 - 16,517 vlevo (16517-16485)*(1,0+1,0)=64,00 [F] km 16,485 - 16,517 vpravo (16930-16893)*(1,0+1,0)=74,00 [G] km 16,893 - 16,930 vlevo (17030-17010)*(1,0+1,0)=40,00 [H] km 17,010 - 17,030 vlevo (17017-16990)*(1,0+1,0)=54,00 [I] km 16,990 - 17,017 vpravo (17394-17384)*(1,0+1,0)=20,00 [J] km 17,384 - 17,394 vlevo Celkem: A+B+C+D+E+F+G+H+I+J=915,50 [K] Jedná se o vymezení minimálních požadovaných standardů výrobku, technologie či materiálu. V tomto případě je dodavatel oprávněn v nabídce uvést i jiné, kvalitativně a technicky obdobné (rovnocenné) řešení, které splňuje minimálně požadované standardy a odpovídá uvedeným parametrům.
TS |  |  |  | Položka zahrnuje: - dodávku předepsané geotextilie - úpravu, očištění a ochranu podkladu - přichycení k podkladu, případně zatížení - úpravy spojů a zajištění okrajů - úpravy pro odvodnění - nutné přesahy - mimostaveništní a vnitrostaveništní dopravu
SD |  | 3 |  | Svislé konstrukce |  |  |  | 0 | 0 |  | 0 | 0
P | 39 | 3272A9 |  | ZDI OPĚR, ZÁRUB, NÁBŘEŽ Z GABIONŮ RUČNĚ ROVNANÝCH, DRÁT O4,0MM, POVRCHOVÁ ÚPRAVA Zn + Al + PA6 | M3 | 504.5 | 0 | 0 | 0 | 2
PP |  |  |  | Opěrná zeď z ocelových sítí se skládaným kamenivem opatřená separačně filtrační geotextilií (pol. č. 289971), kompletní provedení včetně všech materiálů a souvisejících prací
VV |  |  |  | opěrná zeď - délka x šířka x prům. výška (15830-15763)*1,0*1,5=100,50 [A] km 15,763 - 15,830 vlevo (15840-15720)*1,0*1,5=180,00 [B] km 15,720 - 15,840 vpravo (16483-16450)*1,0*1,0=33,00 [C] km 16,450 - 16,483 vlevo (16483-16450)*1,0*1,0=33,00 [D] km 16,450 - 16,483 vpravo (16517-16485)*1,0*1,0=32,00 [E] km 16,485 - 16,517 vlevo (16517-16485)*1,0*1,0=32,00 [F] km 16,485 - 16,517 vpravo (16930-16893)*1,0*1,0=37,00 [G] km 16,893 - 16,930 vlevo (17030-17010)*1,0*1,0=20,00 [H] km 17,010 - 17,030 vlevo (17017-16990)*1,0*1,0=27,00 [I] km 16,990 - 17,017 vpravo (17394-17384)*1,0*1,0=10,00 [J] km 17,384 - 17,394 vlevo Celkem: A+B+C+D+E+F+G+H+I+J=504,50 [K] Jedná se o vymezení minimálních požadovaných standardů výrobku, technologie či materiálu. V tomto případě je dodavatel oprávněn v nabídce uvést i jiné, kvalitativně a technicky obdobné (rovnocenné) řešení, které splňuje minimálně požadované standardy a odpovídá uvedeným parametrům.
TS |  |  |  | - položka zahrnuje dodávku a osazení drátěných košů s výplní lomovým kamenem. - gabionové matrace se vykazují v pol.č.2722**.
SD |  | 4 |  | Vodorovné konstrukce |  |  |  | 0 | 0 |  | 0 | 0
P | 40 | 451384 |  | PODKL VRSTVY ZE ŽELEZOBET DO C25/30 (B30) VČET VÝZTUŽE | M3 | 22.5 | 0 | 0 | 0 | 2
PP |  |  |  | Trubní propustek DN 400 pod sjezdem - betonové lože C 25/30 - XF3 tl. 250 mm vyztužené KARI sítí při horním i dolním povrchu - průměr 8, oka 100x100mm, krytí 70 mm
VV |  |  |  | (3*0,25*1,5)*2*10=22,50 [A] (délka x tl. x šířka) x po obou stranách x počet propustků Jedná se o vymezení minimálních požadovaných standardů výrobku, technologie či materiálu. V tomto případě je dodavatel oprávněn v nabídce uvést i jiné, kvalitativně a technicky obdobné (rovnocenné) řešení, které splňuje minimálně požadované standardy a odpovídá uvedeným parametrům.
TS |  |  |  | - dodání čerstvého betonu (betonové směsi) požadované kvality, jeho uložení do požadovaného tvaru při jakékoliv hustotě výztuže, konzistenci čerstvého betonu a způsobu hutnění, ošetření a ochranu betonu - zhotovení nepropustného, mrazuvzdorného betonu a betonu požadované trvanlivosti a vlastností - užití potřebných přísad a technologií výroby betonu - zřízení pracovních a dilatačních spar, včetně potřebných úprav, výplně, vložek, opracování, očištění a ošetření - bednění požadovaných konstr. (i ztracené) s úpravou dle požadované kvality povrchu betonu - vytvoření kotevních čel, kapes, nálitků, a sedel - zřízení všech požadovaných otvorů, kapes, výklenků, prostupů, dutin, drážek a pod., vč. ztížení práce a úprav kolem nich - úpravy pro osazení výztuže, doplňkových konstrukcí a vybavení - úpravy povrchu pro položení požadované izolace, povlaků a nátěrů, případně vyspravení - nátěry zabraňující soudržnost betonu a bednění - výplň, těsnění a tmelení spar a spojů - opatření povrchů betonu izolací proti zemní vlhkosti v částech, kde přijdou do styku se zeminou nebo kamenivem - dodání betonářské výztuže v požadované kvalitě, stříhání, řezání, ohýbání a spojování do všech požadovaných tvarů (vč. armakošů) a uložení s požadovaným zajištěním polohy a krytí výztuže betonem - veškeré svary nebo jiné spoje výztuže - pomocné konstrukce a práce pro osazení a upevnění výztuže - úpravy výztuže pro osazení doplňkových konstrukcí - veškerá opatření pro zajištění soudržnosti výztuže a betonu - povrchovou antikorozní úpravu výztuže - separaci výztuže
P | 41 | 45157 | A | PODKLADNÍ A VÝPLŇOVÉ VRSTVY Z KAMENIVA TĚŽENÉHO | M3 | 30.9 | 0 | 0 | 0 | 2
PP |  |  |  | Trubní propustek DN 400 pod sjezdem - štěrkopískový podsyp tl. 150 mm
VV |  |  |  | (3*0,15*1,8)*2*10=16,20 [A] pod troubou - (délka x tl. x šířka) x po obou stranách x počet propustků (0,3*0,15*1,5)*2*10=1,35 [B] pod betonovým prahem 300/500mm dl. 1,5 m - (š. x tl. x dl.) x po obou stranách x počet propustků (0,3*0,15*2,5)*2*10=2,25 [C] pod betonovým prahem 300/500mm dl. 2,5 m - (š. x tl. x dl.) x po obou stranách x počet propustků (3,7*0,15)*2*10=11,10 [D] pod dlažbou z lomového kamene pol. č. 465512.A - (plocha x tl.) x po obou stranách x počet propustků Celkem: A+B+C+D=30,90 [E] Jedná se o vymezení minimálních požadovaných standardů výrobku, technologie či materiálu. V tomto případě je dodavatel oprávněn v nabídce uvést i jiné, kvalitativně a technicky obdobné (rovnocenné) řešení, které splňuje minimálně požadované standardy a odpovídá uvedeným parametrům.
TS |  |  |  | položka zahrnuje dodávku předepsaného kameniva, mimostaveništní a vnitrostaveništní dopravu a jeho uložení není-li v zadávací dokumentaci uvedeno jinak, jedná se o nakupovaný materiál
P | 42 | 45157 | B | PODKLADNÍ A VÝPLŇOVÉ VRSTVY Z KAMENIVA TĚŽENÉHO | M3 | 9.3 | 0 | 0 | 0 | 2
PP |  |  |  | Štěrkopískový podsyp tl. 150 mm pod dlažbou z lomového kamene dle pol. č. 465512.B
VV |  |  |  | 62*0,15=9,30 [F] pod dlažbou z lomového kamene pol. č. 465512.B - (plocha x tl.) Jedná se o vymezení minimálních požadovaných standardů výrobku, technologie či materiálu. V tomto případě je dodavatel oprávněn v nabídce uvést i jiné, kvalitativně a technicky obdobné (rovnocenné) řešení, které splňuje minimálně požadované standardy a odpovídá uvedeným parametrům.
TS |  |  |  | položka zahrnuje dodávku předepsaného kameniva, mimostaveništní a vnitrostaveništní dopravu a jeho uložení není-li v zadávací dokumentaci uvedeno jinak, jedná se o nakupovaný materiál
P | 43 | 45157 | C | PODKLADNÍ A VÝPLŇOVÉ VRSTVY Z KAMENIVA TĚŽENÉHO | M3 | 9.09 | 0 | 0 | 0 | 2
PP |  |  |  | Štěrkopískový podsyp tl. 150 mm pod dlažbou z lomového kamene dle pol. č. 465512.C
VV |  |  |  | (16619-16417)*1,5*0,15*0,2=9,09 [A] v km 16,417 - 16,619 - délka dle situace x šířka x tl. x na 20% plochy Jedná se o vymezení minimálních požadovaných standardů výrobku, technologie či materiálu. V tomto případě je dodavatel oprávněn v nabídce uvést i jiné, kvalitativně a technicky obdobné (rovnocenné) řešení, které splňuje minimálně požadované standardy a odpovídá uvedeným parametrům.
TS |  |  |  | položka zahrnuje dodávku předepsaného kameniva, mimostaveništní a vnitrostaveništní dopravu a jeho uložení není-li v zadávací dokumentaci uvedeno jinak, jedná se o nakupovaný materiál
P | 44 | 465512 | A | DLAŽBY Z LOMOVÉHO KAMENE NA MC | M3 | 22.2 | 0 | 0 | 0 | 2
PP |  |  |  | Trubní propustek DN 400 pod sjezdem - Zpevnění svahu lomovým kamenem tl. 200 mm do bet. lože tl. 100 mm beton C20/25N-XF3, vyspárováno maltou M 25-XF4
VV |  |  |  | (2,7+1)*0,3*2*10=22,20 [A] plocha dlažby odměřená ze situace x tl. x po obou stranách x počet propustků Jedná se o vymezení minimálních požadovaných standardů výrobku, technologie či materiálu. V tomto případě je dodavatel oprávněn v nabídce uvést i jiné, kvalitativně a technicky obdobné (rovnocenné) řešení, které splňuje minimálně požadované standardy a odpovídá uvedeným parametrům.
TS |  |  |  | položka zahrnuje: - nutné zemní práce (svahování, úpravu pláně a pod.) - zřízení spojovací vrstvy - zřízení lože dlažby z cementové malty předepsané kvality a předepsané tloušťky - dodávku a položení dlažby z lomového kamene do předepsaného tvaru - spárování, těsnění, tmelení a vyplnění spar MC případně s vyklínováním - úprava povrchu pro odvedení srážkové vody - nezahrnuje podklad pod dlažbu, vykazuje se samostatně položkami SD 45
P | 45 | 465512 | B | DLAŽBY Z LOMOVÉHO KAMENE NA MC | M3 | 18.6 | 0 | 0 | 0 | 2
PP |  |  |  | Doplnění odláždění u propustků
VV |  |  |  | 2*2=4,00 [A] km 15,44161 - 2 m2 na propustek x po obou stranách (bude čerpáno dle TDI) 2*2=4,00 [B] km 15,65550 - 2 m2 na propustek x po obou stranách (bude čerpáno dle TDI) 2*2=4,00 [C] km 15,80640 - 2 m2 na propustek x po obou stranách (bude čerpáno dle TDI) 2*1=2,00 [D] km 16,37540 - 2 m2 na propustek na výtoku (bude čerpáno dle TDI) 4*4=16,00 [E] km 16,48395 - (4 x 4) m2 na výtoku (bude čerpáno dle TDI) 4*4*2=32,00 [F] km 16,48395 - (4 x 4) m2 na výtoku a (4 x 4) m2 na vtoku (bude čerpáno dle TDI) Celkem: A+B+C+D+E+F=62,00 [G] m2 plocha x tl. G*0,3=18,60 [H] m3 Jedná se o vymezení minimálních požadovaných standardů výrobku, technologie či materiálu. V tomto případě je dodavatel oprávněn v nabídce uvést i jiné, kvalitativně a technicky obdobné (rovnocenné) řešení, které splňuje minimálně požadované standardy a odpovídá uvedeným parametrům.
TS |  |  |  | položka zahrnuje: - nutné zemní práce (svahování, úpravu pláně a pod.) - zřízení spojovací vrstvy - zřízení lože dlažby z cementové malty předepsané kvality a předepsané tloušťky - dodávku a položení dlažby z lomového kamene do předepsaného tvaru - spárování, těsnění, tmelení a vyplnění spar MC případně s vyklínováním - úprava povrchu pro odvedení srážkové vody - nezahrnuje podklad pod dlažbu, vykazuje se samostatně položkami SD 45
P | 46 | 465512 | C | DLAŽBY Z LOMOVÉHO KAMENE NA MC | M3 | 18.18 | 0 | 0 | 0 | 2
PP |  |  |  | Doplnění a obnova odláždění příkopu
VV |  |  |  | (16619-16417)*1,5*0,3*0,2=18,18 [A] v km 16,417 - 16,619 - délka dle situace x šířka x tl. x na 20% plochy (bude čerpáno dle TDI) Jedná se o vymezení minimálních požadovaných standardů výrobku, technologie či materiálu. V tomto případě je dodavatel oprávněn v nabídce uvést i jiné, kvalitativně a technicky obdobné (rovnocenné) řešení, které splňuje minimálně požadované standardy a odpovídá uvedeným parametrům.
TS |  |  |  | položka zahrnuje: - nutné zemní práce (svahování, úpravu pláně a pod.) - zřízení spojovací vrstvy - zřízení lože dlažby z cementové malty předepsané kvality a předepsané tloušťky - dodávku a položení dlažby z lomového kamene do předepsaného tvaru - spárování, těsnění, tmelení a vyplnění spar MC případně s vyklínováním - úprava povrchu pro odvedení srážkové vody - nezahrnuje podklad pod dlažbu, vykazuje se samostatně položkami SD 45
SD |  | 5 |  | Komunikace |  |  |  | 0 | 0 |  | 0 | 0
P | 47 | 56330 |  | VOZOVKOVÉ VRSTVY ZE ŠTĚRKODRTI | M3 | 885.19 | 0 | 0 | 0 | 2
PP |  |  |  | Plná konstrukce vozovky - ŠDB 0/32 tl. min. 150 mm
VV |  |  |  | 3874*1,2*0,15=697,32 [A] plocha plné konstrukce vozovky odměřená ze situace x koef. rozšíření vrstvy x tl. vrstvy (15260-3874)*1,1*0,1*0,15=187,87 [B] plocha vozovky, nutnost výměny celé konstrukce ( 10% na zbytku plochy - celé plocha s odečtem plochy s plnou konstrukcí) Celkem: A+B=885,19 [C] Jedná se o vymezení minimálních požadovaných standardů výrobku, technologie či materiálu. V tomto případě je dodavatel oprávněn v nabídce uvést i jiné, kvalitativně a technicky obdobné (rovnocenné) řešení, které splňuje minimálně požadované standardy a odpovídá uvedeným parametrům.
TS |  |  |  | - dodání kameniva předepsané kvality a zrnitosti - rozprostření a zhutnění vrstvy v předepsané tloušťce - zřízení vrstvy bez rozlišení šířky, pokládání vrstvy po etapách - nezahrnuje postřiky, nátěry
P | 48 | 56333 |  | VOZOVKOVÉ VRSTVY ZE ŠTĚRKODRTI TL. DO 150MM | M2 | 5513.86 | 0 | 0 | 0 | 2
PP |  |  |  | Plná konstrukce vozovky - ŠDA 0/32 tl. 150 mm
VV |  |  |  | 3874*1,1=4 261,40 [A] plocha plné konstrukce vozovky odměřená ze situace x koef. rozšíření vrstvy (15260-3874)*1,1*0,1=1 252,46 [B] plocha vozovky, nutnost výměny celé konstrukce ( 10% na zbytku plochy - celé plocha s odečtem plochy s plnou konstrukcí) Celkem: A+B=5 513,86 [C] Jedná se o vymezení minimálních požadovaných standardů výrobku, technologie či materiálu. V tomto případě je dodavatel oprávněn v nabídce uvést i jiné, kvalitativně a technicky obdobné (rovnocenné) řešení, které splňuje minimálně požadované standardy a odpovídá uvedeným parametrům.
TS |  |  |  | - dodání kameniva předepsané kvality a zrnitosti - rozprostření a zhutnění vrstvy v předepsané tloušťce - zřízení vrstvy bez rozlišení šířky, pokládání vrstvy po etapách - nezahrnuje postřiky, nátěry
P | 49 | 56335 |  | VOZOVKOVÉ VRSTVY ZE ŠTĚRKODRTI TL. DO 250MM | M2 | 361.9 | 0 | 0 | 0 | 2
PP |  |  |  | Konstrukce sjezdu - ŠDB 0,/32 tl. min. 250 mm
VV |  |  |  | 329*1,1=361,90 [A] plocha dle pol. č. 56362 x koef. rozšíření vrstvy Jedná se o vymezení minimálních požadovaných standardů výrobku, technologie či materiálu. V tomto případě je dodavatel oprávněn v nabídce uvést i jiné, kvalitativně a technicky obdobné (rovnocenné) řešení, které splňuje minimálně požadované standardy a odpovídá uvedeným parametrům.
TS |  |  |  | - dodání kameniva předepsané kvality a zrnitosti - rozprostření a zhutnění vrstvy v předepsané tloušťce - zřízení vrstvy bez rozlišení šířky, pokládání vrstvy po etapách - nezahrnuje postřiky, nátěry
P | 50 | 56362 |  | VOZOVKOVÉ VRSTVY Z RECYKLOVANÉHO MATERIÁLU TL DO 100MM | M2 | 329 | 0 | 0 | 0 | 2
PP |  |  |  | Konstrukce sjezdu - R materiál tl. 100 mm plocha dle situace
VV |  |  |  | Jedná se o vymezení minimálních požadovaných standardů výrobku, technologie či materiálu. V tomto případě je dodavatel oprávněn v nabídce uvést i jiné, kvalitativně a technicky obdobné (rovnocenné) řešení, které splňuje minimálně požadované standardy a odpovídá uvedeným parametrům.
TS |  |  |  | - dodání recyklátu v požadované kvalitě - očištění podkladu - uložení recyklátu dle předepsaného technologického předpisu, zhutnění vrstvy v předepsané tloušťce - zřízení vrstvy bez rozlišení šířky, pokládání vrstvy po etapách, včetně pracovních spar a spojů - úpravu napojení, ukončení - nezahrnuje postřiky, nátěry
P | 51 | 56933 |  | ZPEVNĚNÍ KRAJNIC ZE ŠTĚRKODRTI TL. DO 150MM | M2 | 4605 | 0 | 0 | 0 | 2
PP |  |  |  | Krajnice zpevněná štěrkodrtí v tl. 0,15 m plocha odměřena ze situace
VV |  |  |  | Jedná se o vymezení minimálních požadovaných standardů výrobku, technologie či materiálu. V tomto případě je dodavatel oprávněn v nabídce uvést i jiné, kvalitativně a technicky obdobné (rovnocenné) řešení, které splňuje minimálně požadované standardy a odpovídá uvedeným parametrům.
TS |  |  |  | - dodání kameniva předepsané kvality a zrnitosti - rozprostření a zhutnění vrstvy v předepsané tloušťce - zřízení vrstvy bez rozlišení šířky, pokládání vrstvy po etapách
P | 52 | 572123 |  | INFILTRAČNÍ POSTŘIK Z EMULZE DO 1,0KG/M2 | M2 | 5513.86 | 0 | 0 | 0 | 2
PP |  |  |  | Plná konstrukce vozovky - PI-E 0,7 kg/m2 (na vrstvě ŠDA - dle pol. č.56333)
VV |  |  |  | Jedná se o vymezení minimálních požadovaných standardů výrobku, technologie či materiálu. V tomto případě je dodavatel oprávněn v nabídce uvést i jiné, kvalitativně a technicky obdobné (rovnocenné) řešení, které splňuje minimálně požadované standardy a odpovídá uvedeným parametrům.
TS |  |  |  | - dodání všech předepsaných materiálů pro postřiky v předepsaném množství - provedení dle předepsaného technologického předpisu - zřízení vrstvy bez rozlišení šířky, pokládání vrstvy po etapách - úpravu napojení, ukončení
P | 53 | 572213 | A | SPOJOVACÍ POSTŘIK Z EMULZE DO 0,5KG/M2 | M2 | 16890.56 | 0 | 0 | 0 | 2
PP |  |  |  | PS-E 0,3 kg/m2 (na vrstvě ACL 16+ a na ACP 16+)
VV |  |  |  | 11727,58+5162,978=16 890,56 [A] dle pol. č. 574C66 + 574E66 Jedná se o vymezení minimálních požadovaných standardů výrobku, technologie či materiálu. V tomto případě je dodavatel oprávněn v nabídce uvést i jiné, kvalitativně a technicky obdobné (rovnocenné) řešení, které splňuje minimálně požadované standardy a odpovídá uvedeným parametrům.
TS |  |  |  | - dodání všech předepsaných materiálů pro postřiky v předepsaném množství - provedení dle předepsaného technologického předpisu - zřízení vrstvy bez rozlišení šířky, pokládání vrstvy po etapách - úpravu napojení, ukončení
P | 54 | 572213 | B | SPOJOVACÍ POSTŘIK Z EMULZE DO 0,5KG/M2 | M2 | 11727.58 | 0 | 0 | 0 | 2
PP |  |  |  | PS-E 0,4 kg/m2 (pod vrstvou ACL 16+ dle pol. č. 574C66)
VV |  |  |  | Jedná se o vymezení minimálních požadovaných standardů výrobku, technologie či materiálu. V tomto případě je dodavatel oprávněn v nabídce uvést i jiné, kvalitativně a technicky obdobné (rovnocenné) řešení, které splňuje minimálně požadované standardy a odpovídá uvedeným parametrům.
TS |  |  |  | - dodání všech předepsaných materiálů pro postřiky v předepsaném množství - provedení dle předepsaného technologického předpisu - zřízení vrstvy bez rozlišení šířky, pokládání vrstvy po etapách - úpravu napojení, ukončení
P | 55 | 572223 |  | SPOJOVACÍ POSTŘIK Z EMULZE DO 1,0KG/M2 | M2 | 7971.6 | 0 | 0 | 0 | 2
PP |  |  |  | PS-E 0,7 kg/m2 (pod vrstvou ACP 16S dle pol. 574E06)
VV |  |  |  | (15262-3874)*0,5=5 694,00 [A] vyrovnávací vrstva - na 50% plochy v prům. tl. 60 mm (15262-3874)*0,2=2 277,60 [B] lokální opravy podkladní vrstvy - na 20% plochy v průměrné tl. 50 mm Celkem: A+B=7 971,60 [C] Jedná se o vymezení minimálních požadovaných standardů výrobku, technologie či materiálu. V tomto případě je dodavatel oprávněn v nabídce uvést i jiné, kvalitativně a technicky obdobné (rovnocenné) řešení, které splňuje minimálně požadované standardy a odpovídá uvedeným parametrům.
TS |  |  |  | - dodání všech předepsaných materiálů pro postřiky v předepsaném množství - provedení dle předepsaného technologického předpisu - zřízení vrstvy bez rozlišení šířky, pokládání vrstvy po etapách - úpravu napojení, ukončení
P | 56 | 57475 |  | VOZOVKOVÉ VÝZTUŽNÉ VRSTVY Z GEOMŘÍŽOVINY | M2 | 763 | 0 | 0 | 0 | 2
PP |  |  |  | dle diagnostiky - v případě širokých nebo rozvětvených trhlin s použitím geosyntetika s min. pevností 100 kN/m
VV |  |  |  | 15260*0,05=763,00 [A] 5 % celkové plochy (bude čerpáno se souhlasem TDI) Jedná se o vymezení minimálních požadovaných standardů výrobku, technologie či materiálu. V tomto případě je dodavatel oprávněn v nabídce uvést i jiné, kvalitativně a technicky obdobné (rovnocenné) řešení, které splňuje minimálně požadované standardy a odpovídá uvedeným parametrům.
TS |  |  |  | - dodání geomříže v požadované kvalitě a v množství včetně přesahů (přesahy započteny v jednotkové ceně) - očištění podkladu - pokládka geomříže dle předepsaného technologického předpisu
P | 57 | 574A34 |  | ASFALTOVÝ BETON PRO OBRUSNÉ VRSTVY ACO 11+, 11S TL. 40MM | M2 | 15260 | 0 | 0 | 0 | 2
PP |  |  |  | ACO 11+ 50/70 tl. 40 mm plocha odměřená ze situace
VV |  |  |  | Jedná se o vymezení minimálních požadovaných standardů výrobku, technologie či materiálu. V tomto případě je dodavatel oprávněn v nabídce uvést i jiné, kvalitativně a technicky obdobné (rovnocenné) řešení, které splňuje minimálně požadované standardy a odpovídá uvedeným parametrům.
TS |  |  |  | - dodání směsi v požadované kvalitě - očištění podkladu - uložení směsi dle předepsaného technologického předpisu, zhutnění vrstvy v předepsané tloušťce - zřízení vrstvy bez rozlišení šířky, pokládání vrstvy po etapách, včetně pracovních spar a spojů - úpravu napojení, ukončení podél obrubníků, dilatačních zařízení, odvodňovacích proužků, odvodňovačů, vpustí, šachet a pod. - nezahrnuje postřiky, nátěry - nezahrnuje těsnění podél obrubníků, dilatačních zařízení, odvodňovacích proužků, odvodňovačů, vpustí, šachet a pod.
P | 58 | 574C66 |  | ASFALTOVÝ BETON PRO LOŽNÍ VRSTVY ACL 16+, 16S TL. 70MM | M2 | 11727.58 | 0 | 0 | 0 | 2
PP |  |  |  | ACL 16+ 50/70 tl 70 mm
VV |  |  |  | (15260-3874)*1,03=11 727,58 [A] plocha celé vozovky dle pol. č. 574A34 s odečtem plochy plné konstrukce vozovky dle pol. č. 574E66 x koef. rozšíření vrstvy Jedná se o vymezení minimálních požadovaných standardů výrobku, technologie či materiálu. V tomto případě je dodavatel oprávněn v nabídce uvést i jiné, kvalitativně a technicky obdobné (rovnocenné) řešení, které splňuje minimálně požadované standardy a odpovídá uvedeným parametrům.
TS |  |  |  | - dodání směsi v požadované kvalitě - očištění podkladu - uložení směsi dle předepsaného technologického předpisu, zhutnění vrstvy v předepsané tloušťce - zřízení vrstvy bez rozlišení šířky, pokládání vrstvy po etapách, včetně pracovních spar a spojů - úpravu napojení, ukončení podél obrubníků, dilatačních zařízení, odvodňovacích proužků, odvodňovačů, vpustí, šachet a pod. - nezahrnuje postřiky, nátěry - nezahrnuje těsnění podél obrubníků, dilatačních zařízení, odvodňovacích proužků, odvodňovačů, vpustí, šachet a pod.
P | 59 | 574E06 |  | ASFALTOVÝ BETON PRO PODKLADNÍ VRSTVY ACP 16+, 16S | M3 | 455.52 | 0 | 0 | 0 | 2
PP |  |  |  | ACP 16S 50/70 tl. min 40 mm
VV |  |  |  | (15262-3874)*0,06*0,5=341,64 [A] vyrovnávací vrstva - na 50% plochy v prům. tl. 60 mm (15262-3874)*0,05*0,2=113,88 [B] lokální opravy podkladní vrstvy - na 20% plochy v průměrné tl. 50 mm Celkem: A+B=455,52 [C] Jedná se o vymezení minimálních požadovaných standardů výrobku, technologie či materiálu. V tomto případě je dodavatel oprávněn v nabídce uvést i jiné, kvalitativně a technicky obdobné (rovnocenné) řešení, které splňuje minimálně požadované standardy a odpovídá uvedeným parametrům.
TS |  |  |  | - dodání směsi v požadované kvalitě - očištění podkladu - uložení směsi dle předepsaného technologického předpisu, zhutnění vrstvy v předepsané tloušťce - zřízení vrstvy bez rozlišení šířky, pokládání vrstvy po etapách, včetně pracovních spar a spojů - úpravu napojení, ukončení podél obrubníků, dilatačních zařízení, odvodňovacích proužků, odvodňovačů, vpustí, šachet a pod. - nezahrnuje postřiky, nátěry - nezahrnuje těsnění podél obrubníků, dilatačních zařízení, odvodňovacích proužků, odvodňovačů, vpustí, šachet a pod.
P | 60 | 574E66 |  | ASFALTOVÝ BETON PRO PODKLADNÍ VRSTVY ACP 16+, 16S TL. 70MM | M2 | 5162.98 | 0 | 0 | 0 | 2
PP |  |  |  | Plná konstrukce vozovky - ACP 16+ 50/70 tl. 70 mm
VV |  |  |  | 3874*1,03=3 990,22 [A] plocha plné konstrukce vozovky odměřená ze situace x koef. rozšíření vrstvy (15260-3874)*1,03*0,1=1 172,76 [B] plocha vozovky, nutnost výměny celé konstrukce ( 10% na zbytku plochy - celé plocha s odečtem plochy s plnou konstrukcí) Celkem: A+B=5 162,98 [C] Jedná se o vymezení minimálních požadovaných standardů výrobku, technologie či materiálu. V tomto případě je dodavatel oprávněn v nabídce uvést i jiné, kvalitativně a technicky obdobné (rovnocenné) řešení, které splňuje minimálně požadované standardy a odpovídá uvedeným parametrům.
TS |  |  |  | - dodání směsi v požadované kvalitě - očištění podkladu - uložení směsi dle předepsaného technologického předpisu, zhutnění vrstvy v předepsané tloušťce - zřízení vrstvy bez rozlišení šířky, pokládání vrstvy po etapách, včetně pracovních spar a spojů - úpravu napojení, ukončení podél obrubníků, dilatačních zařízení, odvodňovacích proužků, odvodňovačů, vpustí, šachet a pod. - nezahrnuje postřiky, nátěry - nezahrnuje těsnění podél obrubníků, dilatačních zařízení, odvodňovacích proužků, odvodňovačů, vpustí, šachet a pod.
P | 61 | 577A1 |  | VÝSPRAVA TRHLIN ASFALTOVOU ZÁLIVKOU | M | 2330 | 0 | 0 | 0 | 2
PP |  |  |  | Oprava trhlin a spár dle TP 115
VV |  |  |  | 2330=2 330,00 [A] projektovaná délka - bude čerpáno se souhlasem TDI Jedná se o vymezení minimálních požadovaných standardů výrobku, technologie či materiálu. V tomto případě je dodavatel oprávněn v nabídce uvést i jiné, kvalitativně a technicky obdobné (rovnocenné) řešení, které splňuje minimálně požadované standardy a odpovídá uvedeným parametrům.
TS |  |  |  | - vyfrézování drážky šířky do 20mm hloubky do 40mm - vyčištění - nátěr - výplň předepsanou zálivkovou hmotou
P | 62 | 58910 |  | VÝPLŇ SPAR ASFALTEM | M | 2388.5 | 0 | 0 | 0 | 2
PP |  |  |  | Těsnění zálivkou po proříznutí (pol. č. 919111.B)
VV |  |  |  | Jedná se o vymezení minimálních požadovaných standardů výrobku, technologie či materiálu. V tomto případě je dodavatel oprávněn v nabídce uvést i jiné, kvalitativně a technicky obdobné (rovnocenné) řešení, které splňuje minimálně požadované standardy a odpovídá uvedeným parametrům.
TS |  |  |  | položka zahrnuje: - dodávku předepsaného materiálu - vyčištění a výplň spar tímto materiálem
SD |  | 6 |  | Úpravy povrchů, podlahy, výplně otvorů |  |  |  | 0 | 0 |  | 0 | 0
P | 63 | 626111 |  | REPROFILACE PODHLEDŮ, SVISLÝCH PLOCH SANAČNÍ MALTOU JEDNOVRST TL 10MM | M2 | 157.15 | 0 | 0 | 0 | 2
PP |  |  |  | Sanace betonových čel propustků, kompletní provedení včetně všech souvisejících prací
VV |  |  |  | km 15,44161 (3,4*1,4)+(3,4*0,35)+(2*0,35*1,4)=6,93 [A] výtok - (délka x výška)+(délka x šířka)+(2 x šířka x výška) (3,4*1,4)+(3,4*0,40)+(2*0,40*1,4)=7,24 [B] vtok - (délka x výška)+(délka x šířka)+(2 x šířka x výška) km 15,65550 (3,4*1,55)+(3,4*0,40)+(2*0,40*1,55)=7,87 [C] výtok - (délka x výška)+(délka x šířka)+(2 x šířka x výška) (3,4*1,6)+(3,4*0,40)+(2*0,40*1,6)=8,08 [D] vtok - (délka x výška)+(délka x šířka)+(2 x šířka x výška) km 15,80640 (3,0*1,1)+(3,0*0,50)+(2*0,50*1,1)=5,90 [E] výtok - (délka x výška)+(délka x šířka)+(2 x šířka x výška) (3,0*1,0)+(3,0*0,40)+(2*0,40*1,0)=5,00 [F] vtok - (délka x výška)+(délka x šířka)+(2 x šířka x výška) km 15,92106 (2,0*1,4)+(2,0*0,60)+(2*0,60*1,4)=5,68 [G] výtok - (délka x výška)+(délka x šířka)+(2 x šířka x výška) km 16,37540 (2,5*1,2)+(2,5*0,60)+(2*0,60*1,2)=5,94 [H] výtok - (délka x výška)+(délka x šířka)+(2 x šířka x výška) km 16,48395 (4,5*1,4)+(4,5*0,70)+(2*0,70*1,4)=11,41 [I] výtok - (délka x výška)+(délka x šířka)+(2 x šířka x výška) km 17,01400 (14*2,2)+(14*0,70)+(2*0,70*2,2)=43,68 [J] výtok - (délka x výška)+(délka x šířka)+(2 x šířka x výška) (13*2,8)+(13*0,70)+(2*0,70*2,8)=49,42 [K] vtok - (délka x výška)+(délka x šířka)+(2 x šířka x výška) Celkem: A+B+C+D+E+F+G+H+I+J+K=157,15 [L] Jedná se o vymezení minimálních požadovaných standardů výrobku, technologie či materiálu. V tomto případě je dodavatel oprávněn v nabídce uvést i jiné, kvalitativně a technicky obdobné (rovnocenné) řešení, které splňuje minimálně požadované standardy a odpovídá uvedeným parametrům.
TS |  |  |  | položka zahrnuje: dodávku veškerého materiálu potřebného pro předepsanou úpravu v předepsané kvalitě nutné vyspravení podkladu, případně zatření spar zdiva položení vrstvy v předepsané tloušťce potřebná lešení a podpěrné konstrukce
SD |  | 8 |  | Potrubí |  |  |  | 0 | 0 |  | 0 | 0
P | 64 | 899123 |  | MŘÍŽE Z KOMPOZITU SAMOSTATNÉ | KUS | 3 | 0 | 0 | 0 | 2
PP |  |  |  | Doplnění mříže (atypické) na vtokové či výtokové objekty propustků, včetně odstranění stávající mříže (jeli přítomna), jejího odvozu na předepsané místo nebo výkup
VV |  |  |  | 1+1=2,00 [A] km 15,760 - vtok a výtok 1=1,00 [B] km 15,92107 - vtok Celkem: A+B=3,00 [C] Jedná se o vymezení minimálních požadovaných standardů výrobku, technologie či materiálu. V tomto případě je dodavatel oprávněn v nabídce uvést i jiné, kvalitativně a technicky obdobné (rovnocenné) řešení, které splňuje minimálně požadované standardy a odpovídá uvedeným parametrům.
TS |  |  |  | Položka zahrnuje dodávku a osazení předepsané mříže včetně rámu
P | 65 | 899524 |  | OBETONOVÁNÍ POTRUBÍ Z PROSTÉHO BETONU DO C25/30 (B30) | M3 | 17.1 | 0 | 0 | 0 | 2
PP |  |  |  | Trubní propustek DN 400 pod sjezdem - obetonování trub tl. 150 mm C 25/30-XF3
VV |  |  |  | (0,531-0,246)*3*2*10=17,10 [A] plocha z řezu x délka obetonování na 1 straně propustku x 2 strany propustku x počet propustků pod sjezdem Jedná se o vymezení minimálních požadovaných standardů výrobku, technologie či materiálu. V tomto případě je dodavatel oprávněn v nabídce uvést i jiné, kvalitativně a technicky obdobné (rovnocenné) řešení, které splňuje minimálně požadované standardy a odpovídá uvedeným parametrům.
TS |  |  |  | - dodání čerstvého betonu (betonové směsi) požadované kvality, jeho uložení do požadovaného tvaru při jakékoliv hustotě výztuže, konzistenci čerstvého betonu a způsobu hutnění, ošetření a ochranu betonu, - zhotovení nepropustného, mrazuvzdorného betonu a betonu požadované trvanlivosti a vlastností, - užití potřebných přísad a technologií výroby betonu, - zřízení pracovních a dilatačních spar, včetně potřebných úprav, výplně, vložek, opracování, očištění a ošetření, - bednění požadovaných konstr. (i ztracené) s úpravou dle požadované kvality povrchu betonu, včetně odbedňovacích a odskružovacích prostředků, - podpěrné konstr. (skruže) a lešení všech druhů pro bednění, uložení čerstvého betonu, výztuže a doplňkových konstr., vč. požadovaných otvorů, ochranných a bezpečnostních opatření a základů těchto konstrukcí a lešení, - vytvoření kotevních čel, kapes, nálitků, a sedel, - zřízení všech požadovaných otvorů, kapes, výklenků, prostupů, dutin, drážek a pod., vč. ztížení práce a úprav kolem nich, - úpravy pro osazení výztuže, doplňkových konstrukcí a vybavení, - úpravy povrchu pro položení požadované izolace, povlaků a nátěrů, případně vyspravení, - ztížení práce u kabelových a injektážních trubek a ostatních zařízení osazovaných do betonu, - konstrukce betonových kloubů, upevnění kotevních prvků a doplňkových konstrukcí, - nátěry zabraňující soudržnost betonu a bednění, - výplň, těsnění a tmelení spar a spojů, - opatření povrchů betonu izolací proti zemní vlhkosti v částech, kde přijdou do styku se zeminou nebo kamenivem, - případné zřízení spojovací vrstvy u základů, - úpravy pro osazení zařízení ochrany konstrukce proti vlivu bludných proudů
SD |  | 9 |  | Ostatní konstrukce a práce |  |  |  | 0 | 0 |  | 0 | 0
P | 66 | 9111A1 |  | ZÁBRADLÍ SILNIČNÍ S VODOR MADLY - DODÁVKA A MONTÁŽ | M | 17.4 | 0 | 0 | 0 | 2
PP |  |  |  | Doplnění zábradlí na vtokovou jímku, kompletní provedení včetně všech souvisejících prací
VV |  |  |  | 10,8=10,80 [A] km 16,37540 6,6=6,60 [B] km 16,48395 Celkem: A+B=17,40 [C] Jedná se o vymezení minimálních požadovaných standardů výrobku, technologie či materiálu. V tomto případě je dodavatel oprávněn v nabídce uvést i jiné, kvalitativně a technicky obdobné (rovnocenné) řešení, které splňuje minimálně požadované standardy a odpovídá uvedeným parametrům.
TS |  |  |  | položka zahrnuje: - dodání zábradlí včetně předepsané povrchové úpravy - osazení sloupků zaberaněním nebo osazením do betonových bloků (včetně betonových bloků a nutných zemních prací) - případné bednění ( trubku) betonové patky v gabionové zdi
P | 67 | 9111A3 |  | ZÁBRADLÍ SILNIČNÍ S VODOR MADLY - DEMONTÁŽ S PŘESUNEM | M | 26.4 | 0 | 0 | 0 | 2
PP |  |  |  | Vybourání stávajícího zábradlí u propustku, včetně veškeré manipulace, odvozu a uložení na předepsané místo (výkup/KSUS)
VV |  |  |  | 6,6+6,6=13,20 [A] vybourání zábradlí u propustku v km 15,44161 6,6+6,6=13,20 [B] vybourání zábradlí u propustku v km 15,65550 Celkem: A+B=26,40 [C] Jedná se o vymezení minimálních požadovaných standardů výrobku, technologie či materiálu. V tomto případě je dodavatel oprávněn v nabídce uvést i jiné, kvalitativně a technicky obdobné (rovnocenné) řešení, které splňuje minimálně požadované standardy a odpovídá uvedeným parametrům.
TS |  |  |  | položka zahrnuje: - demontáž a odstranění zařízení - jeho odvoz na předepsané místo
P | 68 | 9113A1 |  | SVODIDLO OCEL SILNIČ JEDNOSTR, ÚROVEŇ ZADRŽ N1, N2 - DODÁVKA A MONTÁŽ | M | 1504 | 0 | 0 | 0 | 2
PP |  |  |  | Ocelové svodidlo JS/N2, úroveň zadržení N2
VV |  |  |  | 61+72+230+221+67+155+56+64+72+72+196+170+34+34=1 504,00 [A] délky odečteny ze situace Jedná se o vymezení minimálních požadovaných standardů výrobku, technologie či materiálu. V tomto případě je dodavatel oprávněn v nabídce uvést i jiné, kvalitativně a technicky obdobné (rovnocenné) řešení, které splňuje minimálně požadované standardy a odpovídá uvedeným parametrům.
TS |  |  |  | položka zahrnuje: - kompletní dodávku všech dílů ocelového svodidla s předepsanou povrchovou úpravou včetně spojovacích prvků - montáž a osazení svodidla, osazení sloupků zaberaněním nebo osazením do betonových bloků (včetně betonových bloků a nutných zemních prací - ukončení zapuštěním do betonových bloků (včetně betonového bloku a nutných zemních prací) nebo koncovkou - přechod na jiný typ svodidla nebo přes mostní závěr - ochranu proti bludným proudům a vývody pro jejich měření nezahrnuje odrazky nebo retroreflexní fólie
P | 69 | 9113A3 |  | SVODIDLO OCEL SILNIČ JEDNOSTR, ÚROVEŇ ZADRŽ N1, N2 - DEMONTÁŽ S PŘESUNEM | M | 560 | 0 | 0 | 0 | 2
PP |  |  |  | Demontáž stávajících ocelových svodidel, včetně veškeré manipulace a odvozu na předepsané místo (výkup, KSUS)
VV |  |  |  | 74+191+216+45+34=560,00 [A] délky odečteny ze situace Jedná se o vymezení minimálních požadovaných standardů výrobku, technologie či materiálu. V tomto případě je dodavatel oprávněn v nabídce uvést i jiné, kvalitativně a technicky obdobné (rovnocenné) řešení, které splňuje minimálně požadované standardy a odpovídá uvedeným parametrům.
TS |  |  |  | položka zahrnuje: - demontáž a odstranění zařízení - jeho odvoz na předepsané místo
P | 70 | 91225 |  | SMĚROVÉ SLOUPKY KOVOVÉ VČET ODRAZ PÁSKU | KUS | 93 | 0 | 0 | 0 | 2
PP |  |  |  | Směrový sloupek výšky 0,8 m
VV |  |  |  | délka úseku / vzdálenost sloupků dle TZ (3196/50)+(132/30)+(298/20)+(1034/10)=186,62 [A] Celkový počet po zaokrouhlení s odečtem odrazek na svodidla 188-95=93,00 [B] Jedná se o vymezení minimálních požadovaných standardů výrobku, technologie či materiálu. V tomto případě je dodavatel oprávněn v nabídce uvést i jiné, kvalitativně a technicky obdobné (rovnocenné) řešení, které splňuje minimálně požadované standardy a odpovídá uvedeným parametrům.
TS |  |  |  | položka zahrnuje: - dodání a osazení sloupku včetně nutných zemních prací - vnitrostaveništní a mimostaveništní doprava - odrazky plastové nebo z retroreflexní fólie
P | 71 | 91228 |  | SMĚROVÉ SLOUPKY Z PLAST HMOT VČETNĚ ODRAZNÉHO PÁSKU | KUS | 32 | 0 | 0 | 0 | 2
PP |  |  |  | Červené směrové sloupky Z11
VV |  |  |  | 16*2=32,00 [A] počet sjezdů dle situace x 2 sloupky na sjezd Jedná se o vymezení minimálních požadovaných standardů výrobku, technologie či materiálu. V tomto případě je dodavatel oprávněn v nabídce uvést i jiné, kvalitativně a technicky obdobné (rovnocenné) řešení, které splňuje minimálně požadované standardy a odpovídá uvedeným parametrům.
TS |  |  |  | položka zahrnuje: - dodání a osazení sloupku včetně nutných zemních prací - vnitrostaveništní a mimostaveništní doprava - odrazky plastové nebo z retroreflexní fólie
P | 72 | 912283 |  | SMĚROVÉ SLOUPKY Z PLAST HMOT - DEMONTÁŽ A ODVOZ | KUS | 188 | 0 | 0 | 0 | 2
PP |  |  |  | Odstranění stávajících směrových sloupků (kovových i plastových) a nástavců na svodidlech, včetně veškeré manipulace a odvozu na předepsané místo (sklad/skládka)
VV |  |  |  | 2330*2/25=186,40 [A] délka úseku x 2 (po obou stranách) x prům. vzdálenost odhadnuta na 25 m zaokrouhleno 188=188,00 [B] Jedná se o vymezení minimálních požadovaných standardů výrobku, technologie či materiálu. V tomto případě je dodavatel oprávněn v nabídce uvést i jiné, kvalitativně a technicky obdobné (rovnocenné) řešení, které splňuje minimálně požadované standardy a odpovídá uvedeným parametrům.
TS |  |  |  | položka zahrnuje demontáž stávajícího sloupku, jeho odvoz do skladu nebo na skládku
P | 73 | 91267 |  | ODRAZKY NA SVODIDLA | KUS | 95 | 0 | 0 | 0 | 2
PP |  |  |  | Odrazky v pásnici dle TP 58
VV |  |  |  | počty odrazek jsou dány poloměry směrových oblouků - viz. TZ 2+2+(9+1+6+2)+(9+1+6+1)+6+16+2+3+8+8+4+5+2+2=95,00 [A] dle situace Jedná se o vymezení minimálních požadovaných standardů výrobku, technologie či materiálu. V tomto případě je dodavatel oprávněn v nabídce uvést i jiné, kvalitativně a technicky obdobné (rovnocenné) řešení, které splňuje minimálně požadované standardy a odpovídá uvedeným parametrům.
TS |  |  |  | - kompletní dodávka se všemi pomocnými a doplňujícími pracemi a součástmi
P | 74 | 914131 |  | DOPRAVNÍ ZNAČKY ZÁKLADNÍ VELIKOSTI OCELOVÉ FÓLIE TŘ 2 - DODÁVKA A MONTÁŽ | KUS | 3 | 0 | 0 | 0 | 2
PP |  |  |  | Doplnění nebo výměna svislého dopravního značení
VV |  |  |  | Jedná se o vymezení minimálních požadovaných standardů výrobku, technologie či materiálu. V tomto případě je dodavatel oprávněn v nabídce uvést i jiné, kvalitativně a technicky obdobné (rovnocenné) řešení, které splňuje minimálně požadované standardy a odpovídá uvedeným parametrům.
TS |  |  |  | položka zahrnuje: - dodávku a montáž značek v požadovaném provedení
P | 75 | 914133 |  | DOPRAVNÍ ZNAČKY ZÁKLADNÍ VELIKOSTI OCELOVÉ FÓLIE TŘ 2 - DEMONTÁŽ | KUS | 3 | 0 | 0 | 0 | 2
PP |  |  |  | Doplnění nebo výměna svislého dopravního značení
VV |  |  |  | Jedná se o vymezení minimálních požadovaných standardů výrobku, technologie či materiálu. V tomto případě je dodavatel oprávněn v nabídce uvést i jiné, kvalitativně a technicky obdobné (rovnocenné) řešení, které splňuje minimálně požadované standardy a odpovídá uvedeným parametrům.
TS |  |  |  | Položka zahrnuje odstranění, demontáž a odklizení materiálu s odvozem na předepsané místo
P | 76 | 914921 |  | SLOUPKY A STOJKY DOPRAVNÍCH ZNAČEK Z OCEL TRUBEK DO PATKY - DODÁVKA A MONTÁŽ | KUS | 3 | 0 | 0 | 0 | 2
PP |  |  |  | Doplnění nebo výměna svislého dopravního značení
VV |  |  |  | Jedná se o vymezení minimálních požadovaných standardů výrobku, technologie či materiálu. V tomto případě je dodavatel oprávněn v nabídce uvést i jiné, kvalitativně a technicky obdobné (rovnocenné) řešení, které splňuje minimálně požadované standardy a odpovídá uvedeným parametrům.
TS |  |  |  | položka zahrnuje: - sloupky a upevňovací zařízení včetně jejich osazení (betonová patka, zemní práce)
P | 77 | 914923 |  | SLOUPKY A STOJKY DZ Z OCEL TRUBEK DO PATKY DEMONTÁŽ | KUS | 3 | 0 | 0 | 0 | 2
PP |  |  |  | Doplnění nebo výměna svislého dopravního značení
VV |  |  |  | Jedná se o vymezení minimálních požadovaných standardů výrobku, technologie či materiálu. V tomto případě je dodavatel oprávněn v nabídce uvést i jiné, kvalitativně a technicky obdobné (rovnocenné) řešení, které splňuje minimálně požadované standardy a odpovídá uvedeným parametrům.
TS |  |  |  | Položka zahrnuje odstranění, demontáž a odklizení materiálu s odvozem na předepsané místo
P | 78 | 915111 |  | VODOROVNÉ DOPRAVNÍ ZNAČENÍ BARVOU HLADKÉ - DODÁVKA A POKLÁDKA | M2 | 582.5 | 0 | 0 | 0 | 2
PP |  |  |  | Obnova vodorovného dopravního značení - I. fáze
VV |  |  |  | (2329+2331)*0,125=582,50 [A] V4 - délka odměřená ze situace x š. 0,125 m Jedná se o vymezení minimálních požadovaných standardů výrobku, technologie či materiálu. V tomto případě je dodavatel oprávněn v nabídce uvést i jiné, kvalitativně a technicky obdobné (rovnocenné) řešení, které splňuje minimálně požadované standardy a odpovídá uvedeným parametrům.
TS |  |  |  | položka zahrnuje: - dodání a pokládku nátěrového materiálu (měří se pouze natíraná plocha) - předznačení a reflexní úpravu
P | 79 | 915221 |  | VODOR DOPRAV ZNAČ PLASTEM STRUKTURÁLNÍ NEHLUČNÉ - DOD A POKLÁDKA | M2 | 582.5 | 0 | 0 | 0 | 2
PP |  |  |  | Obnova vodorovného dopravního značení - II. fáze dle pol. č. 915111
VV |  |  |  | Jedná se o vymezení minimálních požadovaných standardů výrobku, technologie či materiálu. V tomto případě je dodavatel oprávněn v nabídce uvést i jiné, kvalitativně a technicky obdobné (rovnocenné) řešení, které splňuje minimálně požadované standardy a odpovídá uvedeným parametrům.
TS |  |  |  | položka zahrnuje: - dodání a pokládku nátěrového materiálu (měří se pouze natíraná plocha) - předznačení a reflexní úpravu
P | 80 | 918346 |  | PROPUSTY Z TRUB DN 400MM | M | 60 | 0 | 0 | 0 | 2
PP |  |  |  | Trubní propustek DN 400 pod sjezdem - napojení nové železobetonové trouby C 30/37 - XF4 v nutném rozsahu a následné seříznutí do šikmého čela
VV |  |  |  | 3*2*10=60,00 [A] délka na 1 straně propustku x 2 strany x počet propustků Jedná se o vymezení minimálních požadovaných standardů výrobku, technologie či materiálu. V tomto případě je dodavatel oprávněn v nabídce uvést i jiné, kvalitativně a technicky obdobné (rovnocenné) řešení, které splňuje minimálně požadované standardy a odpovídá uvedeným parametrům.
TS |  |  |  | Položka zahrnuje: - dodání a položení potrubí z trub z dokumentací předepsaného materiálu a předepsaného průměru - případné úpravy trub (zkrácení, šikmé seříznutí) Nezahrnuje podkladní vrstvy a obetonování.
P | 81 | 919111 | A | ŘEZÁNÍ ASFALTOVÉHO KRYTU VOZOVEK TL DO 50MM | M | 2388.5 | 0 | 0 | 0 | 2
PP |  |  |  | Proříznutí vozovky před frézováním
VV |  |  |  | 2330=2 330,00 [A] podélná spára 9*6,5=58,50 [B] příčná pracovní spára - na začátku a konci úseku a cca. po 300 m Celkem: A+B=2 388,50 [C]
TS |  |  |  | položka zahrnuje řezání vozovkové vrstvy v předepsané tloušťce, včetně spotřeby vody
P | 82 | 919111 | B | ŘEZÁNÍ ASFALTOVÉHO KRYTU VOZOVEK TL DO 50MM | M | 2388.5 | 0 | 0 | 0 | 2
PP |  |  |  | Proříznutí vozovky s následnou zálivkou (pol. č. 58910)
VV |  |  |  | 2330=2 330,00 [A] podélná spára 9*6,5=58,50 [B] příčná pracovní spára - na začátku a konci úseku a cca. po 300 m Celkem: A+B=2 388,50 [C]
TS |  |  |  | položka zahrnuje řezání vozovkové vrstvy v předepsané tloušťce, včetně spotřeby vody
P | 83 | 935212 |  | PŘÍKOPOVÉ ŽLABY Z BETON TVÁRNIC ŠÍŘ DO 600MM DO BETONU TL 100MM | M | 98 | 0 | 0 | 0 | 2
PP |  |  |  | Příkopová tvárnice š. 0,6 m
VV |  |  |  | 90=90,00 [A] km 15,960 - 16,050 příkopová tvárnice dl. 90 m 8=8,00 [B] doplnit příkopové tvárnice u vtoku propustku v km 15,65550 (od meliorace) Celkem: A+B=98,00 [C] Jedná se o vymezení minimálních požadovaných standardů výrobku, technologie či materiálu. V tomto případě je dodavatel oprávněn v nabídce uvést i jiné, kvalitativně a technicky obdobné (rovnocenné) řešení, které splňuje minimálně požadované standardy a odpovídá uvedeným parametrům.
TS |  |  |  | položka zahrnuje: - dodávku a uložení příkopových tvárnic předepsaného rozměru a kvality - dodání a rozprostření lože z předepsaného materiálu v předepsané kvalitěa v předepsané tloušťce - veškerou manipulaci s materiálem, vnitrostaveništní i mimostaveništní dopravu - ukončení, patky, spárování - měří se v metrech běžných délky osy žlabu
P | 84 | 93656 |  | NIVELAČNÍ ZNAČKA NA KONSTRUKCI | KUS | 10 | 0 | 0 | 0 | 2
PP |  |  |  | Přesun nivelační značky do jiné pozice, kompletní provedení včetně všech souvisejících prací
VV |  |  |  | 10=10,00 [A] Jedná se o vymezení minimálních požadovaných standardů výrobku, technologie či materiálu. V tomto případě je dodavatel oprávněn v nabídce uvést i jiné, kvalitativně a technicky obdobné (rovnocenné) řešení, které splňuje minimálně požadované standardy a odpovídá uvedeným parametrům.
TS |  |  |  | Položka zahrnuje veškerý materiál, výrobky a polotovary, včetně mimostaveništní a vnitrostaveništní dopravy (rovněž přesuny), včetně naložení a složení,případně s uložením.
P | 85 | 96611 |  | BOURÁNÍ KONSTRUKCÍ Z BETONOVÝCH DÍLCŮ | M3 | 3.3 | 0 | 0 | 0 | 2
PP |  |  |  | Bourání stávajícího zpevnění propustku, včetně veškeré manipulace, odvozu a uložení na skládku. Poplatek za skládku je uveden v pol. č. 014102.B.
VV |  |  |  | (10+12)*0,15=3,30 [A] propustek v km 15,65550 - plocha x tl.
TS |  |  |  | položka zahrnuje: - rozbourání konstrukce bez ohledu na použitou technologii - veškeré pomocné konstrukce (lešení a pod.) - veškerou manipulaci s vybouranou sutí a hmotami včetně uložení na skládku. Nezahrnuje poplatek za skládku, který se vykazuje v položce 0141** (s výjimkou malého množství bouraného materiálu, kde je možné poplatek zahrnout do jednotkové ceny bourání – tento fakt musí být uveden v doplňujícím textu k položce) - veškeré další práce plynoucí z technologického předpisu a z platných předpisů
P | 86 | 96616 |  | BOURÁNÍ KONSTRUKCÍ ZE ŽELEZOBETONU | M3 | 30 | 0 | 0 | 0 | 2
PP |  |  |  | Trubní propustek DN 400 pod sjezdem - bourání betonových čel propustku, včetně veškeré manipulace, odvozu a uložení na skládku. Poplatek za skládku je uveden v pol. č. 014102.C.
VV |  |  |  | (3*1*0,5)*2*10=30,00 [A] (cca. délka čela x výška x šířka) x 2 čela na 1 propustek x počet propustků
TS |  |  |  | položka zahrnuje: - rozbourání konstrukce bez ohledu na použitou technologii - veškeré pomocné konstrukce (lešení a pod.) - veškerou manipulaci s vybouranou sutí a hmotami včetně uložení na skládku. Nezahrnuje poplatek za skládku, který se vykazuje v položce 0141** (s výjimkou malého množství bouraného materiálu, kde je možné poplatek zahrnout do jednotkové ceny bourání – tento fakt musí být uveden v doplňujícím textu k položce) - veškeré další práce plynoucí z technologického předpisu a z platných předpisů
P | 87 | 966346 |  | BOURÁNÍ PROPUSTŮ Z TRUB DN DO 400MM | M | 30 | 0 | 0 | 0 | 2
PP |  |  |  | Trubní propustek DN 400 pod sjezdem - bourání trubního propustku - krajní trouby k hrdlu (a napojení nové trouby se seříznutím do šikmého čela), včetně veškeré manipulace, odvozu a uložení. Poplatek za skládku je uveden v pol. č. 014102.C.
VV |  |  |  | 1,5*2*10=30,00 [A] cca. 1,5 m na každé straně x 2 strany propustku x počet propustků
TS |  |  |  | položka zahrnuje: - odstranění trub včetně případného obetonování a lože - veškeré pomocné konstrukce (lešení a pod.) - veškerou manipulaci s vybouranou sutí a hmotami včetně uložení na skládku. Nezahrnuje poplatek za skládku, který se vykazuje v položce 0141** (s výjimkou malého množství bouraného materiálu, kde je možné poplatek zahrnout do jednotkové ceny bourání – tento fakt musí být uveden v doplňujícím textu k položce) - veškeré další práce plynoucí z technologického předpisu a z platných předpisů - nezahrnuje bourání čel, vtokových a výtokových jímek, odstranění zábradlí

## SO 102
ASPE10 |  |  |  | Firma: Krajská správa a údržba silnic Karlovarského kraje, příspěvková organizace | [5 empty] | 2
|  |  |  | Příloha k formuláři pro ocenění nabídky |  |  |  |  | 0 | 3
S | Stavba: | TÚ_2018_072 |  | II/208 Modernizace silnice Hlinky - Bochov |  |  | SO 102 | 0 | 0,00 | 2
O | Rozpočet: | SO 102 |  | Modernizace silnice úsek 3 (extravilán - most ev.č. 208-005 - Německý Chloumek) |  |  |  |  | 15,00 | 2
Typ | Poř. číslo | Kód položky | Varianta | Název položky | MJ | Množství | Cena |  | 21,00 | 2
[7 empty] | Jednotková | Celkem
0 | 1 | 2 | 3 | 4 | 5 | 6 | 9 | 10
SD |  | 0 |  | Všeobecné konstrukce a práce |  |  |  | 0 | 0 |  | 0 | 0
P | 1 | 014102 | A | POPLATKY ZA SKLÁDKU | T | 15701.18 | 0 | 0 | 0 | 2
PP |  |  |  | Poplatek za uložení zeminy
VV |  |  |  | 8152*0,2=1 630,40 [A] čištění krajnic - dle pol. č. 12924 x tl. 0,2 m 5900*0,25=1 475,00 [B] čištění příkopu - dle pol. č. 12931 x 0,25 m3/m 997*0,5=498,50 [C] čištění příkopu - dle pol. č. 12932 x 0,50 m3/m 42789*0,01=427,89 [D] čištění vozovek - dle pol. č. 12911 x tl. cca. 10 mm 202,71*(3,14*(0,4/2)*(0,4/2))=25,46 [E] čištění propustku DN 400 - délka dle pol. č. 129946 x plocha z řezu 15,3*(3,14*(0,6/2)*(0,6/2))*0,2=0,86 [F] čištění propustku DN 600 - délka dle pol. č. 129958 x plocha z řezu x 20% zaneseno 21,0*(3,14*(1,0/2)*(1,0/2))*0,2=3,30 [H] čištění propustku DN 1000 - délka dle pol. č. 129971 x plocha z řezu x 20% zaneseno 1184,926=1 184,93 [I] odstranění podkl.vrstev stáv.vozovky - dle pol. č. 113328.B 1303,396=1 303,40 [J] vykopaná zemina - dle pol. č. 17120.A 1300,846=1 300,85 [K] odstranění sjezdu a stáv.voz. s plnou kcí - dle pol. č. 11332 Celkem: (A+B+C+D+E+F+H+I+J+K)*2,0=15 701,18 [L] koef. 2,0 pro přepočet na tuny
TS |  |  |  | zahrnuje veškeré poplatky provozovateli skládky související s uložením odpadu na skládce.
P | 2 | 014102 | B | POPLATKY ZA SKLÁDKU | T | 7.59 | 0 | 0 | 0 | 2
PP |  |  |  | poplatek za beton
VV |  |  |  | 3,3*2,3=7,59 [A] kubatura dle pol. č. 96611 x koef. přepočtu na tuny
TS |  |  |  | zahrnuje veškeré poplatky provozovateli skládky související s uložením odpadu na skládce.
P | 3 | 014102 | C | POPLATKY ZA SKLÁDKU | T | 526.06 | 0 | 0 | 0 | 2
PP |  |  |  | Poplatek za uložení železobetonu
VV |  |  |  | 71,28*(3,14*(0,5*0,5-0,4*0,4)/4)*2,5=12,59 [A] délka bouraného propustku dle pol. č. 966346 x plocha z řezu x koef. přepočtu na tuny 188,02*2,5=470,05 [B] bouraná čela propustku dle pol. č. 96616 x koef. přepočtu na tuny 50*(3,14*(1,55*1,55-1,4*1,4)/4)*2,5=43,42 [C] délka bouraného propustku dle pol. č. 966383 x koef. přepočtu na tuny Celkem: A+B+C=526,06 [D]
TS |  |  |  | zahrnuje veškeré poplatky provozovateli skládky související s uložením odpadu na skládce.
P | 4 | 014102 | D | POPLATKY ZA SKLÁDKU | T | 784.5 | 0 | 0 | 0 | 2
PP |  |  |  | Poplatek za uložení asf. stmelených vrstev
VV |  |  |  | 326,876*2,4=784,50 [A] množství dle pol. č. 11333 x koef. přepočtu na tuny
TS |  |  |  | zahrnuje veškeré poplatky provozovateli skládky související s uložením odpadu na skládce.
P | 5 | 014211 |  | POPLATKY ZA ZEMNÍK - ORNICE | M3 | 2059.34 | 0 | 0 | 0 | 2
PP
VV |  |  |  | 2059,344=2 059,34 [B] dle pol. č. 12573.B
TS |  |  |  | zahrnuje veškeré poplatky majiteli zemníku související s nákupem zeminy (nikoliv s otvírkou zemníku)
SD |  | 1 |  | Zemní práce |  |  |  | 0 | 0 |  | 0 | 0
P | 6 | 11120 |  | ODSTRANĚNÍ KŘOVIN | M2 | 516 | 0 | 0 | 0 | 2
PP |  |  |  | - kácení křovin a stromů, včetně veškeré manipulace, odvozu a likvidace (zahrnuje všechny související práce a kompletní provedení) - jedná se o kácení souvislých ploch náletů a křovin - položka zahrnuje i kácení vzrostlých stromů umístěných v této ploše všech průměrů - včetně odstranění kořenů a případně pařezů - včetně likvidace a odvozu
VV |  |  |  | kácení křovin a stromů - délka dle situace x odhad šířka 1,5 m x cca na 50% (100+100+100+100+188+100)*1,5*0,50=516,00 [A]
TS |  |  |  | odstranění křovin a stromů doprava dřevin bez ohledu na vzdálenost spálení na hromadách nebo štěpkování
P | 7 | 11201 |  | KÁCENÍ STROMŮ D KMENE DO 0,5M S ODSTRANĚNÍM PAŘEZŮ | KUS | 2 | 0 | 0 | 0 | 2
PP |  |  |  | - kácení stromů z příkopů, včetně veškeré manipulace, odvozu a uložení na předepsané místo (zahrnuje všechny související práce a kompletní provedení) - včetně odstranění pařezů, odvozu a likvidace
VV |  |  |  | 2=2,00 [A] vykácení stromů v km 21,300 - dle situace
TS |  |  |  | Kácení stromů se měří v [ks] poražených stromů (průměr stromů se měří v místě řezu) a zahrnuje zejména: - poražení stromu a osekání větví - spálení větví na hromadách nebo štěpkování - dopravu a uložení kmenů, případné další práce s nimi dle pokynů zadávací dokumentace Odstranění pařezů se měří v [ks] vytrhaných nebo vykopaných pařezů a zahrnuje zejména: - vytrhání nebo vykopání pařezů - veškeré zemní práce spojené s odstraněním pařezů - dopravu a uložení pařezů, případně další práce s nimi dle pokynů zadávací dokumentace - zásyp jam po pařezech
P | 8 | 112238 |  | ODSTRANĚNÍ PAŘEZŮ D PŘES 0,9M, ODVOZ DO 20KM | KUS | 9 | 0 | 0 | 0 | 2
PP |  |  |  | dle situace
VV
TS |  |  |  | Odstranění pařezů se měří v [ks] vytrhaných nebo vykopaných pařezů a zahrnuje zejména: - vytrhání nebo vykopání pařezů - veškeré zemní práce spojené s odstraněním pařezů - dopravu a uložení pařezů, případně další práce s nimi dle pokynů zadávací dokumentace - zásyp jam po pařezech
P | 9 | 11332 |  | ODSTRANĚNÍ PODKLADŮ ZPEVNĚNÝCH PLOCH Z KAMENIVA NESTMELENÉHO | M3 | 1300.85 | 0 | 0 | 0 | 2
PP |  |  |  | Ubourání stávající vozovky v místě plné konstrukce - vybourání stávající konstrukce sjezdu v nutném rozsahu, včetně veškeré manipulace, odvozu a uložení na skládku. Poplatek za skládku uvedem v pol. č. 014102.A. Trubní propustek DN 400 pod sjezdem - vybourání stávající konstrukce sjezdu v nutném rozsahu, včetně veškeré manipulace, odvozu a uložení na skládku. Poplatek za skládku uvedem v pol. č. 014102.A
VV |  |  |  | 2559*0,29=742,11 [A] odstranění stávajících vozovky - plocha plné konstrukce dle situace x prům. tl. vrstvy (33098-2559)*0,05*0,29=442,82 [B] plocha vozovky, nutnost výměny celé konstrukce ( 5% na zbytku plochy - celé plocha s odečtem plochy s plnou konstrukcí) 414*0,28=115,92 [C] odstranění stávajících sjezdů v nutném rozsahu pro navázání(dle pol. č. 56362) x tl. Celkem: A+B+C=1 300,85 [D]
TS |  |  |  | Položka zahrnuje veškerou manipulaci s vybouranou sutí a s vybouranými hmotami vč. uložení na skládku. Nezahrnuje poplatek za skládku, který se vykazuje v položce 0141** (s výjimkou malého množství bouraného materiálu, kde je možné poplatek zahrnout do jednotkové ceny bourání – tento fakt musí být uveden v doplňujícím textu k položce).
P | 10 | 11333 |  | ODSTRANĚNÍ PODKLADU ZPEVNĚNÝCH PLOCH S ASFALT POJIVEM | M3 | 326.88 | 0 | 0 | 0 | 2
PP |  |  |  | Ubourání stávající vozovky v místě plné konstrukce v nutném rozsahu, včetně veškeré manipulace, odvozu a uložení. Poplatek za skládku uveden v pol. č. 014102.D.
VV |  |  |  | 2559*(0,12-0,04)=204,72 [A] odstranění stávajících vozovky - plocha plné konstrukce dle situace x prům. tl. vrstvy (celková - tl. 0,04 frézované) (33098-2559)*0,05*(0,12-0,04)=122,16 [B] plocha vozovky, nutnost výměny celé konstrukce ( 5% na zbytku plochy - celé plocha s odečtem plochy s plnou konstrukcí) Celkem: A+B=326,88 [C]
TS |  |  |  | Položka zahrnuje veškerou manipulaci s vybouranou sutí a s vybouranými hmotami vč. uložení na skládku. Nezahrnuje poplatek za skládku, který se vykazuje v položce 0141** (s výjimkou malého množství bouraného materiálu, kde je možné poplatek zahrnout do jednotkové ceny bourání – tento fakt musí být uveden v doplňujícím textu k položce).
P | 11 | 11372 |  | FRÉZOVÁNÍ ZPEVNĚNÝCH PLOCH ASFALTOVÝCH | M3 | 1323.92 | 0 | 0 | 0 | 2
PP |  |  |  | Frézování stávajícího povrchu v průměrné tloušťce 40 mm, včetně veškeré manipulace a odvozu, odfrézovaný materiál odkoupí zhotovitel na základě kupní smlouvy
VV |  |  |  | 33098*0,04=1 323,92 [A] plocha vozovky odměřená ze situace x prům. tl. 40 mm z toho pro úpravu křižovatek: (615 + 716 + 472) * 0,04 = 72,12 m3
TS |  |  |  | Položka zahrnuje veškerou manipulaci s vybouranou sutí a s vybouranými hmotami vč. uložení na skládku. Nezahrnuje poplatek za skládku, který se vykazuje v položce 0141** (s výjimkou malého množství bouraného materiálu, kde je možné poplatek zahrnout do jednotkové ceny bourání – tento fakt musí být uveden v doplňujícím textu k položce).
P | 12 | 12273 |  | ODKOPÁVKY A PROKOPÁVKY OBECNÉ TŘ. I | M3 | 1073.29 | 0 | 0 | 0 | 2
PP |  |  |  | Výkop, včetně veškeré manipulace a odvozu, uložení dle pol. č. 17120.A
VV |  |  |  | Odkopávky u příkopových tvárnic (104,61+222,81+182,57+82,14)*0,20=118,43 [A] plocha dle situace x odhad tl. Odstranění stávající vozovky 2559*1,2*0,15=460,62 [B] plocha plné konstrukce vozovky odměřená ze situace x koef. rozšíření vrstvy x tl. vrstvy (33098-2559)*1,1*0,05*0,15=251,95 [C] plocha vozovky, nutnost výměny celé konstrukce ( 5% na zbytku plochy - celé plocha s odečtem plochy s plnou konstrukcí) 5*(4846/100)=242,30 [D] 5m3 na 100 m délky; bude čerpáno pouze se souhlasem TDI Celkem: A+B+C+D=1 073,30 [E]
TS |  |  |  | položka zahrnuje: - vodorovná a svislá doprava, přemístění, přeložení, manipulace s výkopkem - kompletní provedení vykopávky nezapažené i zapažené - ošetření výkopiště po celou dobu práce v něm vč. klimatických opatření - ztížení vykopávek v blízkosti podzemního vedení, konstrukcí a objektů vč. jejich dočasného zajištění - ztížení pod vodou, v okolí výbušnin, ve stísněných prostorech a pod. - příplatek za lepivost - těžení po vrstvách, pásech a po jiných nutných částech (figurách) - čerpání vody vč. čerpacích jímek, potrubí a pohotovostní čerpací soupravy (viz ustanovení k pol. 1151,2) - potřebné snížení hladiny podzemní vody - těžení a rozpojování jednotlivých balvanů - vytahování a nošení výkopku - svahování a přesvah. svahů do konečného tvaru, výměna hornin v podloží a v pláni znehodnocené klimatickými vlivy - ruční vykopávky, odstranění kořenů a napadávek - pažení, vzepření a rozepření vč. přepažování (vyjma štětových stěn) - úpravu, ochranu a očištění dna, základové spáry, stěn a svahů - zhutnění podloží, případně i svahů vč. svahování - zřízení stupňů v podloží a lavic na svazích, není-li pro tyto práce zřízena samostatná položka - udržování výkopiště a jeho ochrana proti vodě - odvedení nebo obvedení vody v okolí výkopiště a ve výkopišti - třídění výkopku - veškeré pomocné konstrukce umožňující provedení vykopávky (příjezdy, sjezdy, nájezdy, lešení, podpěr. konstr., přemostění, zpevněné plochy, zakrytí a pod.) - nezahrnuje uložení zeminy (na skládku, do násypu) ani poplatky za skládku, vykazují se v položce č.0141**
P | 13 | 12573 | A | VYKOPÁVKY ZE ZEMNÍKŮ A SKLÁDEK TŘ. I | M3 | 4608.84 | 0 | 0 | 0 | 2
PP |  |  |  | Vykopání zeminy na meziskládce, včetně veškeré manipulace, dopravy a vykopání
VV |  |  |  | 4608,84=4 608,84 [A] dle pol. č. 17120.B
TS |  |  |  | položka zahrnuje: - vodorovná a svislá doprava, přemístění, přeložení, manipulace s výkopkem - kompletní provedení vykopávky nezapažené i zapažené - ošetření výkopiště po celou dobu práce v něm vč. klimatických opatření - ztížení vykopávek v blízkosti podzemního vedení, konstrukcí a objektů vč. jejich dočasného zajištění - ztížení pod vodou, v okolí výbušnin, ve stísněných prostorech a pod. - příplatek za lepivost - těžení po vrstvách, pásech a po jiných nutných částech (figurách) - čerpání vody vč. čerpacích jímek, potrubí a pohotovostní čerpací soupravy (viz ustanovení k pol. 1151,2) - potřebné snížení hladiny podzemní vody - těžení a rozpojování jednotlivých balvanů - vytahování a nošení výkopku - ruční vykopávky, odstranění kořenů a napadávek - pažení, vzepření a rozepření vč. přepažování (vyjma štětových stěn) - úpravu, ochranu a očištění dna, základové spáry, stěn a svahů - udržování výkopiště a jeho ochrana proti vodě - odvedení nebo obvedení vody v okolí výkopiště a ve výkopišti - třídění výkopku - veškeré pomocné konstrukce umožňující provedení vykopávky (příjezdy, sjezdy, nájezdy, lešení, podpěr. konstr., přemostění, zpevněné plochy, zakrytí a pod.) položka nezahrnuje: - práce spojené s otvírkou zemníku
P | 14 | 12573 | B | VYKOPÁVKY ZE ZEMNÍKŮ A SKLÁDEK TŘ. I | M3 | 2059.34 | 0 | 0 | 0 | 2
PP |  |  |  | Vykopání ornice v zemníku, včetně veškeré manipulace, dopravy a vykopání. Poplatek za zemník dle pol. č. 014211.
VV |  |  |  | 13728,96*0,15=2 059,34 [A] plocha dle pol. č. 18222 x tl. 0,15 m
TS |  |  |  | položka zahrnuje: - vodorovná a svislá doprava, přemístění, přeložení, manipulace s výkopkem - kompletní provedení vykopávky nezapažené i zapažené - ošetření výkopiště po celou dobu práce v něm vč. klimatických opatření - ztížení vykopávek v blízkosti podzemního vedení, konstrukcí a objektů vč. jejich dočasného zajištění - ztížení pod vodou, v okolí výbušnin, ve stísněných prostorech a pod. - příplatek za lepivost - těžení po vrstvách, pásech a po jiných nutných částech (figurách) - čerpání vody vč. čerpacích jímek, potrubí a pohotovostní čerpací soupravy (viz ustanovení k pol. 1151,2) - potřebné snížení hladiny podzemní vody - těžení a rozpojování jednotlivých balvanů - vytahování a nošení výkopku - ruční vykopávky, odstranění kořenů a napadávek - pažení, vzepření a rozepření vč. přepažování (vyjma štětových stěn) - úpravu, ochranu a očištění dna, základové spáry, stěn a svahů - udržování výkopiště a jeho ochrana proti vodě - odvedení nebo obvedení vody v okolí výkopiště a ve výkopišti - třídění výkopku - veškeré pomocné konstrukce umožňující provedení vykopávky (příjezdy, sjezdy, nájezdy, lešení, podpěr. konstr., přemostění, zpevněné plochy, zakrytí a pod.) položka nezahrnuje: - práce spojené s otvírkou zemníku
P | 15 | 12673 |  | ZŘÍZENÍ STUPŇŮ V PODLOŽÍ NÁSYPŮ TŘ. I | M3 | 2907.6 | 0 | 0 | 0 | 2
PP |  |  |  | Zřízení stupňů pro dosypání násypového tělesa (navázání), včetně veškeré manipulace a odvozu na meziskládku, uložení dle pol. č. 17120.B
VV |  |  |  | 0,30*4846*2=2 907,60 [A] odhad plochy v řezu x délka trasy x dvě strany Jedná se o vymezení minimálních požadovaných standardů výrobku, technologie či materiálu. V tomto případě je dodavatel oprávněn v nabídce uvést i jiné, kvalitativně a technicky obdobné (rovnocenné) řešení, které splňuje minimálně požadované standardy a odpovídá uvedeným parametrům.
TS |  |  |  | položka zahrnuje: - vodorovná a svislá doprava, přemístění, přeložení, manipulace s výkopkem - kompletní provedení vykopávky nezapažené i zapažené - ošetření výkopiště po celou dobu práce v něm vč. klimatických opatření - ztížení vykopávek v blízkosti podzemního vedení, konstrukcí a objektů vč. jejich dočasného zajištění - ztížení pod vodou, v okolí výbušnin, ve stísněných prostorech a pod. - příplatek za lepivost - těžení po vrstvách, pásech a po jiných nutných částech (figurách) - čerpání vody vč. čerpacích jímek, potrubí a pohotovostní čerpací soupravy (viz ustanovení k pol. 1151,2) - potřebné snížení hladiny podzemní vody - těžení a rozpojování jednotlivých balvanů - vytahování a nošení výkopku - ruční vykopávky, odstranění kořenů a napadávek - pažení, vzepření a rozepření vč. přepažování (vyjma štětových stěn) - udržování výkopiště a jeho ochrana proti vodě - odvedení nebo obvedení vody v okolí výkopiště a ve výkopišti - třídění výkopku - veškeré pomocné konstrukce umožňující provedení vykopávky (příjezdy, sjezdy, nájezdy, lešení, podpěr. konstr., přemostění, zpevněné plochy, zakrytí a pod.) - nezahrnuje uložení zeminy (na skládku, do násypu) ani poplatky za skládku, vykazují se v položce č.0141**
P | 16 | 12911 |  | ČIŠTĚNÍ VOZOVEK OD NÁNOSU | M2 | 42789 | 0 | 0 | 0 | 2
PP |  |  |  | Očištění odfrézovaného povrchu a čištění vozovky před pokládkou VDZ, poplatek za skládku dle pol. 014102.A
VV |  |  |  | 33098=33 098,00 [A] čištění odfrézovaného povrchu (dle pol. č. 11372) (4845,5*2)*0,5*2=9 691,00 [B] čištění vozovky před pokládkou VDZ - délka x šířka x 2 (před I. a II. fází VDZ) Celkem: A+B=42 789,00 [C] z toho pro úpravu křižovatek: 1803 m2
TS |  |  |  | - vodorovná a svislá doprava, přemístění, přeložení, manipulace s výkopkem a uložení na skládku (bez poplatku)
P | 17 | 12924 |  | ČIŠTĚNÍ KRAJNIC OD NÁNOSU TL. DO 200MM | M2 | 8152 | 0 | 0 | 0 | 2
PP |  |  |  | Stržení krajnice, včetně veškeré manipulace, odvozu a uložení na skládku. Poplatek za skládku dle pol. č. 014102.A.
VV |  |  |  | 8122=8 122,00 [A] Plocha dle pol. č. 56933 30=30,00 [B] Plocha odřezu středového ostrova v km 19,787 Celkem: A+B=8 152,00 [C]
TS |  |  |  | - vodorovná a svislá doprava, přemístění, přeložení, manipulace s výkopkem a uložení na skládku (bez poplatku)
P | 18 | 12931 |  | ČIŠTĚNÍ PŘÍKOPŮ OD NÁNOSU DO 0,25M3/M | M | 5900 | 0 | 0 | 0 | 2
PP |  |  |  | Pročištění silničního příkopu, včetně veškeré manipulace, odvozu a uložení na skládku. Poplatek za skládku dle pol. č. 014102.A.
VV |  |  |  | pročištění příkopu (dle situace) 96+170+128+229+71+133+284+233+137+190+57+33+22+18+90+362+338+82+191+39+220+210+164+103+157+353+45+158+85+93+141+305+108+241+556+58=5 900,00 [A]
TS |  |  |  | - vodorovná a svislá doprava, přemístění, přeložení, manipulace s výkopkem a uložení na skládku (bez poplatku)
P | 19 | 12932 |  | ČIŠTĚNÍ PŘÍKOPŮ OD NÁNOSU DO 0,5M3/M | M | 997 | 0 | 0 | 0 | 2
PP |  |  |  | Reprofilace silničního příkopu, včetně veškeré manipulace, odvozu a uložení na skládku. Poplatek za skládku dle pol. č. 014102.A.
VV |  |  |  | reprofilace příkopu (dle situace) 71+284+233+18+90+241+60=997,00 [A]
TS |  |  |  | - vodorovná a svislá doprava, přemístění, přeložení, manipulace s výkopkem a uložení na skládku (bez poplatku)
P | 20 | 129946 |  | ČIŠTĚNÍ POTRUBÍ DN DO 400MM | M | 202.71 | 0 | 0 | 0 | 2
PP |  |  |  | Pročištění propustku, včetně veškeré manipulace, odvozu a uložení. Poplatek za skládku je uveden v pol. č. 014102.A.
VV |  |  |  | Trubní propustek DN 400 pod sjezdem 6,22+6,27+8,2+6,16+8,04+6,1+8,1+(21+36)+16,4+6,2+5,31+5,1+14,2+5,2+10,01+12,6+5,2+10,2+6,2=202,71 [A] délka propustku - dle zaměření odměřeno ze situace
TS |  |  |  | - vodorovná a svislá doprava, přemístění, přeložení, manipulace s výkopkem a uložení na skládku (bez poplatku)
P | 21 | 129958 |  | ČIŠTĚNÍ POTRUBÍ DN DO 600MM | M | 15.3 | 0 | 0 | 0 | 2
PP |  |  |  | Pročištění propustku, včetně veškeré manipulace, odvozu a uložení. Poplatek za skládku je uveden v pol. č. 014102.A.
VV |  |  |  | 15,3=15,30 [A] v km 17,734
TS |  |  |  | - vodorovná a svislá doprava, přemístění, přeložení, manipulace s výkopkem a uložení na skládku (bez poplatku)
P | 22 | 129971 |  | ČIŠTĚNÍ POTRUBÍ DN DO 1000MM | M | 21 | 0 | 0 | 0 | 2
PP |  |  |  | Pročištění propustku, včetně veškeré manipulace, odvozu a uložení. Poplatek za skládku je uveden v pol. č. 014102.A.
VV |  |  |  | 21=21,00 [A] km 18,117 - odměřeno ze situace
TS |  |  |  | - vodorovná a svislá doprava, přemístění, přeložení, manipulace s výkopkem a uložení na skládku (bez poplatku)
P | 23 | 13173 |  | HLOUBENÍ JAM ZAPAŽ I NEPAŽ TŘ. I | M3 | 1659.24 | 0 | 0 | 0 | 2
PP |  |  |  | výkop pro vybourání propustku v km 18,697, včetně veškeré manipulace a uložení v místě stavby pro zpětné zasypání (pol. č. 17120.B).
VV |  |  |  | (36,75+38,67)*22=1 659,24 [A] plocha z řezu x přibližná délka jámy
TS |  |  |  | položka zahrnuje: - vodorovná a svislá doprava, přemístění, přeložení, manipulace s výkopkem - kompletní provedení vykopávky nezapažené i zapažené - ošetření výkopiště po celou dobu práce v něm vč. klimatických opatření - ztížení vykopávek v blízkosti podzemního vedení, konstrukcí a objektů vč. jejich dočasného zajištění - ztížení pod vodou, v okolí výbušnin, ve stísněných prostorech a pod. - příplatek za lepivost - těžení po vrstvách, pásech a po jiných nutných částech (figurách) - čerpání vody vč. čerpacích jímek, potrubí a pohotovostní čerpací soupravy (viz ustanovení k pol. 1151,2) - potřebné snížení hladiny podzemní vody - těžení a rozpojování jednotlivých balvanů - vytahování a nošení výkopku - svahování a přesvah. svahů do konečného tvaru, výměna hornin v podloží a v pláni znehodnocené klimatickými vlivy - ruční vykopávky, odstranění kořenů a napadávek - pažení, vzepření a rozepření vč. přepažování (vyjma štětových stěn) - úpravu, ochranu a očištění dna, základové spáry, stěn a svahů - odvedení nebo obvedení vody v okolí výkopiště a ve výkopišti - třídění výkopku - veškeré pomocné konstrukce umožňující provedení vykopávky (příjezdy, sjezdy, nájezdy, lešení, podpěr. konstr., přemostění, zpevněné plochy, zakrytí a pod.) - nezahrnuje uložení zeminy (na skládku, do násypu) ani poplatky za skládku, vykazují se v položce č.0141**
P | 24 | 13273 | A | HLOUBENÍ RÝH ŠÍŘ DO 2M PAŽ I NEPAŽ TŘ. I | M3 | 230.1 | 0 | 0 | 0 | 2
PP |  |  |  | Trubní propustek DN 400 pod sjezdem - nutný výkop pro ubourání krajní železobetonové trouby, včetně veškeré manipulace a odvozu (odvoz přebytečné zeminy na skládku), uložení v pol. č. 17120.A. Výkop pro propustek v km 21,645, včetně veškeré manipulace a odvozu (odvoz přebytečné zeminy na skládku), uložení v pol. č. 17120.A.
VV |  |  |  | 26,4=26,40 [A] bet. prahy - dle pol. č. 272315 93,668=93,67 [B] lože ze ŽB - dle pol. č. 451384 89,785=89,79 [C] lože ze ŠP - dle pol. č. 45157.A 7,5*1,8*1,5=20,25 [D] délka x šířka x odhad hloubky propustku v km 21,645 Celkem: A+B+C+D=230,11 [E]
TS |  |  |  | položka zahrnuje: - vodorovná a svislá doprava, přemístění, přeložení, manipulace s výkopkem - kompletní provedení vykopávky nezapažené i zapažené - ošetření výkopiště po celou dobu práce v něm vč. klimatických opatření - ztížení vykopávek v blízkosti podzemního vedení, konstrukcí a objektů vč. jejich dočasného zajištění - ztížení pod vodou, v okolí výbušnin, ve stísněných prostorech a pod. - příplatek za lepivost - těžení po vrstvách, pásech a po jiných nutných částech (figurách) - čerpání vody vč. čerpacích jímek, potrubí a pohotovostní čerpací soupravy (viz ustanovení k pol. 1151,2) - potřebné snížení hladiny podzemní vody - těžení a rozpojování jednotlivých balvanů - vytahování a nošení výkopku - svahování a přesvah. svahů do konečného tvaru, výměna hornin v podloží a v pláni znehodnocené klimatickými vlivy - ruční vykopávky, odstranění kořenů a napadávek - pažení, vzepření a rozepření vč. přepažování (vyjma štětových stěn) - úpravu, ochranu a očištění dna, základové spáry, stěn a svahů - odvedení nebo obvedení vody v okolí výkopiště a ve výkopišti - třídění výkopku - veškeré pomocné konstrukce umožňující provedení vykopávky (příjezdy, sjezdy, nájezdy, lešení, podpěr. konstr., přemostění, zpevněné plochy, zakrytí a pod.) - nezahrnuje uložení zeminy (na skládku, do násypu) ani poplatky za skládku, vykazují se v položce č.0141**
P | 25 | 13273 | B | HLOUBENÍ RÝH ŠÍŘ DO 2M PAŽ I NEPAŽ TŘ. I | M3 | 42 | 0 | 0 | 0 | 2
PP |  |  |  | Trubní propustky DN 400 pod sjezdy - nutný výkop pro ubourání krajní železobetonové trouby, včetně veškeré manipulace a uložení v místě stavby pro zpětné zasypání (pol. č. 17120.B).
VV |  |  |  | ((1,5*1*1,5)-1,2)*2*20=42,00 [A] výkop pro propustek (celkový - kubatura trubky) x po obou stranách x počet propustků - použití pro zpětný zásyp
TS |  |  |  | položka zahrnuje: - vodorovná a svislá doprava, přemístění, přeložení, manipulace s výkopkem - kompletní provedení vykopávky nezapažené i zapažené - ošetření výkopiště po celou dobu práce v něm vč. klimatických opatření - ztížení vykopávek v blízkosti podzemního vedení, konstrukcí a objektů vč. jejich dočasného zajištění - ztížení pod vodou, v okolí výbušnin, ve stísněných prostorech a pod. - příplatek za lepivost - těžení po vrstvách, pásech a po jiných nutných částech (figurách) - čerpání vody vč. čerpacích jímek, potrubí a pohotovostní čerpací soupravy (viz ustanovení k pol. 1151,2) - potřebné snížení hladiny podzemní vody - těžení a rozpojování jednotlivých balvanů - vytahování a nošení výkopku - svahování a přesvah. svahů do konečného tvaru, výměna hornin v podloží a v pláni znehodnocené klimatickými vlivy - ruční vykopávky, odstranění kořenů a napadávek - pažení, vzepření a rozepření vč. přepažování (vyjma štětových stěn) - úpravu, ochranu a očištění dna, základové spáry, stěn a svahů - odvedení nebo obvedení vody v okolí výkopiště a ve výkopišti - třídění výkopku - veškeré pomocné konstrukce umožňující provedení vykopávky (příjezdy, sjezdy, nájezdy, lešení, podpěr. konstr., přemostění, zpevněné plochy, zakrytí a pod.) - nezahrnuje uložení zeminy (na skládku, do násypu) ani poplatky za skládku, vykazují se v položce č.0141**
P | 26 | 17110 |  | ULOŽENÍ SYPANINY DO NÁSYPŮ SE ZHUTNĚNÍM | M3 | 2907.6 | 0 | 0 | 0 | 2
PP |  |  |  | Dosypávky násypového tělesa z vhodného nenamrzavého materiálu hutněného po vrstvách do předepsaného sklonu (použití vykopané zeminy při zřizování stupňů)
VV |  |  |  | 2907,6=2 907,60 [B] zřízení stupňů dle pol. č. 12673, 12573.A Jedná se o vymezení minimálních požadovaných standardů výrobku, technologie či materiálu. V tomto případě je dodavatel oprávněn v nabídce uvést i jiné, kvalitativně a technicky obdobné (rovnocenné) řešení, které splňuje minimálně požadované standardy a odpovídá uvedeným parametrům.
TS |  |  |  | položka zahrnuje: - kompletní provedení zemní konstrukce vč. výběru vhodného materiálu - úprava ukládaného materiálu vlhčením, tříděním, promícháním nebo vysoušením, příp. jiné úpravy za účelem zlepšení jeho mech. vlastností - hutnění i různé míry hutnění - ošetření úložiště po celou dobu práce v něm vč. klimatických opatření - ztížení v okolí vedení, konstrukcí a objektů a jejich dočasné zajištění - ztížení provádění vč. hutnění ve ztížených podmínkách a stísněných prostorech - ztížené ukládání sypaniny pod vodu - ukládání po vrstvách a po jiných nutných částech (figurách) vč. dosypávek - spouštění a nošení materiálu - výměna částí zemní konstrukce znehodnocené klimatickými vlivy - ruční hutnění a výplň jam a prohlubní v podloží - úprava, očištění, ochrana a zhutnění podloží - svahování, hutnění a uzavírání povrchů svahů - zřízení lavic na svazích - udržování úložiště a jeho ochrana proti vodě - odvedení nebo obvedení vody v okolí úložiště a v úložišti - veškeré pomocné konstrukce umožňující provedení zemní konstrukce (příjezdy, sjezdy, nájezdy, lešení, podpěrné konstrukce, přemostění, zpevněné plochy, zakrytí a pod.)
P | 27 | 17120 | A | ULOŽENÍ SYPANINY DO NÁSYPŮ A NA SKLÁDKY BEZ ZHUTNĚNÍ | M3 | 1303.4 | 0 | 0 | 0 | 2
PP |  |  |  | Uložení vykopané zeminy na skládku v pol. 014101
VV |  |  |  | 230,103=230,10 [A] hloubení s odvozem dle pol. č. 13273.A 1073,293=1 073,29 [B] odkop s odvozem dle pol. č. 12273 Celkem: A+B=1 303,39 [D]
TS |  |  |  | položka zahrnuje: - kompletní provedení zemní konstrukce do předepsaného tvaru - ošetření úložiště po celou dobu práce v něm vč. klimatických opatření - ztížení v okolí vedení, konstrukcí a objektů a jejich dočasné zajištění - ztížení provádění ve ztížených podmínkách a stísněných prostorech - ztížené ukládání sypaniny pod vodu - ukládání po vrstvách a po jiných nutných částech (figurách) vč. dosypávek - spouštění a nošení materiálu - úprava, očištění a ochrana podloží a svahů - svahování, uzavírání povrchů svahů - udržování úložiště a jeho ochrana proti vodě - odvedení nebo obvedení vody v okolí úložiště a v úložišti - veškeré pomocné konstrukce umožňující provedení zemní konstrukce (příjezdy, sjezdy, nájezdy, lešení, podpěrné konstrukce, přemostění, zpevněné plochy, zakrytí a pod.)
P | 28 | 17120 | B | ULOŽENÍ SYPANINY DO NÁSYPŮ A NA SKLÁDKY BEZ ZHUTNĚNÍ | M3 | 4608.84 | 0 | 0 | 0 | 2
PP |  |  |  | Uložení vykopané zeminy na meziskládku
VV |  |  |  | 42=42,00 [A] hloubení dle pol. č. 13273.B 1659,24=1 659,24 [C] výkop dle pol. 13173 2907,6=2 907,60 [D] stupně dle pol. 12673 Celkem: A+C+D=4 608,84 [E]
TS |  |  |  | položka zahrnuje: - kompletní provedení zemní konstrukce do předepsaného tvaru - ošetření úložiště po celou dobu práce v něm vč. klimatických opatření - ztížení v okolí vedení, konstrukcí a objektů a jejich dočasné zajištění - ztížení provádění ve ztížených podmínkách a stísněných prostorech - ztížené ukládání sypaniny pod vodu - ukládání po vrstvách a po jiných nutných částech (figurách) vč. dosypávek - spouštění a nošení materiálu - úprava, očištění a ochrana podloží a svahů - svahování, uzavírání povrchů svahů - udržování úložiště a jeho ochrana proti vodě - odvedení nebo obvedení vody v okolí úložiště a v úložišti - veškeré pomocné konstrukce umožňující provedení zemní konstrukce (příjezdy, sjezdy, nájezdy, lešení, podpěrné konstrukce, přemostění, zpevněné plochy, zakrytí a pod.)
P | 29 | 17180 |  | ULOŽENÍ SYPANINY DO NÁSYPŮ Z NAKUPOVANÝCH MATERIÁLŮ | M3 | 2180.7 | 0 | 0 | 0 | 2
PP |  |  |  | Dosypávky násypového tělesa z vhodného nenamrzavého materiálu hutněného po vrstvách do předepsaného sklonu, vč. nákupu vhodného materiálu.
VV |  |  |  | 4846*2*0,20=1 938,40 [A] délka trasy na obou stranách x průměrná plocha v řezu - dosypávky svahů nad rámec výkopu při zřizování stupňů 5*(4846/100)=242,30 [B] 5m3 na 100 m délky; bude čerpáno se souhlasem TDI Celkem: A+B=2 180,70 [C] Jedná se o vymezení minimálních požadovaných standardů výrobku, technologie či materiálu. V tomto případě je dodavatel oprávněn v nabídce uvést i jiné, kvalitativně a technicky obdobné (rovnocenné) řešení, které splňuje minimálně požadované standardy a odpovídá uvedeným parametrům.
TS |  |  |  | položka zahrnuje: - kompletní provedení zemní konstrukce (násypového tělesa včetně aktivní zóny) včetně nákupu a dopravy materiálu dle zadávací dokumentace - úprava ukládaného materiálu vlhčením, tříděním, promícháním nebo vysoušením, příp. jiné úpravy za účelem zlepšení jeho mech. vlastností - hutnění i různé míry hutnění - ošetření úložiště po celou dobu práce v něm vč. klimatických opatření - ztížení v okolí vedení, konstrukcí a objektů a jejich dočasné zajištění - ztížení provádění vč. hutnění ve ztížených podmínkách a stísněných prostorech - ztížené ukládání sypaniny pod vodu - ukládání po vrstvách a po jiných nutných částech (figurách) vč. dosypávek - spouštění a nošení materiálu - výměna částí zemní konstrukce znehodnocené klimatickými vlivy - ruční hutnění a výplň jam a prohlubní v podloží - úprava, očištění, ochrana a zhutnění podloží - svahování, hutnění a uzavírání povrchů svahů - zřízení lavic na svazích - udržování úložiště a jeho ochrana proti vodě - odvedení nebo obvedení vody v okolí úložiště a v úložišti - veškeré pomocné konstrukce umožňující provedení zemní konstrukce (příjezdy, sjezdy, nájezdy, lešení, podpěrné konstrukce, přemostění, zpevněné plochy, zakrytí a pod.)
P | 30 | 17380 |  | ZEMNÍ KRAJNICE A DOSYPÁVKY Z NAKUPOVANÝCH MATERIÁLŮ | M3 | 375.5 | 0 | 0 | 0 | 2
PP |  |  |  | Dosypávka krajnice vhodným materiálem dle ČSN 73 6133, hutnění dle TKP (100% PS), vč. nákupu vhodného materiálu.
VV |  |  |  | (76+39+155+55+130+260+221+109+32+85+50)*0,23=278,76 [A] délka výměny celé kce x plocha z řezu (4846*2-(2559/2))*0,23*0,05=96,74 [B] plocha vozovky, nutnost výměny celé konstrukce (délka po obou stranách, kde není doposud uvažovaná plná kce vozovky x plocha z řezu x na 5%) Celkem: A+B=375,50 [C] Jedná se o vymezení minimálních požadovaných standardů výrobku, technologie či materiálu. V tomto případě je dodavatel oprávněn v nabídce uvést i jiné, kvalitativně a technicky obdobné (rovnocenné) řešení, které splňuje minimálně požadované standardy a odpovídá uvedeným parametrům.
TS |  |  |  | položka zahrnuje: - kompletní provedení zemní konstrukce včetně nákupu a dopravy materiálu dle zadávací dokumentace - úprava ukládaného materiálu vlhčením, tříděním, promícháním nebo vysoušením, příp. jiné úpravy za účelem zlepšení jeho mech. vlastností - hutnění i různé míry hutnění - ošetření úložiště po celou dobu práce v něm vč. klimatických opatření - ztížení v okolí vedení, konstrukcí a objektů a jejich dočasné zajištění - ztížení provádění vč. hutnění ve ztížených podmínkách a stísněných prostorech - ztížené ukládání sypaniny pod vodu - ukládání po vrstvách a po jiných nutných částech (figurách) vč. dosypávek - spouštění a nošení materiálu - výměna částí zemní konstrukce znehodnocené klimatickými vlivy - svahování, hutnění a uzavírání povrchů svahů - udržování úložiště a jeho ochrana proti vodě - odvedení nebo obvedení vody v okolí úložiště a v úložišti - veškeré pomocné konstrukce umožňující provedení zemní konstrukce (příjezdy, sjezdy, nájezdy, lešení, podpěrné konstrukce, přemostění, zpevněné plochy, zakrytí a pod.)
P | 31 | 17411 |  | ZÁSYP JAM A RÝH ZEMINOU SE ZHUTNĚNÍM | M3 | 1701.24 | 0 | 0 | 0 | 2
PP |  |  |  | Trubní propustky DN 400 pod sjezdy - zpětný zásyp propustku po zhotovení šikmých čel, a zpětný zásyp propustku v km 18,697, včetně veškeré manipulace a dopravy, bude použit vykopaný materiál
VV |  |  |  | 1659,24+42=1 701,24 [A] dle pol. č. 12573.A a 17120.B
TS |  |  |  | položka zahrnuje: - kompletní provedení zemní konstrukce vč. výběru vhodného materiálu - úprava ukládaného materiálu vlhčením, tříděním, promícháním nebo vysoušením, příp. jiné úpravy za účelem zlepšení jeho mech. vlastností - hutnění i různé míry hutnění - ošetření úložiště po celou dobu práce v něm vč. klimatických opatření - ztížení v okolí vedení, konstrukcí a objektů a jejich dočasné zajištění - ztížení provádění vč. hutnění ve ztížených podmínkách a stísněných prostorech - ztížené ukládání sypaniny pod vodu - ukládání po vrstvách a po jiných nutných částech (figurách) vč. dosypávek - spouštění a nošení materiálu - výměna částí zemní konstrukce znehodnocené klimatickými vlivy - ruční hutnění - udržování úložiště a jeho ochrana proti vodě - odvedení nebo obvedení vody v okolí úložiště a v úložišti - veškeré pomocné konstrukce umožňující provedení zemní konstrukce (příjezdy, sjezdy, nájezdy, lešení, podpěrné konstrukce, přemostění, zpevněné plochy, zakrytí a pod.)
P | 32 | 18110 |  | ÚPRAVA PLÁNĚ SE ZHUTNĚNÍM V HORNINĚ TŘ. I | M2 | 4750.45 | 0 | 0 | 0 | 2
PP |  |  |  | Úprava pláně - v místě plné kce vozovky
VV |  |  |  | 2559*1,2=3 070,80 [A] plocha plné konstrukce vozovky odměřená ze situace x koef. rozšíření vrstvy (33098-2559)*1,1*0,05=1 679,65 [B] plocha vozovky, nutnost výměny celé konstrukce (odhad 5% na zbytku plochy - celá plocha s odečtem plochy s plnou konstrukcí) Celkem: A+B=4 750,45 [C]
TS |  |  |  | položka zahrnuje úpravu pláně včetně vyrovnání výškových rozdílů. Míru zhutnění určuje projekt.
P | 33 | 18222 |  | ROZPROSTŘENÍ ORNICE VE SVAHU V TL DO 0,15M | M2 | 13728.96 | 0 | 0 | 0 | 2
PP |  |  |  | Ohumusování tl. 0,15 m, nákup ornice dle pol. 014211
VV |  |  |  | (11922+16+170+150)*1,12=13 728,96 [A] plocha odměřená ze situace x koef. sklonu (prům. sklon 1:2) Jedná se o vymezení minimálních požadovaných standardů výrobku, technologie či materiálu. V tomto případě je dodavatel oprávněn v nabídce uvést i jiné, kvalitativně a technicky obdobné (rovnocenné) řešení, které splňuje minimálně požadované standardy a odpovídá uvedeným parametrům.
TS |  |  |  | položka zahrnuje: nutné přemístění ornice z dočasných skládek vzdálených do 50m rozprostření ornice v předepsané tloušťce ve svahu přes 1:5
P | 34 | 18242 |  | ZALOŽENÍ TRÁVNÍKU HYDROOSEVEM NA ORNICI | M2 | 12356.06 | 0 | 0 | 0 | 2
PP
VV |  |  |  | 13728,96*0,9=12 356,06 [A] založení trávníku hydroosevem na cca 90% plochy Jedná se o vymezení minimálních požadovaných standardů výrobku, technologie či materiálu. V tomto případě je dodavatel oprávněn v nabídce uvést i jiné, kvalitativně a technicky obdobné (rovnocenné) řešení, které splňuje minimálně požadované standardy a odpovídá uvedeným parametrům.
TS |  |  |  | Zahrnuje dodání předepsané travní směsi, hydroosev na ornici, zalévání, první pokosení, to vše bez ohledu na sklon terénu
P | 35 | 18245 |  | ZALOŽENÍ TRÁVNÍKU ZATRAVŇOVACÍ TEXTILIÍ (ROHOŽÍ) | M2 | 799.46 | 0 | 0 | 0 | 2
PP
VV |  |  |  | 7994,56*0,1=799,46 [A] založení trávníku zatravňovací rohoží na cca 10% plochy Jedná se o vymezení minimálních požadovaných standardů výrobku, technologie či materiálu. V tomto případě je dodavatel oprávněn v nabídce uvést i jiné, kvalitativně a technicky obdobné (rovnocenné) řešení, které splňuje minimálně požadované standardy a odpovídá uvedeným parametrům.
TS |  |  |  | Zahrnuje dodání a položení předepsané zatravňovací textilie bez ohledu na sklon terénu, zalévání, první pokosení
P | 36 | 184B15 |  | VYSAZOVÁNÍ STROMŮ LISTNATÝCH S BALEM OBVOD KMENE DO 16CM, PODCHOZÍ VÝŠ MIN 2,4M | KUS | 22 | 0 | 0 | 0 | 2
PP |  |  |  | - náhradní výstadba za pokácené dřeviny - výsadba 22 ks sazenic o obvodu 14/16 cm s balem (koruna sazenic zapěstovaná ve výšce minimálně 200 cm) - včetně ukotvení pomoci dřevěných kůlů - včetně následná péče po dobu 3 let
VV |  |  |  | 22=22,00 [A] Jedná se o vymezení minimálních požadovaných standardů výrobku, technologie či materiálu. V tomto případě je dodavatel oprávněn v nabídce uvést i jiné, kvalitativně a technicky obdobné (rovnocenné) řešení, které splňuje minimálně požadované standardy a odpovídá uvedeným parametrům.
TS |  |  |  | Položka vysazování stromů zahrnuje i hloubení jamek (min. rozměry pro stromy min. 1,5 násobek balu výpěstku) s event. výměnou půdy, s hnojením anorganickým hnojivem a přídavkem organického hnojiva min. 5kg pro stromy, zálivku, kůly, chráničky ke stromům nebo ochrana stromů nátěrem a pod. Obvod kmene se měří ve výšce 1,00m nad zemí. položka zahrnuje veškerý materiál, výrobky a polotovary, včetně mimostaveništní a vnitrostaveništní dopravy (rovněž přesuny), včetně naložení a složení, případně s uložením
SD |  | 2 |  | Základy |  |  |  | 0 | 0 |  | 0 | 0
P | 37 | 272315 |  | ZÁKLADY Z PROSTÉHO BETONU DO C30/37 (B37) | M3 | 26.4 | 0 | 0 | 0 | 2
PP |  |  |  | Trubní propustek DN 400 pod sjezdem - betonový práh 300/500 mm C30/37 - XF4
VV |  |  |  | (0,3*0,5*1,5)*2*20=9,00 [A] pod betonovým prahem 300/500mm dl. 1,5 m - (š. x tl. x dl.) x po obou stranách x počet propustků (0,3*0,5*2,5)*2*20=15,00 [B] pod betonovým prahem 300/500mm dl. 2,5 m - (š. x tl. x dl.) x po obou stranách x počet propustků (0,3*0,5*1,5)*4+(0,3*0,5*2,5)*4=2,40 [C] pod propustkem v km 21,645 vpravo a v km 18,919 Celkem: A+B+C=26,40 [D] Jedná se o vymezení minimálních požadovaných standardů výrobku, technologie či materiálu. V tomto případě je dodavatel oprávněn v nabídce uvést i jiné, kvalitativně a technicky obdobné (rovnocenné) řešení, které splňuje minimálně požadované standardy a odpovídá uvedeným parametrům.
TS |  |  |  | - dodání čerstvého betonu (betonové směsi) požadované kvality, jeho uložení do požadovaného tvaru při jakékoliv hustotě výztuže, konzistenci čerstvého betonu a způsobu hutnění, ošetření a ochranu betonu, - zhotovení nepropustného, mrazuvzdorného betonu a betonu požadované trvanlivosti a vlastností, - užití potřebných přísad a technologií výroby betonu, - zřízení pracovních a dilatačních spar, včetně potřebných úprav, výplně, vložek, opracování, očištění a ošetření, - bednění požadovaných konstr. (i ztracené) s úpravou dle požadované kvality povrchu betonu, včetně odbedňovacích a odskružovacích prostředků, - podpěrné konstr. (skruže) a lešení všech druhů pro bednění, uložení čerstvého betonu, výztuže a doplňkových konstr., vč. požadovaných otvorů, ochranných a bezpečnostních opatření a základů těchto konstrukcí a lešení, - vytvoření kotevních čel, kapes, nálitků, a sedel, - zřízení všech požadovaných otvorů, kapes, výklenků, prostupů, dutin, drážek a pod., vč. ztížení práce a úprav kolem nich, - úpravy pro osazení výztuže, doplňkových konstrukcí a vybavení, - úpravy povrchu pro položení požadované izolace, povlaků a nátěrů, případně vyspravení, - ztížení práce u kabelových a injektážních trubek a ostatních zařízení osazovaných do betonu, - konstrukce betonových kloubů, upevnění kotevních prvků a doplňkových konstrukcí, - nátěry zabraňující soudržnost betonu a bednění, - výplň, těsnění a tmelení spar a spojů, - opatření povrchů betonu izolací proti zemní vlhkosti v částech, kde přijdou do styku se zeminou nebo kamenivem, - případné zřízení spojovací vrstvy u základů, - úpravy pro osazení zařízení ochrany konstrukce proti vlivu bludných proudů,
P | 38 | 272324 |  | ZÁKLADY ZE ŽELEZOBETONU DO C25/30 (B30) | M3 | 10 | 0 | 0 | 0 | 2
PP |  |  |  | Podbetonování vtokových a výtokových objektů propustků v místě podemletí
VV |  |  |  | 10=10,00 [A] za celý SO bude čerpáno se souhlasem TDI Jedná se o vymezení minimálních požadovaných standardů výrobku, technologie či materiálu. V tomto případě je dodavatel oprávněn v nabídce uvést i jiné, kvalitativně a technicky obdobné (rovnocenné) řešení, které splňuje minimálně požadované standardy a odpovídá uvedeným parametrům.
TS |  |  |  | - dodání čerstvého betonu (betonové směsi) požadované kvality, jeho uložení do požadovaného tvaru při jakékoliv hustotě výztuže, konzistenci čerstvého betonu a způsobu hutnění, ošetření a ochranu betonu, - zhotovení nepropustného, mrazuvzdorného betonu a betonu požadované trvanlivosti a vlastností, - užití potřebných přísad a technologií výroby betonu, - zřízení pracovních a dilatačních spar, včetně potřebných úprav, výplně, vložek, opracování, očištění a ošetření, - bednění požadovaných konstr. (i ztracené) s úpravou dle požadované kvality povrchu betonu, včetně odbedňovacích a odskružovacích prostředků, - podpěrné konstr. (skruže) a lešení všech druhů pro bednění, uložení čerstvého betonu, výztuže a doplňkových konstr., vč. požadovaných otvorů, ochranných a bezpečnostních opatření a základů těchto konstrukcí a lešení, - vytvoření kotevních čel, kapes, nálitků, a sedel, - zřízení všech požadovaných otvorů, kapes, výklenků, prostupů, dutin, drážek a pod., vč. ztížení práce a úprav kolem nich, - úpravy pro osazení výztuže, doplňkových konstrukcí a vybavení, - úpravy povrchu pro položení požadované izolace, povlaků a nátěrů, případně vyspravení, - ztížení práce u kabelových a injektážních trubek a ostatních zařízení osazovaných do betonu, - konstrukce betonových kloubů, upevnění kotevních prvků a doplňkových konstrukcí, - nátěry zabraňující soudržnost betonu a bednění, - výplň, těsnění a tmelení spar a spojů, - opatření povrchů betonu izolací proti zemní vlhkosti v částech, kde přijdou do styku se zeminou nebo kamenivem, - případné zřízení spojovací vrstvy u základů, - úpravy pro osazení zařízení ochrany konstrukce proti vlivu bludných proudů,
P | 39 | 272365 |  | VÝZTUŽ ZÁKLADŮ Z OCELI 10505, B500B | T | 0.4 | 0 | 0 | 0 | 2
PP |  |  |  | Podbetonování vtokových a výtokových objektů propustků v místě podemletí - výztuž pol. č. 272324
VV |  |  |  | 0,4=0,40 [A] bude čerpáno se souhlasem TDI Jedná se o vymezení minimálních požadovaných standardů výrobku, technologie či materiálu. V tomto případě je dodavatel oprávněn v nabídce uvést i jiné, kvalitativně a technicky obdobné (rovnocenné) řešení, které splňuje minimálně požadované standardy a odpovídá uvedeným parametrům.
TS |  |  |  | Položka zahrnuje veškerý materiál, výrobky a polotovary, včetně mimostaveništní a vnitrostaveništní dopravy (rovněž přesuny), včetně naložení a složení, případně s uložením - dodání betonářské výztuže v požadované kvalitě, stříhání, řezání, ohýbání a spojování do všech požadovaných tvarů (vč. armakošů) a uložení s požadovaným zajištěním polohy a krytí výztuže betonem, - veškeré svary nebo jiné spoje výztuže, - pomocné konstrukce a práce pro osazení a upevnění výztuže, - zednické výpomoci pro montáž betonářské výztuže, - úpravy výztuže pro osazení doplňkových konstrukcí, - ochranu výztuže do doby jejího zabetonování, - úpravy výztuže pro zřízení železobetonových kloubů, kotevních prvků, závěsných ok a doplňkových konstrukcí, - veškerá opatření pro zajištění soudržnosti výztuže a betonu, - vodivé propojení výztuže, které je součástí ochrany konstrukce proti vlivům bludných proudů, vyvedení do měřících skříní nebo míst pro měření bludných proudů (vlastní měřící skříně se uvádějí položkami SD 74), - povrchovou antikorozní úpravu výztuže, - separaci výztuže, - osazení měřících zařízení a úpravy pro ně, - osazení měřících skříní nebo míst pro měření bludných proudů.
P | 40 | 289971 |  | OPLÁŠTĚNÍ (ZPEVNĚNÍ) Z GEOTEXTILIE | M2 | 378 | 0 | 0 | 0 | 2
PP |  |  |  | Separačně filtrační geotextilie u gabionové zdi (pol. č. 3272A9)
VV |  |  |  | opěrná zeď - délka x (šířka + prům. výška) (17788-17712)*(2,0+1,0)=228,00 [A] km 17,712 - 17,788 vlevo (18125-18105)*(2,0+1,0)=60,00 [B] km 18,105 - 18,125 vpravo (18135-18105)*(2,0+1,0)=90,00 [C] km 18,105 - 18,135 vlevo Celkem: A+B+C=378,00 [D] Jedná se o vymezení minimálních požadovaných standardů výrobku, technologie či materiálu. V tomto případě je dodavatel oprávněn v nabídce uvést i jiné, kvalitativně a technicky obdobné (rovnocenné) řešení, které splňuje minimálně požadované standardy a odpovídá uvedeným parametrům.
TS |  |  |  | Položka zahrnuje: - dodávku předepsané geotextilie - úpravu, očištění a ochranu podkladu - přichycení k podkladu, případně zatížení - úpravy spojů a zajištění okrajů - úpravy pro odvodnění - nutné přesahy - mimostaveništní a vnitrostaveništní dopravu
SD |  | 3 |  | Svislé konstrukce |  |  |  | 0 | 0 |  | 0 | 0
P | 41 | 3272A9 |  | ZDI OPĚR, ZÁRUB, NÁBŘEŽ Z GABIONŮ RUČNĚ ROVNANÝCH, DRÁT O4,0MM, POVRCHOVÁ ÚPRAVA Zn + Al + PA6 | M3 | 252 | 0 | 0 | 0 | 2
PP |  |  |  | Opěrná zeď z ocelových sítí se skládaným kamenivem opatřená separačně filtrační geotextilií (pol. č. 289971), kompletní provedení včetně všech materiálů a souvisejících prací
VV |  |  |  | opěrná zeď - délka x šířka x prům. výška (17788-17712)*2,0*1,0=152,00 [A] km 17,712 - 17,788 vlevo (18125-18105)*2,0*1,0=40,00 [B] km 18,105 - 18,125 vpravo (18135-18105)*2,0*1,0=60,00 [C] km 18,105 - 18,135 vlevo Celkem: A+B+C=252,00 [D] Jedná se o vymezení minimálních požadovaných standardů výrobku, technologie či materiálu. V tomto případě je dodavatel oprávněn v nabídce uvést i jiné, kvalitativně a technicky obdobné (rovnocenné) řešení, které splňuje minimálně požadované standardy a odpovídá uvedeným parametrům.
TS |  |  |  | - položka zahrnuje dodávku a osazení drátěných košů s výplní lomovým kamenem. - gabionové matrace se vykazují v pol.č.2722**.
SD |  | 4 |  | Vodorovné konstrukce |  |  |  | 0 | 0 |  | 0 | 0
P | 42 | 451313 |  | PODKLADNÍ A VÝPLŇOVÉ VRSTVY Z PROSTÉHO BETONU C16/20 | M3 | 3.3 | 0 | 0 | 0 | 2
PP |  |  |  | Betonové lože tl. 100 mm pod čelem
VV |  |  |  | 10,0*0,10*1,65*2=3,30 [A] (délka x tl. x šířka) - u propustku v km 18,697 Jedná se o vymezení minimálních požadovaných standardů výrobku, technologie či materiálu. V tomto případě je dodavatel oprávněn v nabídce uvést i jiné, kvalitativně a technicky obdobné (rovnocenné) řešení, které splňuje minimálně požadované standardy a odpovídá uvedeným parametrům.
TS |  |  |  | - dodání čerstvého betonu (betonové směsi) požadované kvality, jeho uložení do požadovaného tvaru při jakékoliv hustotě výztuže, konzistenci čerstvého betonu a způsobu hutnění, ošetření a ochranu betonu, - zhotovení nepropustného, mrazuvzdorného betonu a betonu požadované trvanlivosti a vlastností, - užití potřebných přísad a technologií výroby betonu, - zřízení pracovních a dilatačních spar, včetně potřebných úprav, výplně, vložek, opracování, očištění a ošetření, - bednění požadovaných konstr. (i ztracené) s úpravou dle požadované kvality povrchu betonu, včetně odbedňovacích a odskružovacích prostředků, - podpěrné konstr. (skruže) a lešení všech druhů pro bednění, uložení čerstvého betonu, výztuže a doplňkových konstr., vč. požadovaných otvorů, ochranných a bezpečnostních opatření a základů těchto konstrukcí a lešení, - vytvoření kotevních čel, kapes, nálitků, a sedel, - zřízení všech požadovaných otvorů, kapes, výklenků, prostupů, dutin, drážek a pod., vč. ztížení práce a úprav kolem nich, - úpravy pro osazení výztuže, doplňkových konstrukcí a vybavení, - úpravy povrchu pro položení požadované izolace, povlaků a nátěrů, případně vyspravení, - ztížení práce u kabelových a injektážních trubek a ostatních zařízení osazovaných do betonu, - konstrukce betonových kloubů, upevnění kotevních prvků a doplňkových konstrukcí, - nátěry zabraňující soudržnost betonu a bednění, - výplň, těsnění a tmelení spar a spojů, - opatření povrchů betonu izolací proti zemní vlhkosti v částech, kde přijdou do styku se zeminou nebo kamenivem, - případné zřízení spojovací vrstvy u základů, - úpravy pro osazení zařízení ochrany konstrukce proti vlivu bludných proudů
P | 43 | 451384 |  | PODKL VRSTVY ZE ŽELEZOBET DO C25/30 (B30) VČET VÝZTUŽE | M3 | 93.67 | 0 | 0 | 0 | 2
PP |  |  |  | Trubní propustky DN 400 pod sjezdy a propust DN 1400 v km 18,697 - betonové lože C 25/30 - XF3 tl. 250 mm vyztužené KARI sítí při horním i dolním povrchu - průměr 8, oka 100x100mm, krytí 70 mm
VV |  |  |  | (3*0,25*1,5)*2*20=45,00 [A] (délka x tl. x šířka) x po obou stranách x počet propustků (6,5+11,28)*0,25*1,5=6,67 [B] (délka x tl. x šířka) - u propustků v km 18,919 a 21,645 24,0*0,35*5,0=42,00 [C] (délka x tl. x šířka) - u propustku v km 18,697 dle v.č.7 Celkem: A+B+C=93,67 [D] Jedná se o vymezení minimálních požadovaných standardů výrobku, technologie či materiálu. V tomto případě je dodavatel oprávněn v nabídce uvést i jiné, kvalitativně a technicky obdobné (rovnocenné) řešení, které splňuje minimálně požadované standardy a odpovídá uvedeným parametrům.
TS |  |  |  | - dodání čerstvého betonu (betonové směsi) požadované kvality, jeho uložení do požadovaného tvaru při jakékoliv hustotě výztuže, konzistenci čerstvého betonu a způsobu hutnění, ošetření a ochranu betonu - zhotovení nepropustného, mrazuvzdorného betonu a betonu požadované trvanlivosti a vlastností - užití potřebných přísad a technologií výroby betonu - zřízení pracovních a dilatačních spar, včetně potřebných úprav, výplně, vložek, opracování, očištění a ošetření - bednění požadovaných konstr. (i ztracené) s úpravou dle požadované kvality povrchu betonu - vytvoření kotevních čel, kapes, nálitků, a sedel - zřízení všech požadovaných otvorů, kapes, výklenků, prostupů, dutin, drážek a pod., vč. ztížení práce a úprav kolem nich - úpravy pro osazení výztuže, doplňkových konstrukcí a vybavení - úpravy povrchu pro položení požadované izolace, povlaků a nátěrů, případně vyspravení - nátěry zabraňující soudržnost betonu a bednění - výplň, těsnění a tmelení spar a spojů - opatření povrchů betonu izolací proti zemní vlhkosti v částech, kde přijdou do styku se zeminou nebo kamenivem - dodání betonářské výztuže v požadované kvalitě, stříhání, řezání, ohýbání a spojování do všech požadovaných tvarů (vč. armakošů) a uložení s požadovaným zajištěním polohy a krytí výztuže betonem - veškeré svary nebo jiné spoje výztuže - pomocné konstrukce a práce pro osazení a upevnění výztuže - úpravy výztuže pro osazení doplňkových konstrukcí - veškerá opatření pro zajištění soudržnosti výztuže a betonu - povrchovou antikorozní úpravu výztuže - separaci výztuže
P | 44 | 45157 | A | PODKLADNÍ A VÝPLŇOVÉ VRSTVY Z KAMENIVA TĚŽENÉHO | M3 | 89.78 | 0 | 0 | 0 | 2
PP |  |  |  | Trubní propustky DN 400 pod sjezdy a propust DN 1400 v km 18,697 - štěrkopískový podsyp tl. 150 mm
VV |  |  |  | (3*0,15*1,8)*2*20=32,40 [A] pod troubou - (délka x tl. x šířka) x po obou stranách x počet propustků (0,3*0,15*1,5)*2*20=2,70 [B] pod betonovým prahem 300/500mm dl. 1,5 m - (š. x tl. x dl.) x po obou stranách x počet propustků (0,3*0,15*2,5)*2*20=4,50 [C] pod betonovým prahem 300/500mm dl. 2,5 m - (š. x tl. x dl.) x po obou stranách x počet propustků (3,7*0,15)*2*20=22,20 [D] pod dlažbou z lomového kamene pol. č. 465512a - (plocha x tl.) x po obou stranách x počet propustků ((6,5+11,28)*0,15*1,8)+(0,3*1,5*0,15)*4+(0,3*2,5*0,15)*4=5,52 [E] pod troubou a pod prahy u propustku v km 21,645 a v 18,919 vpravo - (délka x tl. x šířka) 24,0*0,15*5,14=18,50 [F] (délka x tl. x šířka) - u propustku v km 18,697 ((2,5*2)+(13,9+7,5))*0,15=3,96 [G] pod dlažbou z lomového kamene pol. č. 465512.A - (plocha x tl.) propustek km 21,645 a 18,697 Celkem: A+B+C+D+E+F+G=89,78 [H] Jedná se o vymezení minimálních požadovaných standardů výrobku, technologie či materiálu. V tomto případě je dodavatel oprávněn v nabídce uvést i jiné, kvalitativně a technicky obdobné (rovnocenné) řešení, které splňuje minimálně požadované standardy a odpovídá uvedeným parametrům.
TS |  |  |  | položka zahrnuje dodávku předepsaného kameniva, mimostaveništní a vnitrostaveništní dopravu a jeho uložení není-li v zadávací dokumentaci uvedeno jinak, jedná se o nakupovaný materiál
P | 45 | 45157 | B | PODKLADNÍ A VÝPLŇOVÉ VRSTVY Z KAMENIVA TĚŽENÉHO | M3 | 34.28 | 0 | 0 | 0 | 2
PP |  |  |  | Štěrkopískový podsyp tl. 150 mm pod dlažbou z lomového kamene dle pol. č. 465512.B
VV |  |  |  | 228,5*0,15=34,28 [F] pod dlažbou z lomového kamene pol. č. 465512.B - (plocha x tl.) Jedná se o vymezení minimálních požadovaných standardů výrobku, technologie či materiálu. V tomto případě je dodavatel oprávněn v nabídce uvést i jiné, kvalitativně a technicky obdobné (rovnocenné) řešení, které splňuje minimálně požadované standardy a odpovídá uvedeným parametrům.
TS |  |  |  | položka zahrnuje dodávku předepsaného kameniva, mimostaveništní a vnitrostaveništní dopravu a jeho uložení není-li v zadávací dokumentaci uvedeno jinak, jedná se o nakupovaný materiál
P | 46 | 465512 | A | DLAŽBY Z LOMOVÉHO KAMENE NA MC | M3 | 58.32 | 0 | 0 | 0 | 2
PP |  |  |  | Trubní propustky DN 400 pod sjezdy - Zpevnění svahu lomovým kamenem tl. 200 mm do bet. lože tl. 100 mm beton C20/25N-XF3, vyspárováno maltou M 25-XF4 a Kamenná dlažba z lomového kamene tl. 200mm na vtoku a výtoku u propustku v km 18,697
VV |  |  |  | (2,7+1,5)*0,3*2*20=50,40 [A] plocha dlažby odměřená ze situace x tl. x po obou stranách x počet propustků 2,5*2*0,3=1,50 [B] plocha x 2 stranyx tl. u propustku v km 21,645 (13,9+7,5)*0,3=6,42 [C] plocha x tl. dle v.č.7 u propustku v km 18,697 Celkem: A+B+C=58,32 [D] Jedná se o vymezení minimálních požadovaných standardů výrobku, technologie či materiálu. V tomto případě je dodavatel oprávněn v nabídce uvést i jiné, kvalitativně a technicky obdobné (rovnocenné) řešení, které splňuje minimálně požadované standardy a odpovídá uvedeným parametrům.
TS |  |  |  | položka zahrnuje: - nutné zemní práce (svahování, úpravu pláně a pod.) - zřízení spojovací vrstvy - zřízení lože dlažby z cementové malty předepsané kvality a předepsané tloušťky - dodávku a položení dlažby z lomového kamene do předepsaného tvaru - spárování, těsnění, tmelení a vyplnění spar MC případně s vyklínováním - úprava povrchu pro odvedení srážkové vody - nezahrnuje podklad pod dlažbu, vykazuje se samostatně položkami SD 45
P | 47 | 465512 | B | DLAŽBY Z LOMOVÉHO KAMENE NA MC | M3 | 68.55 | 0 | 0 | 0 | 2
PP |  |  |  | Doplnění odláždění u propustků
VV |  |  |  | 2*4=8,00 [A] km 17,734 - 4 m2 po obou stranách - doplnění nebo výměna (bude čerpáno dle TDI) 7,5*5=37,50 [I] km 18,117 - odláždění u propustku a ve zpevněném příkopu (bude čerpáno dle TDI) 40*3,0=120,00 [C] km 19,323 - dle situace-doplnění nebo výměna odláždění (bude čerpáno dle TDI) 2*2=4,00 [D] km 21,645 - 2 m2 na propustek na výtoku i na vtoku (bude čerpáno dle TDI) 7,5*5,0=37,50 [J] km 18,117 - dle situace (bude čerpáno dle TDI) 7,5+14=21,50 [E] km 18,697 - dle situace Celkem: A+I+C+D+J+E=228,50 [G] m2 plocha x tl. G*0,3=68,55 [H] m3 Jedná se o vymezení minimálních požadovaných standardů výrobku, technologie či materiálu. V tomto případě je dodavatel oprávněn v nabídce uvést i jiné, kvalitativně a technicky obdobné (rovnocenné) řešení, které splňuje minimálně požadované standardy a odpovídá uvedeným parametrům.
TS |  |  |  | položka zahrnuje: - nutné zemní práce (svahování, úpravu pláně a pod.) - zřízení spojovací vrstvy - zřízení lože dlažby z cementové malty předepsané kvality a předepsané tloušťky - dodávku a položení dlažby z lomového kamene do předepsaného tvaru - spárování, těsnění, tmelení a vyplnění spar MC případně s vyklínováním - úprava povrchu pro odvedení srážkové vody - nezahrnuje podklad pod dlažbu, vykazuje se samostatně položkami SD 45
SD |  | 5 |  | Komunikace |  |  |  | 0 | 0 |  | 0 | 0
P | 48 | 56330 |  | VOZOVKOVÉ VRSTVY ZE ŠTĚRKODRTI | M3 | 712.57 | 0 | 0 | 0 | 2
PP |  |  |  | Plná konstrukce vozovky - ŠDB 0/32 tl. min. 150 mm
VV |  |  |  | 2559*1,2*0,15=460,62 [A] plocha plné konstrukce vozovky odměřená ze situace x koef. rozšíření vrstvy x tl. vrstvy (33098-2559)*1,1*0,05*0,15=251,95 [B] plocha vozovky, nutnost výměny celé konstrukce ( 5% na zbytku plochy - celé plocha s odečtem plochy s plnou konstrukcí) Celkem: A+B=712,57 [C] Jedná se o vymezení minimálních požadovaných standardů výrobku, technologie či materiálu. V tomto případě je dodavatel oprávněn v nabídce uvést i jiné, kvalitativně a technicky obdobné (rovnocenné) řešení, které splňuje minimálně požadované standardy a odpovídá uvedeným parametrům.
TS |  |  |  | - dodání kameniva předepsané kvality a zrnitosti - rozprostření a zhutnění vrstvy v předepsané tloušťce - zřízení vrstvy bez rozlišení šířky, pokládání vrstvy po etapách - nezahrnuje postřiky, nátěry
P | 49 | 56333 |  | VOZOVKOVÉ VRSTVY ZE ŠTĚRKODRTI TL. DO 150MM | M2 | 4494.55 | 0 | 0 | 0 | 2
PP |  |  |  | Plná konstrukce vozovky - ŠDA 0/32 tl. 150 mm
VV |  |  |  | 2559*1,1=2 814,90 [A] plocha plné konstrukce vozovky odměřená ze situace x koef. rozšíření vrstvy (33098-2559)*1,1*0,05=1 679,65 [B] plocha vozovky, nutnost výměny celé konstrukce ( 5% na zbytku plochy - celé plocha s odečtem plochy s plnou konstrukcí) Celkem: A+B=4 494,55 [C] Jedná se o vymezení minimálních požadovaných standardů výrobku, technologie či materiálu. V tomto případě je dodavatel oprávněn v nabídce uvést i jiné, kvalitativně a technicky obdobné (rovnocenné) řešení, které splňuje minimálně požadované standardy a odpovídá uvedeným parametrům.
TS |  |  |  | - dodání kameniva předepsané kvality a zrnitosti - rozprostření a zhutnění vrstvy v předepsané tloušťce - zřízení vrstvy bez rozlišení šířky, pokládání vrstvy po etapách - nezahrnuje postřiky, nátěry
P | 50 | 56335 |  | VOZOVKOVÉ VRSTVY ZE ŠTĚRKODRTI TL. DO 250MM | M2 | 455.4 | 0 | 0 | 0 | 2
PP |  |  |  | Konstrukce sjezdu - ŠDB 0,/32 tl. min. 250 mm
VV |  |  |  | 414*1,1=455,40 [A] plocha dle pol. č. 56362 x koef. rozšíření vrstvy Jedná se o vymezení minimálních požadovaných standardů výrobku, technologie či materiálu. V tomto případě je dodavatel oprávněn v nabídce uvést i jiné, kvalitativně a technicky obdobné (rovnocenné) řešení, které splňuje minimálně požadované standardy a odpovídá uvedeným parametrům.
TS |  |  |  | - dodání kameniva předepsané kvality a zrnitosti - rozprostření a zhutnění vrstvy v předepsané tloušťce - zřízení vrstvy bez rozlišení šířky, pokládání vrstvy po etapách - nezahrnuje postřiky, nátěry
P | 51 | 56362 |  | VOZOVKOVÉ VRSTVY Z RECYKLOVANÉHO MATERIÁLU TL DO 100MM | M2 | 414 | 0 | 0 | 0 | 2
PP |  |  |  | Konstrukce sjezdu - R materiál tl. 100 mm plocha dle situace
VV |  |  |  | Jedná se o vymezení minimálních požadovaných standardů výrobku, technologie či materiálu. V tomto případě je dodavatel oprávněn v nabídce uvést i jiné, kvalitativně a technicky obdobné (rovnocenné) řešení, které splňuje minimálně požadované standardy a odpovídá uvedeným parametrům.
TS |  |  |  | - dodání recyklátu v požadované kvalitě - očištění podkladu - uložení recyklátu dle předepsaného technologického předpisu, zhutnění vrstvy v předepsané tloušťce - zřízení vrstvy bez rozlišení šířky, pokládání vrstvy po etapách, včetně pracovních spar a spojů - úpravu napojení, ukončení - nezahrnuje postřiky, nátěry
P | 52 | 56933 |  | ZPEVNĚNÍ KRAJNIC ZE ŠTĚRKODRTI TL. DO 150MM | M2 | 8122 | 0 | 0 | 0 | 2
PP |  |  |  | Krajnice zpevněná štěrkodrtí v tl. 0,15 m plocha odměřena ze situace
VV |  |  |  | Jedná se o vymezení minimálních požadovaných standardů výrobku, technologie či materiálu. V tomto případě je dodavatel oprávněn v nabídce uvést i jiné, kvalitativně a technicky obdobné (rovnocenné) řešení, které splňuje minimálně požadované standardy a odpovídá uvedeným parametrům.
TS |  |  |  | - dodání kameniva předepsané kvality a zrnitosti - rozprostření a zhutnění vrstvy v předepsané tloušťce - zřízení vrstvy bez rozlišení šířky, pokládání vrstvy po etapách
P | 53 | 572123 |  | INFILTRAČNÍ POSTŘIK Z EMULZE DO 1,0KG/M2 | M2 | 4494.55 | 0 | 0 | 0 | 2
PP |  |  |  | Plná konstrukce vozovky - PI-E 0,7 kg/m2 (na vrstvě ŠDA - dle pol. č.56333)
VV |  |  |  | Jedná se o vymezení minimálních požadovaných standardů výrobku, technologie či materiálu. V tomto případě je dodavatel oprávněn v nabídce uvést i jiné, kvalitativně a technicky obdobné (rovnocenné) řešení, které splňuje minimálně požadované standardy a odpovídá uvedeným parametrům.
TS |  |  |  | - dodání všech předepsaných materiálů pro postřiky v předepsaném množství - provedení dle předepsaného technologického předpisu - zřízení vrstvy bez rozlišení šířky, pokládání vrstvy po etapách - úpravu napojení, ukončení
P | 54 | 572213 | A | SPOJOVACÍ POSTŘIK Z EMULZE DO 0,5KG/M2 | M2 | 35735.8 | 0 | 0 | 0 | 2
PP |  |  |  | PS-E 0,3 kg/m2 (pod vrstvou ACO 11+)
VV |  |  |  | 9101,08+22426,19+4208,529=35 735,80 [A] dle pol. č. 574C66 a 574C46 a 574E66 z toho pro úpravu křižovatek: 1803 m2 Jedná se o vymezení minimálních požadovaných standardů výrobku, technologie či materiálu. V tomto případě je dodavatel oprávněn v nabídce uvést i jiné, kvalitativně a technicky obdobné (rovnocenné) řešení, které splňuje minimálně požadované standardy a odpovídá uvedeným parametrům.
TS |  |  |  | - dodání všech předepsaných materiálů pro postřiky v předepsaném množství - provedení dle předepsaného technologického předpisu - zřízení vrstvy bez rozlišení šířky, pokládání vrstvy po etapách - úpravu napojení, ukončení
P | 55 | 572213 | B | SPOJOVACÍ POSTŘIK Z EMULZE DO 0,5KG/M2 | M2 | 31527.27 | 0 | 0 | 0 | 2
PP |  |  |  | PS-E 0,4 kg/m2 (pod vrstvou ACL 16+ dle pol. č. 574C66 a 574C46)
VV |  |  |  | 9101,08+22426,19=31 527,27 [A] Jedná se o vymezení minimálních požadovaných standardů výrobku, technologie či materiálu. V tomto případě je dodavatel oprávněn v nabídce uvést i jiné, kvalitativně a technicky obdobné (rovnocenné) řešení, které splňuje minimálně požadované standardy a odpovídá uvedeným parametrům.
TS |  |  |  | - dodání všech předepsaných materiálů pro postřiky v předepsaném množství - provedení dle předepsaného technologického předpisu - zřízení vrstvy bez rozlišení šířky, pokládání vrstvy po etapách - úpravu napojení, ukončení
P | 56 | 572223 |  | SPOJOVACÍ POSTŘIK Z EMULZE DO 1,0KG/M2 | M2 | 21377.3 | 0 | 0 | 0 | 2
PP |  |  |  | PS-E 0,7 kg/m2 (pod vrstvou ACP 16S - dle pol. 574E06)
VV |  |  |  | (33098-2559)*0,5=15 269,50 [A] vyrovnávací vrstva - na 50% plochy v prům. tl. 60 mm (33098-2559)*0,2=6 107,80 [B] lokální opravy podkladní vrstvy - na 20% plochy v průměrné tl. 50 mm Celkem: A+B=21 377,30 [C] Jedná se o vymezení minimálních požadovaných standardů výrobku, technologie či materiálu. V tomto případě je dodavatel oprávněn v nabídce uvést i jiné, kvalitativně a technicky obdobné (rovnocenné) řešení, které splňuje minimálně požadované standardy a odpovídá uvedeným parametrům.
TS |  |  |  | - dodání všech předepsaných materiálů pro postřiky v předepsaném množství - provedení dle předepsaného technologického předpisu - zřízení vrstvy bez rozlišení šířky, pokládání vrstvy po etapách - úpravu napojení, ukončení
P | 57 | 57475 |  | VOZOVKOVÉ VÝZTUŽNÉ VRSTVY Z GEOMŘÍŽOVINY | M2 | 1654.9 | 0 | 0 | 0 | 2
PP |  |  |  | dle diagnostiky - v případě širokých nebo rozvětvených trhlin s použitím geosyntetika s min. pevností 100 kN/m
VV |  |  |  | 33098*0,05=1 654,90 [A] 5% celkové plochy (bude čerpáno se souhlasem TDI) Jedná se o vymezení minimálních požadovaných standardů výrobku, technologie či materiálu. V tomto případě je dodavatel oprávněn v nabídce uvést i jiné, kvalitativně a technicky obdobné (rovnocenné) řešení, které splňuje minimálně požadované standardy a odpovídá uvedeným parametrům.
TS |  |  |  | - dodání geomříže v požadované kvalitě a v množství včetně přesahů (přesahy započteny v jednotkové ceně) - očištění podkladu - pokládka geomříže dle předepsaného technologického předpisu
P | 58 | 574A34 |  | ASFALTOVÝ BETON PRO OBRUSNÉ VRSTVY ACO 11+, 11S TL. 40MM | M2 | 33098 | 0 | 0 | 0 | 2
PP |  |  |  | ACO 11+ 50/70 tl. 40 mm
VV |  |  |  | 33098=33 098,00 [A] plocha celé vozovky odměřená ze situace z toho pro úpravu křižovatek: 1803 m2 Jedná se o vymezení minimálních požadovaných standardů výrobku, technologie či materiálu. V tomto případě je dodavatel oprávněn v nabídce uvést i jiné, kvalitativně a technicky obdobné (rovnocenné) řešení, které splňuje minimálně požadované standardy a odpovídá uvedeným parametrům.
TS |  |  |  | - dodání směsi v požadované kvalitě - očištění podkladu - uložení směsi dle předepsaného technologického předpisu, zhutnění vrstvy v předepsané tloušťce - zřízení vrstvy bez rozlišení šířky, pokládání vrstvy po etapách, včetně pracovních spar a spojů - úpravu napojení, ukončení podél obrubníků, dilatačních zařízení, odvodňovacích proužků, odvodňovačů, vpustí, šachet a pod. - nezahrnuje postřiky, nátěry - nezahrnuje těsnění podél obrubníků, dilatačních zařízení, odvodňovacích proužků, odvodňovačů, vpustí, šachet a pod.
P | 59 | 574C46 |  | ASFALTOVÝ BETON PRO LOŽNÍ VRSTVY ACL 16+, 16S TL. 50MM | M2 | 22426.19 | 0 | 0 | 0 | 2
PP |  |  |  | ACL 16+ 50/70 tl 50 mm
VV |  |  |  | (21095+407+557+346+21)*1,03-(109+312+79+153)*1,03=22 426,19 [B] plocha ze situace x rozšíření - od km 19,100 po KÚ a odečet plochy s plnou kcí voz. - dle situace Jedná se o vymezení minimálních požadovaných standardů výrobku, technologie či materiálu. V tomto případě je dodavatel oprávněn v nabídce uvést i jiné, kvalitativně a technicky obdobné (rovnocenné) řešení, které splňuje minimálně požadované standardy a odpovídá uvedeným parametrům.
TS |  |  |  | - dodání směsi v požadované kvalitě - očištění podkladu - uložení směsi dle předepsaného technologického předpisu, zhutnění vrstvy v předepsané tloušťce - zřízení vrstvy bez rozlišení šířky, pokládání vrstvy po etapách, včetně pracovních spar a spojů - úpravu napojení, ukončení podél obrubníků, dilatačních zařízení, odvodňovacích proužků, odvodňovačů, vpustí, šachet a pod. - nezahrnuje postřiky, nátěry - nezahrnuje těsnění podél obrubníků, dilatačních zařízení, odvodňovacích proužků, odvodňovačů, vpustí, šachet a pod.
P | 60 | 574C66 |  | ASFALTOVÝ BETON PRO LOŽNÍ VRSTVY ACL 16+, 16S TL. 70MM | M2 | 9101.08 | 0 | 0 | 0 | 2
PP |  |  |  | ACL 16+ 50/70 tl 70 mm
VV |  |  |  | (8140+2532)*1,03-(262+613+441+219+98+171+32)*1,03=9 101,08 [B] plocha ze situace x rozšíření - od ZÚ po km 19,100 a odečet plochy s plnou kcí voz. - dle situace Jedná se o vymezení minimálních požadovaných standardů výrobku, technologie či materiálu. V tomto případě je dodavatel oprávněn v nabídce uvést i jiné, kvalitativně a technicky obdobné (rovnocenné) řešení, které splňuje minimálně požadované standardy a odpovídá uvedeným parametrům.
TS |  |  |  | - dodání směsi v požadované kvalitě - očištění podkladu - uložení směsi dle předepsaného technologického předpisu, zhutnění vrstvy v předepsané tloušťce - zřízení vrstvy bez rozlišení šířky, pokládání vrstvy po etapách, včetně pracovních spar a spojů - úpravu napojení, ukončení podél obrubníků, dilatačních zařízení, odvodňovacích proužků, odvodňovačů, vpustí, šachet a pod. - nezahrnuje postřiky, nátěry - nezahrnuje těsnění podél obrubníků, dilatačních zařízení, odvodňovacích proužků, odvodňovačů, vpustí, šachet a pod.
P | 61 | 574E06 |  | ASFALTOVÝ BETON PRO PODKLADNÍ VRSTVY ACP 16+, 16S | M3 | 1221.56 | 0 | 0 | 0 | 2
PP |  |  |  | ACP 16S 50/70 tl. min 40 mm
VV |  |  |  | (33098-2559)*0,06*0,5=916,17 [A] vyrovnávací vrstva - na 50% plochy v prům. tl. 60 mm (33098-2559)*0,05*0,2=305,39 [B] lokální opravy podkladní vrstvy - na 20% plochy v průměrné tl. 50 mm Celkem: A+B=1 221,56 [C] Jedná se o vymezení minimálních požadovaných standardů výrobku, technologie či materiálu. V tomto případě je dodavatel oprávněn v nabídce uvést i jiné, kvalitativně a technicky obdobné (rovnocenné) řešení, které splňuje minimálně požadované standardy a odpovídá uvedeným parametrům.
TS |  |  |  | - dodání směsi v požadované kvalitě - očištění podkladu - uložení směsi dle předepsaného technologického předpisu, zhutnění vrstvy v předepsané tloušťce - zřízení vrstvy bez rozlišení šířky, pokládání vrstvy po etapách, včetně pracovních spar a spojů - úpravu napojení, ukončení podél obrubníků, dilatačních zařízení, odvodňovacích proužků, odvodňovačů, vpustí, šachet a pod. - nezahrnuje postřiky, nátěry - nezahrnuje těsnění podél obrubníků, dilatačních zařízení, odvodňovacích proužků, odvodňovačů, vpustí, šachet a pod.
P | 62 | 574E66 |  | ASFALTOVÝ BETON PRO PODKLADNÍ VRSTVY ACP 16+, 16S TL. 70MM | M2 | 4208.53 | 0 | 0 | 0 | 2
PP |  |  |  | Plná konstrukce vozovky - ACP 16+ 50/70 tl. 70 mm
VV |  |  |  | 2559*1,03=2 635,77 [A] plocha plné konstrukce vozovky odměřená ze situace x koef. rozšíření vrstvy (33098-2559)*1,03*0,05=1 572,76 [B] plocha vozovky, nutnost výměny celé konstrukce ( 5% na zbytku plochy - celé plocha s odečtem plochy s plnou konstrukcí) Celkem: A+B=4 208,53 [C] Jedná se o vymezení minimálních požadovaných standardů výrobku, technologie či materiálu. V tomto případě je dodavatel oprávněn v nabídce uvést i jiné, kvalitativně a technicky obdobné (rovnocenné) řešení, které splňuje minimálně požadované standardy a odpovídá uvedeným parametrům.
TS |  |  |  | - dodání směsi v požadované kvalitě - očištění podkladu - uložení směsi dle předepsaného technologického předpisu, zhutnění vrstvy v předepsané tloušťce - zřízení vrstvy bez rozlišení šířky, pokládání vrstvy po etapách, včetně pracovních spar a spojů - úpravu napojení, ukončení podél obrubníků, dilatačních zařízení, odvodňovacích proužků, odvodňovačů, vpustí, šachet a pod. - nezahrnuje postřiky, nátěry - nezahrnuje těsnění podél obrubníků, dilatačních zařízení, odvodňovacích proužků, odvodňovačů, vpustí, šachet a pod.
P | 63 | 577A1 |  | VÝSPRAVA TRHLIN ASFALTOVOU ZÁLIVKOU | M | 4846 | 0 | 0 | 0 | 2
PP |  |  |  | Oprava trhlin a spár dle TP 115
VV |  |  |  | 4846=4 846,00 [A] projektovaná délka - bude čerpáno se souhlasem TDI Jedná se o vymezení minimálních požadovaných standardů výrobku, technologie či materiálu. V tomto případě je dodavatel oprávněn v nabídce uvést i jiné, kvalitativně a technicky obdobné (rovnocenné) řešení, které splňuje minimálně požadované standardy a odpovídá uvedeným parametrům.
TS |  |  |  | - vyfrézování drážky šířky do 20mm hloubky do 40mm - vyčištění - nátěr - výplň předepsanou zálivkovou hmotou
P | 64 | 58301 |  | KRYT ZE SINIČNÍCH DÍLCŮ (PANELŮ) TL 150MM | M2 | 45 | 0 | 0 | 0 | 2
PP |  |  |  | ochrana inženýrských sítí - v místě křižovatky v km 19,787 a Nové Kounice
VV |  |  |  | (10+5)*3,0=45,00 [A] Jedná se o vymezení minimálních požadovaných standardů výrobku, technologie či materiálu. V tomto případě je dodavatel oprávněn v nabídce uvést i jiné, kvalitativně a technicky obdobné (rovnocenné) řešení, které splňuje minimálně požadované standardy a odpovídá uvedeným parametrům.
TS |  |  |  | - dodání dílců v požadované kvalitě, dodání materiálu pro předepsané lože v tloušťce předepsané dokumentací a pro předepsanou výplň spar - očištění podkladu - uložení dílců dle předepsaného technologického předpisu včetně předepsané podkladní vrstvy a předepsané výplně spar - zřízení vrstvy bez rozlišení šířky, pokládání vrstvy po etapách - úpravu napojení, ukončení podél obrubníků, dilatačních zařízení, odvodňovacích proužků, odvodňovačů, vpustí, šachet a pod., nestanoví-li zadávací dokumentace jinak - nezahrnuje postřiky, nátěry - nezahrnuje těsnění podél obrubníků, dilatačních zařízení, odvodňovacích proužků, odvodňovačů, vpustí, šachet a pod.
P | 65 | 58910 |  | VÝPLŇ SPAR ASFALTEM | M | 5344 | 0 | 0 | 0 | 2
PP |  |  |  | Těsnění zálivkou po proříznutí (pol. č. 919111b)
VV |  |  |  | z toho pro úpravu křižovatek: 30 m Jedná se o vymezení minimálních požadovaných standardů výrobku, technologie či materiálu. V tomto případě je dodavatel oprávněn v nabídce uvést i jiné, kvalitativně a technicky obdobné (rovnocenné) řešení, které splňuje minimálně požadované standardy a odpovídá uvedeným parametrům.
TS |  |  |  | položka zahrnuje: - dodávku předepsaného materiálu - vyčištění a výplň spar tímto materiálem
SD |  | 6 |  | Úpravy povrchů, podlahy, výplně otvorů |  |  |  | 0 | 0 |  | 0 | 0
P | 66 | 626111 |  | REPROFILACE PODHLEDŮ, SVISLÝCH PLOCH SANAČNÍ MALTOU JEDNOVRST TL 10MM | M2 | 45.81 | 0 | 0 | 0 | 2
PP |  |  |  | Sanace betonových čel propustků, kompletní provedení včetně všech souvisejících prací
VV |  |  |  | km 17,734 (2,0*1,5)+(2,0*0,36)+(0,36*2*1,5)=4,80 [A] vtok - (délka x výška)+(délka x šířka)+(2 x šířka x výška) (4,0*1,5)+(4,0*0,52)+(2*0,52*1,5)=9,64 [B] výtok - (délka x výška)+(délka x šířka)+(2 x šířka x výška) km 18,117 (2,0*1,6*4)+(2,5*0,5)=14,05 [C] vtokový objekt - (šířka x hloubka x 4 stěny)+(římsa-délka x šířka) (7,0*1,6)+(7,0*0,6)+(2*0,6*1,6)=17,32 [D] výtok - (délka x výška)+(délka x šířka)+(2 x šířka x výška) Celkem: A+B+C+D=45,81 [E] Jedná se o vymezení minimálních požadovaných standardů výrobku, technologie či materiálu. V tomto případě je dodavatel oprávněn v nabídce uvést i jiné, kvalitativně a technicky obdobné (rovnocenné) řešení, které splňuje minimálně požadované standardy a odpovídá uvedeným parametrům.
TS |  |  |  | položka zahrnuje: dodávku veškerého materiálu potřebného pro předepsanou úpravu v předepsané kvalitě nutné vyspravení podkladu, případně zatření spar zdiva položení vrstvy v předepsané tloušťce potřebná lešení a podpěrné konstrukce
SD |  | 8 |  | Potrubí |  |  |  | 0 | 0 |  | 0 | 0
P | 67 | 899123 |  | MŘÍŽE Z KOMPOZITU SAMOSTATNÉ | KUS | 2 | 0 | 0 | 0 | 2
PP |  |  |  | Doplnění mříže (atypické) na vtokové či výtokové objekty propustků, včetně odstranění stávající mříže (jeli přítomna), jejího odvozu na předepsané místo nebo výkup
VV |  |  |  | 1+1=2,00 [A] km 17,734 a 18,117 Jedná se o vymezení minimálních požadovaných standardů výrobku, technologie či materiálu. V tomto případě je dodavatel oprávněn v nabídce uvést i jiné, kvalitativně a technicky obdobné (rovnocenné) řešení, které splňuje minimálně požadované standardy a odpovídá uvedeným parametrům.
TS |  |  |  | Položka zahrnuje dodávku a osazení předepsané mříže včetně rámu
P | 68 | 899524 |  | OBETONOVÁNÍ POTRUBÍ Z PROSTÉHO BETONU DO C25/30 (B30) | M3 | 108.63 | 0 | 0 | 0 | 2
PP |  |  |  | Trubní propustky DN 400 pod sjezdy - obetonování trub tl. 150 mm C 25/30-XF3 a trubní propust DN 1400 v km 18,697
VV |  |  |  | (0,531-0,246)*3*2*20=34,20 [A] plocha z řezu x délka obetonování na 1 straně propustku x 2 strany propustku x počet propustků pod sjezdem (0,531-0,246)*(6,5+11,28)=5,07 [B] plocha z řezu x délka obetonování u propustku v km 21,645 a 18,919 vpravo (7,53-2*2,32)*24,0=69,36 [C] plocha z řezu x délka dle v.č.7 Celkem: A+B+C=108,63 [D] Jedná se o vymezení minimálních požadovaných standardů výrobku, technologie či materiálu. V tomto případě je dodavatel oprávněn v nabídce uvést i jiné, kvalitativně a technicky obdobné (rovnocenné) řešení, které splňuje minimálně požadované standardy a odpovídá uvedeným parametrům.
TS |  |  |  | - dodání čerstvého betonu (betonové směsi) požadované kvality, jeho uložení do požadovaného tvaru při jakékoliv hustotě výztuže, konzistenci čerstvého betonu a způsobu hutnění, ošetření a ochranu betonu, - zhotovení nepropustného, mrazuvzdorného betonu a betonu požadované trvanlivosti a vlastností, - užití potřebných přísad a technologií výroby betonu, - zřízení pracovních a dilatačních spar, včetně potřebných úprav, výplně, vložek, opracování, očištění a ošetření, - bednění požadovaných konstr. (i ztracené) s úpravou dle požadované kvality povrchu betonu, včetně odbedňovacích a odskružovacích prostředků, - podpěrné konstr. (skruže) a lešení všech druhů pro bednění, uložení čerstvého betonu, výztuže a doplňkových konstr., vč. požadovaných otvorů, ochranných a bezpečnostních opatření a základů těchto konstrukcí a lešení, - vytvoření kotevních čel, kapes, nálitků, a sedel, - zřízení všech požadovaných otvorů, kapes, výklenků, prostupů, dutin, drážek a pod., vč. ztížení práce a úprav kolem nich, - úpravy pro osazení výztuže, doplňkových konstrukcí a vybavení, - úpravy povrchu pro položení požadované izolace, povlaků a nátěrů, případně vyspravení, - ztížení práce u kabelových a injektážních trubek a ostatních zařízení osazovaných do betonu, - konstrukce betonových kloubů, upevnění kotevních prvků a doplňkových konstrukcí, - nátěry zabraňující soudržnost betonu a bednění, - výplň, těsnění a tmelení spar a spojů, - opatření povrchů betonu izolací proti zemní vlhkosti v částech, kde přijdou do styku se zeminou nebo kamenivem, - případné zřízení spojovací vrstvy u základů, - úpravy pro osazení zařízení ochrany konstrukce proti vlivu bludných proudů
SD |  | 9 |  | Ostatní konstrukce a práce |  |  |  | 0 | 0 |  | 0 | 0
P | 69 | 9111A1 |  | ZÁBRADLÍ SILNIČNÍ S VODOR MADLY - DODÁVKA A MONTÁŽ | M | 17 | 0 | 0 | 0 | 2
PP |  |  |  | Doplnění zábradlí u propustku v km 18,697, kompletní provedení včetně všech souvisejících prací
VV |  |  |  | 2*8,5=17,00 [A] Jedná se o vymezení minimálních požadovaných standardů výrobku, technologie či materiálu. V tomto případě je dodavatel oprávněn v nabídce uvést i jiné, kvalitativně a technicky obdobné (rovnocenné) řešení, které splňuje minimálně požadované standardy a odpovídá uvedeným parametrům.
TS |  |  |  | položka zahrnuje: - dodání zábradlí včetně předepsané povrchové úpravy - osazení sloupků zaberaněním nebo osazením do betonových bloků (včetně betonových bloků a nutných zemních prací) - případné bednění ( trubku) betonové patky v gabionové zdi
P | 70 | 9111A3 |  | ZÁBRADLÍ SILNIČNÍ S VODOR MADLY - DEMONTÁŽ S PŘESUNEM | M | 17 | 0 | 0 | 0 | 2
PP |  |  |  | Vybourání stávajícího zábradlí u propustku, včetně veškeré manipulace, odvozu a uložení na předepsané místo (výkup/KSUS) - dle pol. 9111A1
VV |  |  |  | Jedná se o vymezení minimálních požadovaných standardů výrobku, technologie či materiálu. V tomto případě je dodavatel oprávněn v nabídce uvést i jiné, kvalitativně a technicky obdobné (rovnocenné) řešení, které splňuje minimálně požadované standardy a odpovídá uvedeným parametrům.
TS |  |  |  | položka zahrnuje: - demontáž a odstranění zařízení - jeho odvoz na předepsané místo
P | 71 | 9113A1 |  | SVODIDLO OCEL SILNIČ JEDNOSTR, ÚROVEŇ ZADRŽ N1, N2 - DODÁVKA A MONTÁŽ | M | 1244 | 0 | 0 | 0 | 2
PP |  |  |  | Ocelové svodidlo JS/N2, úroveň zadržení N2
VV |  |  |  | 48+72+(2*76)+60+80+104+108+156+180+60+76+88+60=1 244,00 [A] délky odečteny ze situace Jedná se o vymezení minimálních požadovaných standardů výrobku, technologie či materiálu. V tomto případě je dodavatel oprávněn v nabídce uvést i jiné, kvalitativně a technicky obdobné (rovnocenné) řešení, které splňuje minimálně požadované standardy a odpovídá uvedeným parametrům.
TS |  |  |  | položka zahrnuje: - kompletní dodávku všech dílů ocelového svodidla s předepsanou povrchovou úpravou včetně spojovacích prvků - montáž a osazení svodidla, osazení sloupků zaberaněním nebo osazením do betonových bloků (včetně betonových bloků a nutných zemních prací - ukončení zapuštěním do betonových bloků (včetně betonového bloku a nutných zemních prací) nebo koncovkou - přechod na jiný typ svodidla nebo přes mostní závěr - ochranu proti bludným proudům a vývody pro jejich měření nezahrnuje odrazky nebo retroreflexní fólie
P | 72 | 9113A3 |  | SVODIDLO OCEL SILNIČ JEDNOSTR, ÚROVEŇ ZADRŽ N1, N2 - DEMONTÁŽ S PŘESUNEM | M | 864 | 0 | 0 | 0 | 2
PP |  |  |  | Demontáž stávajících ocelových svodidel, včetně veškeré manipulace a odvozu na předepsané místo (výkup, KSUS)
VV |  |  |  | 60+79+70+95+156+180+22+74+86+42=864,00 [A] délky odečteny ze situace Jedná se o vymezení minimálních požadovaných standardů výrobku, technologie či materiálu. V tomto případě je dodavatel oprávněn v nabídce uvést i jiné, kvalitativně a technicky obdobné (rovnocenné) řešení, které splňuje minimálně požadované standardy a odpovídá uvedeným parametrům.
TS |  |  |  | položka zahrnuje: - demontáž a odstranění zařízení - jeho odvoz na předepsané místo
P | 73 | 911DB1 |  | SVODIDLO BETON, ÚROVEŇ ZADRŽ H1 VÝŠ 1,0M - DODÁVKA A MONTÁŽ | M | 15 | 0 | 0 | 0 | 2
PP |  |  |  | ochrana sloupu betonovým svodidlem v křižovatce v km 19,787 - položka bude čerpána po dohodě s PČR
VV |  |  |  | Jedná se o vymezení minimálních požadovaných standardů výrobku, technologie či materiálu. V tomto případě je dodavatel oprávněn v nabídce uvést i jiné, kvalitativně a technicky obdobné (rovnocenné) řešení, které splňuje minimálně požadované standardy a odpovídá uvedeným parametrům.
TS |  |  |  | položka zahrnuje: - kompletní dodávku všech dílů betonového svodidla včetně spojovacích prvků - osazení svodidla - přechod na jiný typ svodidla nebo přes mostní závěr nezahrnuje odrazky nebo retroreflexní fólie nezahrnuje podkladní vrstvu
P | 74 | 91225 |  | SMĚROVÉ SLOUPKY KOVOVÉ VČET ODRAZ PÁSKU | KUS | 322 | 0 | 0 | 0 | 2
PP |  |  |  | Směrový sloupek výšky 0,8 m
VV |  |  |  | délka úseku / vzdálenost sloupků dle TZ x dvě strany ((1463/30)+(2025/50)+(815/10)+(149/20)+(297/40))*2=371,28 [A] Celkový počet po zaokrouhlení s odečtem odrazek na svodidla 372-50=322,00 [B] Jedná se o vymezení minimálních požadovaných standardů výrobku, technologie či materiálu. V tomto případě je dodavatel oprávněn v nabídce uvést i jiné, kvalitativně a technicky obdobné (rovnocenné) řešení, které splňuje minimálně požadované standardy a odpovídá uvedeným parametrům.
TS |  |  |  | položka zahrnuje: - dodání a osazení sloupku včetně nutných zemních prací - vnitrostaveništní a mimostaveništní doprava - odrazky plastové nebo z retroreflexní fólie
P | 75 | 91228 |  | SMĚROVÉ SLOUPKY Z PLAST HMOT VČETNĚ ODRAZNÉHO PÁSKU | KUS | 52 | 0 | 0 | 0 | 2
PP |  |  |  | Červené směrové sloupky Z11
VV |  |  |  | 26*2=52,00 [A] počet sjezdů dle situace x 2 sloupky na sjezd Jedná se o vymezení minimálních požadovaných standardů výrobku, technologie či materiálu. V tomto případě je dodavatel oprávněn v nabídce uvést i jiné, kvalitativně a technicky obdobné (rovnocenné) řešení, které splňuje minimálně požadované standardy a odpovídá uvedeným parametrům.
TS |  |  |  | položka zahrnuje: - dodání a osazení sloupku včetně nutných zemních prací - vnitrostaveništní a mimostaveništní doprava - odrazky plastové nebo z retroreflexní fólie
P | 76 | 912283 |  | SMĚROVÉ SLOUPKY Z PLAST HMOT - DEMONTÁŽ A ODVOZ | KUS | 388 | 0 | 0 | 0 | 2
PP |  |  |  | Odstranění stávajících směrových sloupků (kovových i plastových) a nástavců na svodidlech, včetně veškeré manipulace a odvozu na předepsané místo (sklad/skládka)
VV |  |  |  | 4846*2/25=387,68 [A] délka úseku x 2 (po obou stranách) x prům. vzdálenost odhadnuta na 25 m zaokrouhleno 388=388,00 [B] Jedná se o vymezení minimálních požadovaných standardů výrobku, technologie či materiálu. V tomto případě je dodavatel oprávněn v nabídce uvést i jiné, kvalitativně a technicky obdobné (rovnocenné) řešení, které splňuje minimálně požadované standardy a odpovídá uvedeným parametrům.
TS |  |  |  | položka zahrnuje demontáž stávajícího sloupku, jeho odvoz do skladu nebo na skládku
P | 77 | 91267 |  | ODRAZKY NA SVODIDLA | KUS | 50 | 0 | 0 | 0 | 2
PP |  |  |  | Odrazky v pásnici dle TP 58
VV |  |  |  | počty odrazek jsou dány poloměry směrových oblouků - viz. TZ 2+2+2+2+(4*2)+18+16=50,00 [A] dle situace Jedná se o vymezení minimálních požadovaných standardů výrobku, technologie či materiálu. V tomto případě je dodavatel oprávněn v nabídce uvést i jiné, kvalitativně a technicky obdobné (rovnocenné) řešení, které splňuje minimálně požadované standardy a odpovídá uvedeným parametrům.
TS |  |  |  | - kompletní dodávka se všemi pomocnými a doplňujícími pracemi a součástmi
P | 78 | 914131 |  | DOPRAVNÍ ZNAČKY ZÁKLADNÍ VELIKOSTI OCELOVÉ FÓLIE TŘ 2 - DODÁVKA A MONTÁŽ | KUS | 15 | 0 | 0 | 0 | 2
PP |  |  |  | Doplnění nebo výměna svislého dopravního značení
VV |  |  |  | 2=2,00 [A] nové značky 13=13,00 [B] odhad výměny stáv. značek - bude čerpámo dle TDI Celkem: A+B=15,00 [C] z toho pro úpravu křižovatek 2 ks Jedná se o vymezení minimálních požadovaných standardů výrobku, technologie či materiálu. V tomto případě je dodavatel oprávněn v nabídce uvést i jiné, kvalitativně a technicky obdobné (rovnocenné) řešení, které splňuje minimálně požadované standardy a odpovídá uvedeným parametrům.
TS |  |  |  | položka zahrnuje: - dodávku a montáž značek v požadovaném provedení
P | 79 | 914132 |  | DOPRAVNÍ ZNAČKY ZÁKLADNÍ VELIKOSTI OCELOVÉ FÓLIE TŘ 2 - MONTÁŽ S PŘEMÍSTĚNÍM | KUS | 14 | 0 | 0 | 0 | 2
PP |  |  |  | Zpětné osazení svislého dopravního značení
VV |  |  |  | z toho pro úpravu křižovatek 2 ks Jedná se o vymezení minimálních požadovaných standardů výrobku, technologie či materiálu. V tomto případě je dodavatel oprávněn v nabídce uvést i jiné, kvalitativně a technicky obdobné (rovnocenné) řešení, které splňuje minimálně požadované standardy a odpovídá uvedeným parametrům.
TS |  |  |  | položka zahrnuje: - dopravu demontované značky z dočasné skládky - osazení a montáž značky na místě určeném projektem - nutnou opravu poškozených částí nezahrnuje dodávku značky
P | 80 | 914133 |  | DOPRAVNÍ ZNAČKY ZÁKLADNÍ VELIKOSTI OCELOVÉ FÓLIE TŘ 2 - DEMONTÁŽ | KUS | 27 | 0 | 0 | 0 | 2
PP |  |  |  | Demontáž svislého dopravního značení, včetně veškeré manipulace, odvozu a uložení pro zpětné osazení nebo na předepsané místo
VV |  |  |  | 27=27,00 [A] dle zaměření z toho pro úpravu křižovatek 2 ks Jedná se o vymezení minimálních požadovaných standardů výrobku, technologie či materiálu. V tomto případě je dodavatel oprávněn v nabídce uvést i jiné, kvalitativně a technicky obdobné (rovnocenné) řešení, které splňuje minimálně požadované standardy a odpovídá uvedeným parametrům.
TS |  |  |  | Položka zahrnuje odstranění, demontáž a odklizení materiálu s odvozem na předepsané místo
P | 81 | 914921 |  | SLOUPKY A STOJKY DOPRAVNÍCH ZNAČEK Z OCEL TRUBEK DO PATKY - DODÁVKA A MONTÁŽ | KUS | 15 | 0 | 0 | 0 | 2
PP |  |  |  | Doplnění nebo výměna svislého dopravního značení dle pol. 914131
VV |  |  |  | Jedná se o vymezení minimálních požadovaných standardů výrobku, technologie či materiálu. V tomto případě je dodavatel oprávněn v nabídce uvést i jiné, kvalitativně a technicky obdobné (rovnocenné) řešení, které splňuje minimálně požadované standardy a odpovídá uvedeným parametrům.
TS |  |  |  | položka zahrnuje: - sloupky a upevňovací zařízení včetně jejich osazení (betonová patka, zemní práce)
P | 82 | 914922 |  | SLOUPKY A STOJKY DZ Z OCEL TRUBEK DO PATKY MONTÁŽ S PŘESUNEM | KUS | 14 | 0 | 0 | 0 | 2
PP |  |  |  | Zpětné osazení svislého dopravního značení, dle pol. č. 914132
VV |  |  |  | Jedná se o vymezení minimálních požadovaných standardů výrobku, technologie či materiálu. V tomto případě je dodavatel oprávněn v nabídce uvést i jiné, kvalitativně a technicky obdobné (rovnocenné) řešení, které splňuje minimálně požadované standardy a odpovídá uvedeným parametrům.
TS |  |  |  | položka zahrnuje: - dopravu demontovaného zařízení z dočasné skládky - osazení a montáž zařízení na místě určeném projektem - nutnou opravu poškozených částí nezahrnuje dodávku sloupku, stojky a upevňovacího zařízení
P | 83 | 914923 |  | SLOUPKY A STOJKY DZ Z OCEL TRUBEK DO PATKY DEMONTÁŽ | KUS | 27 | 0 | 0 | 0 | 2
PP |  |  |  | Demontáž svislého dopravního značení, včetně veškeré manipulace, odvozu a uložení pro zpětné osazení nebo na předepsané místo, dle pol. 914131
VV |  |  |  | Jedná se o vymezení minimálních požadovaných standardů výrobku, technologie či materiálu. V tomto případě je dodavatel oprávněn v nabídce uvést i jiné, kvalitativně a technicky obdobné (rovnocenné) řešení, které splňuje minimálně požadované standardy a odpovídá uvedeným parametrům.
TS |  |  |  | Položka zahrnuje odstranění, demontáž a odklizení materiálu s odvozem na předepsané místo
P | 84 | 915111 |  | VODOROVNÉ DOPRAVNÍ ZNAČENÍ BARVOU HLADKÉ - DODÁVKA A POKLÁDKA | M2 | 1329.87 | 0 | 0 | 0 | 2
PP |  |  |  | Obnova vodorovného dopravního značení - I. fáze
VV |  |  |  | (1444+2328+1024+53+32+36+27+2468+56+35+33+22+25+1675+22+13+13+17+625+16+37+18+22)*0,125=1 255,13 [A] V4 š. 0,125 m (16+12+24+21+15+11)*0,125*0,5=6,19 [B] V2b (1,5/1,5/0,125) - délka odměřená ze situace x š. 0,125 m x kadence čáry (15+53+34+24)*0,125*0,5=7,88 [C] V4 (0,5/0,5/0,125) - délka odměřená ze situace x š. 0,125 m x kadence čáry (23+50+26+21+14+30+18)/3=60,67 [D] V13a - plocha ze situace x 1/3 Celkem: A+B+C+D=1 329,87 [E] z toho pro úpravu křižovatek: V2b: 4,4 m2 + 7,5 m2 + 6,3 m2 = 18,2 m2 V4: 15,4 m2 + 9,9 m2 + 5,6 m2 = 30,9 m2 V13a: 24 m2 + 105 m2 + 66 m2 = 195 m2 celkem pro úpravu křižovatek: 244,1 m2 Jedná se o vymezení minimálních požadovaných standardů výrobku, technologie či materiálu. V tomto případě je dodavatel oprávněn v nabídce uvést i jiné, kvalitativně a technicky obdobné (rovnocenné) řešení, které splňuje minimálně požadované standardy a odpovídá uvedeným parametrům.
TS |  |  |  | položka zahrnuje: - dodání a pokládku nátěrového materiálu (měří se pouze natíraná plocha) - předznačení a reflexní úpravu
P | 85 | 915221 |  | VODOR DOPRAV ZNAČ PLASTEM STRUKTURÁLNÍ NEHLUČNÉ - DOD A POKLÁDKA | M2 | 1329.86 | 0 | 0 | 0 | 2
PP |  |  |  | Obnova vodorovného dopravního značení - II. fáze dle pol. č. 915111
VV |  |  |  | celkem pro úpravu křižovatek: 244,1 m2 Jedná se o vymezení minimálních požadovaných standardů výrobku, technologie či materiálu. V tomto případě je dodavatel oprávněn v nabídce uvést i jiné, kvalitativně a technicky obdobné (rovnocenné) řešení, které splňuje minimálně požadované standardy a odpovídá uvedeným parametrům.
TS |  |  |  | položka zahrnuje: - dodání a pokládku nátěrového materiálu (měří se pouze natíraná plocha) - předznačení a reflexní úpravu
P | 86 | 918183 |  | ČELA BETONOVÁ PROPUSTU Z TRUB DN DO 1400MM | KUS | 2 | 0 | 0 | 0 | 2
PP |  |  |  | propust v km 18,697
VV |  |  |  | Jedná se o vymezení minimálních požadovaných standardů výrobku, technologie či materiálu. V tomto případě je dodavatel oprávněn v nabídce uvést i jiné, kvalitativně a technicky obdobné (rovnocenné) řešení, které splňuje minimálně požadované standardy a odpovídá uvedeným parametrům.
TS |  |  |  | Položka zahrnuje kompletní čelo (základ, dřík, římsu) - dodání čerstvého betonu (betonové směsi) požadované kvality, jeho uložení do požadovaného tvaru při jakékoliv hustotě výztuže, konzistenci čerstvého betonu a způsobu hutnění, ošetření a ochranu betonu, - dodání a osazení výztuže, - případně dokumentací předepsaný kamenný obklad, - zhotovení nepropustného, mrazuvzdorného betonu a betonu požadované trvanlivosti a vlastností, - užití potřebných přísad a technologií výroby betonu, - zřízení pracovních a dilatačních spar, včetně potřebných úprav, výplně, vložek, opracování, očištění a ošetření, - bednění požadovaných konstr. (i ztracené) s úpravou dle požadované kvality povrchu betonu, včetně odbedňovacích a odskružovacích prostředků, - podpěrné konstr. (skruže) a lešení všech druhů pro bednění, uložení čerstvého betonu, výztuže a doplňkových konstr., vč. požadovaných otvorů, ochranných a bezpečnostních opatření a základů těchto konstrukcí a lešení, - vytvoření kotevních čel, kapes, nálitků, a sedel, - zřízení všech požadovaných otvorů, kapes, výklenků, prostupů, dutin, drážek a pod., vč. ztížení práce a úprav kolem nich, - úpravy pro osazení výztuže, doplňkových konstrukcí a vybavení, - úpravy povrchu pro položení požadované izolace, povlaků a nátěrů, případně vyspravení, - ztížení práce u kabelových a injektážních trubek a ostatních zařízení osazovaných do betonu, - konstrukce betonových kloubů, upevnění kotevních prvků a doplňkových konstrukcí, - nátěry zabraňující soudržnost betonu a bednění, - výplň, těsnění a tmelení spar a spojů, - opatření povrchů betonu izolací proti zemní vlhkosti v částech, kde přijdou do styku se zeminou nebo kamenivem, - případné zřízení spojovací vrstvy u základů, - úpravy pro osazení zařízení ochrany konstrukce proti vlivu bludných proudů. Nezahrnuje zábradlí.
P | 87 | 918346 |  | PROPUSTY Z TRUB DN 400MM | M | 137.78 | 0 | 0 | 0 | 2
PP |  |  |  | Trubní propustek DN 400 pod sjezdem - napojení nové železobetonové trouby C 30/37 - XF4 v nutném rozsahu a následné seříznutí do šikmého čela
VV |  |  |  | 3*2*20=120,00 [A] délka na 1 straně propustku x 2 strany x počet propustků 6,5+11,28=17,78 [B] nový propust pod sjezdem vpravo v km 21,645 a 18,919 - délka dle situace Celkem: A+B=137,78 [C] Jedná se o vymezení minimálních požadovaných standardů výrobku, technologie či materiálu. V tomto případě je dodavatel oprávněn v nabídce uvést i jiné, kvalitativně a technicky obdobné (rovnocenné) řešení, které splňuje minimálně požadované standardy a odpovídá uvedeným parametrům.
TS |  |  |  | Položka zahrnuje: - dodání a položení potrubí z trub z dokumentací předepsaného materiálu a předepsaného průměru - případné úpravy trub (zkrácení, šikmé seříznutí) Nezahrnuje podkladní vrstvy a obetonování.
P | 88 | 918383 |  | PROPUSTY Z TRUB DN DO 1400MM | M | 48 | 0 | 0 | 0 | 2
PP
VV |  |  |  | 8*3,0*2=48,00 [A] dle v.č.7 - 8 x betonová roura délky 3 m - dva propusty Jedná se o vymezení minimálních požadovaných standardů výrobku, technologie či materiálu. V tomto případě je dodavatel oprávněn v nabídce uvést i jiné, kvalitativně a technicky obdobné (rovnocenné) řešení, které splňuje minimálně požadované standardy a odpovídá uvedeným parametrům.
TS |  |  |  | Položka zahrnuje: - dodání a položení potrubí z trub z dokumentací předepsaného materiálu a předepsaného průměru - případné úpravy trub (zkrácení, šikmé seříznutí) Nezahrnuje podkladní vrstvy a obetonování.
P | 89 | 919111 | A | ŘEZÁNÍ ASFALTOVÉHO KRYTU VOZOVEK TL DO 50MM | M | 5344 | 0 | 0 | 0 | 2
PP |  |  |  | Proříznutí vozovky před frézováním
VV |  |  |  | 6,5*4+12,8+23,7+7,6+13,2+8,8+62,3+6,4+50,8+11,9+4845,5+90+81+6,5*16=5 344,00 [A] dle situace z toho pro úpravu křižovatek: 30 m
TS |  |  |  | položka zahrnuje řezání vozovkové vrstvy v předepsané tloušťce, včetně spotřeby vody
P | 90 | 919111 | B | ŘEZÁNÍ ASFALTOVÉHO KRYTU VOZOVEK TL DO 50MM | M | 5344 | 0 | 0 | 0 | 2
PP |  |  |  | Proříznutí vozovky s následnou zálivkou (pol. č. 58910)
VV |  |  |  | 6,5*4+12,8+23,7+7,6+13,2+8,8+62,3+6,4+50,8+11,9+4845,5+90+81+6,5*16=5 344,00 [A] dle situace z toho pro úpravu křižovatek: 30 m
TS |  |  |  | položka zahrnuje řezání vozovkové vrstvy v předepsané tloušťce, včetně spotřeby vody
P | 91 | 935212 |  | PŘÍKOPOVÉ ŽLABY Z BETON TVÁRNIC ŠÍŘ DO 600MM DO BETONU TL 100MM | M | 728 | 0 | 0 | 0 | 2
PP |  |  |  | Příkopová tvárnice š. 0,6 m - výměna nebo doplnění zpevněného příkopu
VV |  |  |  | 10=10,00 [A] v km 18,117 18007-17942=65,00 [B] dle situace v km 18,007 - 17,942 18454-18170=284,00 [C] v km 18,170 - 18,454 vlevo 18412-18180=232,00 [D] v km 18,180 - 18,412 vpravo 18597-18460=137,00 [E] v km 18,460 - 18,597 vlevo Celkem: A+B+C+D+E=728,00 [F] Jedná se o vymezení minimálních požadovaných standardů výrobku, technologie či materiálu. V tomto případě je dodavatel oprávněn v nabídce uvést i jiné, kvalitativně a technicky obdobné (rovnocenné) řešení, které splňuje minimálně požadované standardy a odpovídá uvedeným parametrům.
TS |  |  |  | položka zahrnuje: - dodávku a uložení příkopových tvárnic předepsaného rozměru a kvality - dodání a rozprostření lože z předepsaného materiálu v předepsané kvalitěa v předepsané tloušťce - veškerou manipulaci s materiálem, vnitrostaveništní i mimostaveništní dopravu - ukončení, patky, spárování - měří se v metrech běžných délky osy žlabu
P | 92 | 93656 |  | NIVELAČNÍ ZNAČKA NA KONSTRUKCI | KUS | 15 | 0 | 0 | 0 | 2
PP |  |  |  | Přesun nivelační značky do jiné pozice, kompletní provedení včetně všech souvisejících prací
VV |  |  |  | 15=15,00 [A] Jedná se o vymezení minimálních požadovaných standardů výrobku, technologie či materiálu. V tomto případě je dodavatel oprávněn v nabídce uvést i jiné, kvalitativně a technicky obdobné (rovnocenné) řešení, které splňuje minimálně požadované standardy a odpovídá uvedeným parametrům.
TS |  |  |  | Položka zahrnuje veškerý materiál, výrobky a polotovary, včetně mimostaveništní a vnitrostaveništní dopravy (rovněž přesuny), včetně naložení a složení,případně s uložením.
P | 93 | 96611 |  | BOURÁNÍ KONSTRUKCÍ Z BETONOVÝCH DÍLCŮ | M3 | 3.3 | 0 | 0 | 0 | 2
PP |  |  |  | Bourání stávajícího zpevnění propustku, včetně veškeré manipulace, odvozu a uložení na skládku. Poplatek za skládku je uveden v pol. č. 014102.B
VV |  |  |  | (10+12)*0,15=3,30 [A] propustek v km 15,65550 - plocha x tl.
TS |  |  |  | položka zahrnuje: - rozbourání konstrukce bez ohledu na použitou technologii - veškeré pomocné konstrukce (lešení a pod.) - veškerou manipulaci s vybouranou sutí a hmotami včetně uložení na skládku. Nezahrnuje poplatek za skládku, který se vykazuje v položce 0141** (s výjimkou malého množství bouraného materiálu, kde je možné poplatek zahrnout do jednotkové ceny bourání – tento fakt musí být uveden v doplňujícím textu k položce) - veškeré další práce plynoucí z technologického předpisu a z platných předpisů
P | 94 | 96616 |  | BOURÁNÍ KONSTRUKCÍ ZE ŽELEZOBETONU | M3 | 188.02 | 0 | 0 | 0 | 2
PP |  |  |  | Trubní propustky DN 400 pod sjezdy - bourání betonových čel propustků, včetně veškeré manipulace, odvozu a uložení na skládku. Bourání čel u propustku DN 1400 v km 18,697, včetně veškeré manipulace, odvozu a uložení na skládku. Poplatek za skládku je uveden v pol. č. 014102.C.
VV |  |  |  | (3,5*2,0*0,5)*2*20=140,00 [A] (cca. délka čela x výška x šířka) x 2 čela na 1 propustek x počet propustků (14*2,5*0,7)+(12*2,8*0,7)=48,02 [B] (cca. délka čela x výška x šířka) u propustku v km 18,697 Celkem: A+B=188,02 [C]
TS |  |  |  | položka zahrnuje: - rozbourání konstrukce bez ohledu na použitou technologii - veškeré pomocné konstrukce (lešení a pod.) - veškerou manipulaci s vybouranou sutí a hmotami včetně uložení na skládku. Nezahrnuje poplatek za skládku, který se vykazuje v položce 0141** (s výjimkou malého množství bouraného materiálu, kde je možné poplatek zahrnout do jednotkové ceny bourání – tento fakt musí být uveden v doplňujícím textu k položce) - veškeré další práce plynoucí z technologického předpisu a z platných předpisů
P | 95 | 966346 |  | BOURÁNÍ PROPUSTŮ Z TRUB DN DO 400MM | M | 71.28 | 0 | 0 | 0 | 2
PP |  |  |  | Trubní propustek DN 400 pod sjezdem - bourání trubního propustku - krajní trouby k hrdlu (a napojení nové trouby se seříznutím do šikmého čela), včetně veškeré manipulace, odvozu a uložení. Bourání stáv. propustku v km 18,919, včetně veškeré manipulace, odvozu a uložení. Poplatek za skládku je uveden v pol. č. 014102.C.
VV |  |  |  | 1,5*2*20=60,00 [A] cca. 1,5 m na každé straně x 2 strany propustku x počet propustků 11,28=11,28 [B] Celkem: A+B=71,28 [C]
TS |  |  |  | položka zahrnuje: - odstranění trub včetně případného obetonování a lože - veškeré pomocné konstrukce (lešení a pod.) - veškerou manipulaci s vybouranou sutí a hmotami včetně uložení na skládku. Nezahrnuje poplatek za skládku, který se vykazuje v položce 0141** (s výjimkou malého množství bouraného materiálu, kde je možné poplatek zahrnout do jednotkové ceny bourání – tento fakt musí být uveden v doplňujícím textu k položce) - veškeré další práce plynoucí z technologického předpisu a z platných předpisů - nezahrnuje bourání čel, vtokových a výtokových jímek, odstranění zábradlí
P | 96 | 966383 |  | BOURÁNÍ PROPUSTŮ Z TRUB DN DO 1400MM | M | 50 | 0 | 0 | 0 | 2
PP |  |  |  | Bourání propustku DN 1400 2x v km 18,697, včetně veškeré manipulace, odvozu a uložení. Poplatek za skládku je uveden v pol. č. 014102.C.
VV |  |  |  | 2*25=50,00 [A]
TS |  |  |  | položka zahrnuje: - odstranění trub včetně případného obetonování a lože - veškeré pomocné konstrukce (lešení a pod.) - veškerou manipulaci s vybouranou sutí a hmotami včetně uložení na skládku. Nezahrnuje poplatek za skládku, který se vykazuje v položce 0141** (s výjimkou malého množství bouraného materiálu, kde je možné poplatek zahrnout do jednotkové ceny bourání – tento fakt musí být uveden v doplňujícím textu k položce) - veškeré další práce plynoucí z technologického předpisu a z platných předpisů - nezahrnuje bourání čel, vtokových a výtokových jímek, odstranění zábradlí

## SO 103
ASPE10 |  |  |  | Firma: Krajská správa a údržba silnic Karlovarského kraje, příspěvková organizace | [5 empty] | 2
|  |  |  | Příloha k formuláři pro ocenění nabídky |  |  |  |  | 0 | 3
S | Stavba: | TÚ_2018_072 |  | II/208 Modernizace silnice Hlinky - Bochov |  |  | SO 103 | 0 | 0,00 | 2
O | Rozpočet: | SO 103 |  | Modernizace silnice úsek 5 (extravilán Německý Chloumek - Bochov) |  |  |  |  | 15,00 | 2
Typ | Poř. číslo | Kód položky | Varianta | Název položky | MJ | Množství | Cena |  | 21,00 | 2
[7 empty] | Jednotková | Celkem
0 | 1 | 2 | 3 | 4 | 5 | 6 | 9 | 10
SD |  | 0 |  | Všeobecné konstrukce a práce |  |  |  | 0 | 0 |  | 0 | 0
P | 1 | 014102 | A | POPLATKY ZA SKLÁDKU | T | 12747.78 | 0 | 0 | 0 | 2
PP |  |  |  | Poplatek za uložení zeminy
VV |  |  |  | 6515*0,2=1 303,00 [A] čištění krajnic - dle pol. č. 12924 x tl. 0,2 m 5101*0,25=1 275,25 [B] čištění příkopu - dle pol. č. 12931 x 0,25 m3/m 251*0,5=125,50 [C] čištění příkopu - dle pol. č. 12932 x 0,50 m3/m 35879,9*0,01=358,80 [D] čištění vozovek - dle pol. č. 12911 x tl. cca. 10 mm 103*(3,14*(0,4/2)*(0,4/2))=12,94 [E] čištění propustku DN 400 - délka dle pol. č. 129946 x plocha z řezu 63,6*(3,14*(0,6/2)*(0,6/2))*0,2=3,59 [F] čištění propustku DN 600 - délka dle pol. č. 129958 x plocha z řezu x 20% zaneseno 27,5*(3,14*(1,2/2)*(1,2/2))*0,1=3,11 [G] čištění propustku DN 1200 - délka dle pol. č. 129972 x plocha z řezu x 10% zaneseno 73,08+1167,497=1 240,58 [H] odstranění sjezdu a stáv.voz. s plnou kcí - dle pol. č. 11332 2051,124=2 051,12 [L] vykopaná zemina - dle pol. č. 17120.A Celkem: (A+B+C+D+E+F+G+H+L)*2,0=12 747,78 [K] koef. 2,0 pro přepočet na tuny
TS |  |  |  | zahrnuje veškeré poplatky provozovateli skládky související s uložením odpadu na skládce.
P | 2 | 014102 | B | POPLATKY ZA SKLÁDKU | T | 28.92 | 0 | 0 | 0 | 2
PP |  |  |  | Poplatek za uložení betonu
VV |  |  |  | 10,05*2,3=23,12 [A] kubatura dle pol. č. 96611 x koef. přepočtu na tuny 16,8*0,15*2,3=5,80 [B] plocha dle pol. č. 11328 x tl. x koef. přepočtu na tuny Celkem: A+B=28,92 [C]
TS |  |  |  | zahrnuje veškeré poplatky provozovateli skládky související s uložením odpadu na skládce.
P | 3 | 014102 | C | POPLATKY ZA SKLÁDKU | T | 150.42 | 0 | 0 | 0 | 2
PP |  |  |  | Poplatek za uložení železobetonu
VV |  |  |  | 39*(3,14*((0,5*0,5)-(0,4*0,4))/4)*2,5=6,89 [A] DN 400 - délka bouraného propustku dle pol. č. 966346 x plocha z řezu x koef. přepočtu na tuny 10,5*(3,14*((0,7*0,7)-(0,6*0,6))/4)*2,5=2,68 [B] DN 600 - délka bouraného propustku dle pol. č. 966358 x plocha z řezu x koef. přepočtu na tuny 56,34*2,5=140,85 [C] bouraná čela propustku dle pol. č. 96616 x koef. přepočtu na tuny Celkem: A+B+C=150,42 [D]
TS |  |  |  | zahrnuje veškeré poplatky provozovateli skládky související s uložením odpadu na skládce.
P | 4 | 014102 | D | POPLATKY ZA SKLÁDKU | T | 945.12 | 0 | 0 | 0 | 2
PP |  |  |  | Poplatek za uložení asf. stmelených vrstev
VV |  |  |  | 393,8*2,4=945,12 [A] množství dle pol. č. 11333 x koef. přepočtu na tuny
TS |  |  |  | zahrnuje veškeré poplatky provozovateli skládky související s uložením odpadu na skládce.
P | 5 | 014211 |  | POPLATKY ZA ZEMNÍK - ORNICE | M3 | 1321.23 | 0 | 0 | 0 | 2
PP
VV |  |  |  | 8808,2*0,15=1 321,23 [B] dle pol. č. 12573.B
TS |  |  |  | zahrnuje veškeré poplatky majiteli zemníku související s nákupem zeminy (nikoliv s otvírkou zemníku)
SD |  | 1 |  | Zemní práce |  |  |  | 0 | 0 |  | 0 | 0
P | 6 | 11120 | A | ODSTRANĚNÍ KŘOVIN | M2 | 460 | 0 | 0 | 0 | 2
PP |  |  |  | - kácení křovin a stromů, včetně veškeré manipulace, odvozu a likvidace (zahrnuje všechny související práce a kompletní provedení) - jedná se o kácení souvislých ploch náletů a křovin - položka zahrnuje i kácení vzrostlých stromů umístěných v této ploše všech průměrů - včetně odstranění kořenů a případně pařezů - včetně likvidace a odvozu
VV |  |  |  | kácení křovin a stromů: 20=20,00 [A] km 22,850 20=20,00 [B] km 22,960 20=20,00 [C] km 23,060 20=20,00 [D] km 23,160 100=100,00 [E] km 23,260 - 23,360 20=20,00 [F] km 23,620 20=20,00 [G] km 24,040 20=20,00 [H] km 24,220 120=120,00 [I] km 24,760 - 24,880 20=20,00 [J] km 24,950 20=20,00 [K] km 24,920 20=20,00 [L] km 25,380 20=20,00 [M] km 25,420 20=20,00 [N] km 26,220 Celkem: A+B+C+D+E+F+G+H+I+J+K+L+M+N=460,00 [O] 460*1,0=460,00 [P] délka dle situace x šířka 1 m
TS |  |  |  | odstranění křovin a stromů doprava dřevin bez ohledu na vzdálenost spálení na hromadách nebo štěpkování
P | 7 | 11120 | B | ODSTRANĚNÍ KŘOVIN | M2 | 3 | 0 | 0 | 0 | 2
PP |  |  |  | dle situace záboru plocha PUPFL - kácení křovin a stromů, včetně veškeré manipulace, odvozu a likvidace (zahrnuje všechny související práce a kompletní provedení) - jedná se o kácení souvislých ploch náletů a křovin - položka zahrnuje i kácení vzrostlých stromů umístěných v této ploše všech průměrů (včetně PUPFL) - včetně odstranění kořenů a případně pařezů - včetně likvidace a odvozu
VV
TS |  |  |  | odstranění křovin a stromů doprava dřevin bez ohledu na vzdálenost spálení na hromadách nebo štěpkování
P | 8 | 11201 |  | KÁCENÍ STROMŮ D KMENE DO 0,5M S ODSTRANĚNÍM PAŘEZŮ | KUS | 20 | 0 | 0 | 0 | 2
PP |  |  |  | - kácení stromů z příkopů, včetně veškeré manipulace, odvozu a uložení na předepsané místo (zahrnuje všechny související práce a kompletní provedení) - včetně odstranění pařezů, odvozu a likvidace
VV
TS |  |  |  | Kácení stromů se měří v [ks] poražených stromů (průměr stromů se měří v místě řezu) a zahrnuje zejména: - poražení stromu a osekání větví - spálení větví na hromadách nebo štěpkování - dopravu a uložení kmenů, případné další práce s nimi dle pokynů zadávací dokumentace Odstranění pařezů se měří v [ks] vytrhaných nebo vykopaných pařezů a zahrnuje zejména: - vytrhání nebo vykopání pařezů - veškeré zemní práce spojené s odstraněním pařezů - dopravu a uložení pařezů, případně další práce s nimi dle pokynů zadávací dokumentace - zásyp jam po pařezech
P | 9 | 112228 |  | ODSTRANĚNÍ PAŘEZŮ D DO 0,9M, ODVOZ DO 20KM | KUS | 5 | 0 | 0 | 0 | 2
PP |  |  |  | Odstranění pařezů v příkopech, dle TZ, kompletní provedení včetně všech souvisejících prací, veškeré maipulace, odvozu a uložení.
VV
TS |  |  |  | Odstranění pařezů se měří v [ks] vytrhaných nebo vykopaných pařezů a zahrnuje zejména: - vytrhání nebo vykopání pařezů - veškeré zemní práce spojené s odstraněním pařezů - dopravu a uložení pařezů, případně další práce s nimi dle pokynů zadávací dokumentace - zásyp jam po pařezech
P | 10 | 11328 |  | ODSTRANĚNÍ PŘÍKOPŮ A RIGOLŮ Z PŘÍKOPOVÝCH TVÁRNIC | M2 | 16.8 | 0 | 0 | 0 | 2
PP |  |  |  | Odstranění poškozených tvárnic z příkopu v km 24,700 - 24,980 (nahrazená novými pol. č. 935212). Zahrnuje veškerou manipulaci, odvoz a uložení na skládku. Poplatek za skládku v pol. č. 014102.B.
VV |  |  |  | 280*0,1*0,6=16,80 [B] km 24,700 - 24,980 - doplnění a obnova poškozených žlabovek v příkopu - délka x cca 10% poškozených tvárnic x šířka
TS |  |  |  | Položka zahrnuje odstranění tvárnic včetně podkladu, veškerou manipulaci s vybouranou sutí a s vybouranými hmotami vč. uložení na skládku. Nezahrnuje poplatek za skládku, který se vykazuje v položce 0141** (s výjimkou malého množství bouraného materiálu, kde je možné poplatek zahrnout do jednotkové ceny bourání – tento fakt musí být uveden v doplňujícím textu k položce).
P | 11 | 11332 |  | ODSTRANĚNÍ PODKLADŮ ZPEVNĚNÝCH PLOCH Z KAMENIVA NESTMELENÉHO | M3 | 1240.58 | 0 | 0 | 0 | 2
PP |  |  |  | Ubourání stávající vozovky v místě plné konstrukce - vybourání stávající konstrukce sjezdu v nutném rozsahu, včetně veškeré manipulace, odvozu a uložení na skládku. Poplatek za skládku uvedem v pol. č. 014102.A. Vybourání stávající konstrukce sjezdu v nutném rozsahu, včetně veškeré manipulace, odvozu a uložení na skládku. Poplatek za skládku uvedem v pol. č. 014102.A.
VV |  |  |  | 2791*0,29=809,39 [A] odstranění stávajících vozovky - plocha plné konstrukce dle situace x prům. tl. vrstvy (27488-2791)*0,05*0,29=358,11 [B] plocha vozovky, nutnost výměny celé konstrukce ( 5% na zbytku plochy - celé plocha s odečtem plochy s plnou konstrukcí) 261*0,28=73,08 [C] odstranění stávajících sjezdů v nutném rozsahu pro navázání(dle pol. č. 56362) x tl. Celkem: A+B+C=1 240,58 [D]
TS |  |  |  | Položka zahrnuje veškerou manipulaci s vybouranou sutí a s vybouranými hmotami vč. uložení na skládku. Nezahrnuje poplatek za skládku, který se vykazuje v položce 0141** (s výjimkou malého množství bouraného materiálu, kde je možné poplatek zahrnout do jednotkové ceny bourání – tento fakt musí být uveden v doplňujícím textu k položce).
P | 12 | 11333 |  | ODSTRANĚNÍ PODKLADU ZPEVNĚNÝCH PLOCH S ASFALT POJIVEM | M3 | 393.8 | 0 | 0 | 0 | 2
PP |  |  |  | Ubourání stávající vozovky v místě plné konstrukce - vybourání stávající konstrukce sjezdu v nutném rozsahu, včetně veškeré manipulace, odvozu a uložení. Poplatek za skládku uveden v pol. č. 014102.D. Odtěžení zpevněné plochy, včetně veškeré manipulace, odvozu a uložení. Poplatek za skládku uveden v pol. č. 014102.D.
VV |  |  |  | 2791*(0,12-0,04)*0,9=200,95 [A] odstranění stávajících vozovky - plocha plné konstrukce dle situace x prům. tl. vrstvy (celková - tl. 0,04 frézované) x cca. na 90% 2791*(0,12-0,02)*0,1=27,91 [B] odstranění stávajících vozovky - plocha plné konstrukce dle situace x prům. tl. vrstvy (celková - tl. 0,02 frézované) x cca na 10% (27488-2791)*0,05*(0,12-0,04)=98,79 [C] plocha vozovky, nutnost výměny celé konstrukce ( 5% na zbytku plochy - celé plocha s odečtem plochy s plnou konstrukcí) plocha odměřená ze situace tl. cca 0,15 m 356*0,15=53,40 [E] km 23,850 - 23,970 25*0,15=3,75 [F] km 24,360 - 24,480 60*0,15=9,00 [G] km 25,980 - 26,020 Celkem: A+B+C+E+F+G=393,80 [D]
TS |  |  |  | Položka zahrnuje veškerou manipulaci s vybouranou sutí a s vybouranými hmotami vč. uložení na skládku. Nezahrnuje poplatek za skládku, který se vykazuje v položce 0141** (s výjimkou malého množství bouraného materiálu, kde je možné poplatek zahrnout do jednotkové ceny bourání – tento fakt musí být uveden v doplňujícím textu k položce).
P | 13 | 11372 |  | FRÉZOVÁNÍ ZPEVNĚNÝCH PLOCH ASFALTOVÝCH | M3 | 1076.92 | 0 | 0 | 0 | 2
PP |  |  |  | Frézování stávajícího povrchu v průměrné tloušťce 40 mm, včetně veškeré manipulace a odvozu, odfrézovaný materiál odkoupí zhotovitel na základě kupní smlouvy
VV |  |  |  | (27305-((400+220)*6,5))*0,04=931,00 [A] plocha vozovky odměřená ze situace x prům. tl. 40 mm (400+220)*6,5*0,02=80,60 [B] plocha (délka x šířka) vozovky odměřená ze situace x prům. tl. 20 mm 183*0,04=7,32 [C] plocha křižovatky odměřená ze situace x prům. tl. 40 mm frézování zarostlého asfaltu v krajnici - délka x šířka x odhad. tl. (23850-23420)*0,5*0,1=21,50 [D] km 23,420 - 23,850 (23880-23420)*0,5*0,1=23,00 [E] km 23,420 - 23,880 (24100-23970)*0,5*0,1=6,50 [F] km 23,970 - 24,100 (24100-23960)*0,5*0,1=7,00 [G] km 23,960 - 24,100 Celkem: A+B+C+D+E+F+G=1 076,92 [H]
TS |  |  |  | Položka zahrnuje veškerou manipulaci s vybouranou sutí a s vybouranými hmotami vč. uložení na skládku. Nezahrnuje poplatek za skládku, který se vykazuje v položce 0141** (s výjimkou malého množství bouraného materiálu, kde je možné poplatek zahrnout do jednotkové ceny bourání – tento fakt musí být uveden v doplňujícím textu k položce).
P | 14 | 12273 |  | ODKOPÁVKY A PROKOPÁVKY OBECNÉ TŘ. I | M3 | 1943.21 | 0 | 0 | 0 | 2
PP |  |  |  | Výkop, včetně veškeré manipulace a odvozu, uložení dle pol. č. 17120.A
VV |  |  |  | 2,6*(120+120+40)=728,00 [A] odtěžení zpevněných ploch - plocha z řezu x délka (km 23,850 - 23,970 a km 24,360 - 24,480 a 25,980 - 26,020) - dle situace 2791*0,25=697,75 [B] odstranění stávajícího podloží vozovky - plocha plné konstrukce dle situace x prům. tl. vrstvy (27488-2791)*0,05*0,25=308,71 [C] plocha vozovky, nutnost výměny celé konstrukce ( 5% na zbytku plochy - celé plocha s odečtem plochy s plnou konstrukcí) x tl. 5*(4175/100)=208,75 [D] 5m3 na 100 m délky; bude čerpáno se souhlasem TDI Celkem: A+B+C+D=1 943,21 [E]
TS |  |  |  | položka zahrnuje: - vodorovná a svislá doprava, přemístění, přeložení, manipulace s výkopkem - kompletní provedení vykopávky nezapažené i zapažené - ošetření výkopiště po celou dobu práce v něm vč. klimatických opatření - ztížení vykopávek v blízkosti podzemního vedení, konstrukcí a objektů vč. jejich dočasného zajištění - ztížení pod vodou, v okolí výbušnin, ve stísněných prostorech a pod. - příplatek za lepivost - těžení po vrstvách, pásech a po jiných nutných částech (figurách) - čerpání vody vč. čerpacích jímek, potrubí a pohotovostní čerpací soupravy (viz ustanovení k pol. 1151,2) - potřebné snížení hladiny podzemní vody - těžení a rozpojování jednotlivých balvanů - vytahování a nošení výkopku - svahování a přesvah. svahů do konečného tvaru, výměna hornin v podloží a v pláni znehodnocené klimatickými vlivy - ruční vykopávky, odstranění kořenů a napadávek - pažení, vzepření a rozepření vč. přepažování (vyjma štětových stěn) - úpravu, ochranu a očištění dna, základové spáry, stěn a svahů - zhutnění podloží, případně i svahů vč. svahování - zřízení stupňů v podloží a lavic na svazích, není-li pro tyto práce zřízena samostatná položka - udržování výkopiště a jeho ochrana proti vodě - odvedení nebo obvedení vody v okolí výkopiště a ve výkopišti - třídění výkopku - veškeré pomocné konstrukce umožňující provedení vykopávky (příjezdy, sjezdy, nájezdy, lešení, podpěr. konstr., přemostění, zpevněné plochy, zakrytí a pod.) - nezahrnuje uložení zeminy (na skládku, do násypu) ani poplatky za skládku, vykazují se v položce č.0141**
P | 15 | 12573 | A | VYKOPÁVKY ZE ZEMNÍKŮ A SKLÁDEK TŘ. I | M3 | 2955.95 | 0 | 0 | 0 | 2
PP |  |  |  | Vykopání zeminy na meziskládce, včetně veškeré manipulace, dopravy a vykopání
VV |  |  |  | 33,95=33,95 [A] hloubení dle pol. č. 13273.B 2922,=2 922,00 [B] zřízení stupňů dle pol. č. 12673 Celkem: A+B=2 955,95 [C]
TS |  |  |  | položka zahrnuje: - vodorovná a svislá doprava, přemístění, přeložení, manipulace s výkopkem - kompletní provedení vykopávky nezapažené i zapažené - ošetření výkopiště po celou dobu práce v něm vč. klimatických opatření - ztížení vykopávek v blízkosti podzemního vedení, konstrukcí a objektů vč. jejich dočasného zajištění - ztížení pod vodou, v okolí výbušnin, ve stísněných prostorech a pod. - příplatek za lepivost - těžení po vrstvách, pásech a po jiných nutných částech (figurách) - čerpání vody vč. čerpacích jímek, potrubí a pohotovostní čerpací soupravy (viz ustanovení k pol. 1151,2) - potřebné snížení hladiny podzemní vody - těžení a rozpojování jednotlivých balvanů - vytahování a nošení výkopku - ruční vykopávky, odstranění kořenů a napadávek - pažení, vzepření a rozepření vč. přepažování (vyjma štětových stěn) - úpravu, ochranu a očištění dna, základové spáry, stěn a svahů - udržování výkopiště a jeho ochrana proti vodě - odvedení nebo obvedení vody v okolí výkopiště a ve výkopišti - třídění výkopku - veškeré pomocné konstrukce umožňující provedení vykopávky (příjezdy, sjezdy, nájezdy, lešení, podpěr. konstr., přemostění, zpevněné plochy, zakrytí a pod.) položka nezahrnuje: - práce spojené s otvírkou zemníku
P | 16 | 12573 | B | VYKOPÁVKY ZE ZEMNÍKŮ A SKLÁDEK TŘ. I | M3 | 1321.23 | 0 | 0 | 0 | 2
PP |  |  |  | Vykopání ornice v zemníku, včetně veškeré manipulace, dopravy a vykopání. Poplatek za zemník dle pol. č. 014211.
VV |  |  |  | 8808,2*0,15=1 321,23 [B] plocha dle pol. č. 18222 x tl. 0,15 m
TS |  |  |  | položka zahrnuje: - vodorovná a svislá doprava, přemístění, přeložení, manipulace s výkopkem - kompletní provedení vykopávky nezapažené i zapažené - ošetření výkopiště po celou dobu práce v něm vč. klimatických opatření - ztížení vykopávek v blízkosti podzemního vedení, konstrukcí a objektů vč. jejich dočasného zajištění - ztížení pod vodou, v okolí výbušnin, ve stísněných prostorech a pod. - příplatek za lepivost - těžení po vrstvách, pásech a po jiných nutných částech (figurách) - čerpání vody vč. čerpacích jímek, potrubí a pohotovostní čerpací soupravy (viz ustanovení k pol. 1151,2) - potřebné snížení hladiny podzemní vody - těžení a rozpojování jednotlivých balvanů - vytahování a nošení výkopku - ruční vykopávky, odstranění kořenů a napadávek - pažení, vzepření a rozepření vč. přepažování (vyjma štětových stěn) - úpravu, ochranu a očištění dna, základové spáry, stěn a svahů - udržování výkopiště a jeho ochrana proti vodě - odvedení nebo obvedení vody v okolí výkopiště a ve výkopišti - třídění výkopku - veškeré pomocné konstrukce umožňující provedení vykopávky (příjezdy, sjezdy, nájezdy, lešení, podpěr. konstr., přemostění, zpevněné plochy, zakrytí a pod.) položka nezahrnuje: - práce spojené s otvírkou zemníku
P | 17 | 12673 |  | ZŘÍZENÍ STUPŇŮ V PODLOŽÍ NÁSYPŮ TŘ. I | M3 | 2922.5 | 0 | 0 | 0 | 2
PP |  |  |  | Zřízení stupňů pro dosypání násypového tělesa (navázání), včetně veškeré manipulace a odvozu na meziskládku, uložení dle pol. č. 17120.B
VV |  |  |  | (4175*2)*0,35=2 922,50 [A] délka krajnice x plocha prům. z řezu (odhad) Jedná se o vymezení minimálních požadovaných standardů výrobku, technologie či materiálu. V tomto případě je dodavatel oprávněn v nabídce uvést i jiné, kvalitativně a technicky obdobné (rovnocenné) řešení, které splňuje minimálně požadované standardy a odpovídá uvedeným parametrům.
TS |  |  |  | položka zahrnuje: - vodorovná a svislá doprava, přemístění, přeložení, manipulace s výkopkem - kompletní provedení vykopávky nezapažené i zapažené - ošetření výkopiště po celou dobu práce v něm vč. klimatických opatření - ztížení vykopávek v blízkosti podzemního vedení, konstrukcí a objektů vč. jejich dočasného zajištění - ztížení pod vodou, v okolí výbušnin, ve stísněných prostorech a pod. - příplatek za lepivost - těžení po vrstvách, pásech a po jiných nutných částech (figurách) - čerpání vody vč. čerpacích jímek, potrubí a pohotovostní čerpací soupravy (viz ustanovení k pol. 1151,2) - potřebné snížení hladiny podzemní vody - těžení a rozpojování jednotlivých balvanů - vytahování a nošení výkopku - ruční vykopávky, odstranění kořenů a napadávek - pažení, vzepření a rozepření vč. přepažování (vyjma štětových stěn) - udržování výkopiště a jeho ochrana proti vodě - odvedení nebo obvedení vody v okolí výkopiště a ve výkopišti - třídění výkopku - veškeré pomocné konstrukce umožňující provedení vykopávky (příjezdy, sjezdy, nájezdy, lešení, podpěr. konstr., přemostění, zpevněné plochy, zakrytí a pod.) - nezahrnuje uložení zeminy (na skládku, do násypu) ani poplatky za skládku, vykazují se v položce č.0141**
P | 18 | 12911 |  | ČIŠTĚNÍ VOZOVEK OD NÁNOSU | M2 | 35879.9 | 0 | 0 | 0 | 2
PP |  |  |  | Očištění odfrézovaného povrchu a před pokládkou VDZ
VV |  |  |  | vozovka 27305=27 305,00 [A] čištění odfrézovaného povrchu (vozovka - dle pol. č. 11372) (3291+849+4175)*0,5*2=8 315,00 [B] čištění vozovky před pokládkou VDZ - délka x šířka x 2 (před I. a II. fází VDZ) křižovatka 183=183,00 [C] čištění odfrézovaného povrchu (křižovatka - dle pol. č. 11372) (25,5+16,6+34,8)*0,5*2=76,90 [D] čištění křižovatky před pokládkou VDZ - délka x šířka x 2 (před I. a II. fází VDZ) Celkem: A+B+C+D=35 879,90 [E] z toho pro úpravu křižovatky: 183 m2
TS |  |  |  | - vodorovná a svislá doprava, přemístění, přeložení, manipulace s výkopkem a uložení na skládku (bez poplatku)
P | 19 | 12924 |  | ČIŠTĚNÍ KRAJNIC OD NÁNOSU TL. DO 200MM | M2 | 6515 | 0 | 0 | 0 | 2
PP |  |  |  | Stržení krajnice, včetně veškeré manipulace, odvozu a uložení na skládku. Poplatek za skládku dle pol. č. 014102.A. Plocha dle pol. č. 56933
VV
TS |  |  |  | - vodorovná a svislá doprava, přemístění, přeložení, manipulace s výkopkem a uložení na skládku (bez poplatku)
P | 20 | 12931 |  | ČIŠTĚNÍ PŘÍKOPŮ OD NÁNOSU DO 0,25M3/M | M | 5101 | 0 | 0 | 0 | 2
PP |  |  |  | Pročištění silničního příkopu, včetně veškeré manipulace, odvozu a uložení na skládku. Poplatek za skládku dle pol. č. 014102.A.
VV |  |  |  | pročištění příkopu (dle situace) 22820-22795=25,00 [A] km 22,795 - 22,820 22892-22795=97,00 [B] km 22,795 - 22,892 23413-22824=589,00 [C] km 22,824 - 23,413 23441-23120=321,00 [D] km 23,120 - 23,441 23886-23583=303,00 [E] km 23,583 - 23,886 23940-23895=45,00 [F] km 23,895 - 23,940 24295-23950=345,00 [G] km 23,950 - 24,295 24424-24365=59,00 [H] km 24,365 - 24,424 25091-24430=661,00 [I] km 24,430 - 25,091 24944-24688=256,00 [J] km 24,688 - 24,944 25231-24949=282,00 [K] km 24,949 - 25,231 25390-25090=300,00 [L] km 25,099 - 25,390 25390-25230=160,00 [M] km 25,235 - 25,390 25497-25394=103,00 [N] km 25,394 - 25,497 26034-25394=640,00 [O] km 25,394 - 26,034 26564-26050=514,00 [P] km 26,050 - 26,564 26561-26224=337,00 [Q] km 26,224 - 26,561 26970-26906=64,00 [R] km 26,906 - 26,970 Celkem: A+B+C+D+E+F+G+H+I+J+K+L+M+N+O+P+Q+R=5 101,00 [S]
TS |  |  |  | - vodorovná a svislá doprava, přemístění, přeložení, manipulace s výkopkem a uložení na skládku (bez poplatku)
P | 21 | 12932 |  | ČIŠTĚNÍ PŘÍKOPŮ OD NÁNOSU DO 0,5M3/M | M | 251 | 0 | 0 | 0 | 2
PP |  |  |  | Reprofilace silničního příkopu, včetně veškeré manipulace, odvozu a uložení na skládku. Poplatek za skládku dle pol. č. 014102.A.
VV |  |  |  | reprofilace příkopu (dle situace) 23569-23422=147,00 [A] km 23,422 - 23,569 24308-24204=104,00 [B] km 24,204 - 24,308 Celkem: A+B=251,00 [C]
TS |  |  |  | - vodorovná a svislá doprava, přemístění, přeložení, manipulace s výkopkem a uložení na skládku (bez poplatku)
P | 22 | 129946 |  | ČIŠTĚNÍ POTRUBÍ DN DO 400MM | M | 103 | 0 | 0 | 0 | 2
PP |  |  |  | Trubní propustek DN 400 pod sjezdem - pročištění propustku, včetně veškeré manipulace, odvozu a uložení. Poplatek za skládku je uveden v pol. č. 014102.A.
VV |  |  |  | 5,1+10,2+15,0+15,7+6,5+5,1+6,0+5,1+5,1+5,2+5,4+5,3+13,3=103,00 [A] délka propustku pod sjezdem - dle zaměření odměřeno ze situace
TS |  |  |  | - vodorovná a svislá doprava, přemístění, přeložení, manipulace s výkopkem a uložení na skládku (bez poplatku)
P | 23 | 129958 |  | ČIŠTĚNÍ POTRUBÍ DN DO 600MM | M | 63.6 | 0 | 0 | 0 | 2
PP |  |  |  | Pročištění propustku, včetně veškeré manipulace, odvozu a uložení. Poplatek za skládku je uveden v pol. č. 014102.A.
VV |  |  |  | 12,6=12,60 [A] km 23,128 - odměřeno ze situace 13,2=13,20 [B] km 23,238 - odměřeno ze situace 12,8=12,80 [C] km 23,600 - odměřeno ze situace 12,7=12,70 [D] km 24,120 - odměřeno ze situace 12,3=12,30 [E] km 26,223 - odměřeno ze situace Celkem: A+B+C+D+E=63,60 [F]
TS |  |  |  | - vodorovná a svislá doprava, přemístění, přeložení, manipulace s výkopkem a uložení na skládku (bez poplatku)
P | 24 | 129972 |  | ČIŠTĚNÍ POTRUBÍ DN DO 1200MM | M | 27.5 | 0 | 0 | 0 | 2
PP |  |  |  | Pročištění propustku, včetně veškeré manipulace, odvozu a uložení. Poplatek za skládku je uveden v pol. č. 014102.A.
VV |  |  |  | 27,5=27,50 [A] km 25,148 - odměřeno ze situace
TS |  |  |  | - vodorovná a svislá doprava, přemístění, přeložení, manipulace s výkopkem a uložení na skládku (bez poplatku)
P | 25 | 13273 | A | HLOUBENÍ RÝH ŠÍŘ DO 2M PAŽ I NEPAŽ TŘ. I | M3 | 107.91 | 0 | 0 | 0 | 2
PP |  |  |  | Trubní propustek DN 400 pod sjezdem - nutný výkop pro ubourání krajní železobetonové trouby, včetně veškeré manipulace a odvozu (odvoz přebytečné zeminy na skládku), uložení v pol. č. 17120.A.
VV |  |  |  | 19,8=19,80 [A] bet. prahy - dle pol. č. 272315 37,125=37,13 [B] lože ze ŽB - dle pol. č. 451384 50,986=50,99 [C] lože ze ŠP - dle pol. č. 45157.A Celkem: A+B+C=107,92 [D]
TS |  |  |  | položka zahrnuje: - vodorovná a svislá doprava, přemístění, přeložení, manipulace s výkopkem - kompletní provedení vykopávky nezapažené i zapažené - ošetření výkopiště po celou dobu práce v něm vč. klimatických opatření - ztížení vykopávek v blízkosti podzemního vedení, konstrukcí a objektů vč. jejich dočasného zajištění - ztížení pod vodou, v okolí výbušnin, ve stísněných prostorech a pod. - příplatek za lepivost - těžení po vrstvách, pásech a po jiných nutných částech (figurách) - čerpání vody vč. čerpacích jímek, potrubí a pohotovostní čerpací soupravy (viz ustanovení k pol. 1151,2) - potřebné snížení hladiny podzemní vody - těžení a rozpojování jednotlivých balvanů - vytahování a nošení výkopku - svahování a přesvah. svahů do konečného tvaru, výměna hornin v podloží a v pláni znehodnocené klimatickými vlivy - ruční vykopávky, odstranění kořenů a napadávek - pažení, vzepření a rozepření vč. přepažování (vyjma štětových stěn) - úpravu, ochranu a očištění dna, základové spáry, stěn a svahů - odvedení nebo obvedení vody v okolí výkopiště a ve výkopišti - třídění výkopku - veškeré pomocné konstrukce umožňující provedení vykopávky (příjezdy, sjezdy, nájezdy, lešení, podpěr. konstr., přemostění, zpevněné plochy, zakrytí a pod.) - nezahrnuje uložení zeminy (na skládku, do násypu) ani poplatky za skládku, vykazují se v položce č.0141**
P | 26 | 13273 | B | HLOUBENÍ RÝH ŠÍŘ DO 2M PAŽ I NEPAŽ TŘ. I | M3 | 33.95 | 0 | 0 | 0 | 2
PP |  |  |  | Nutný výkop pro ubourání krajní železobetonové trouby, včetně veškeré manipulace a uložení v místě stavby pro zpětné zasypání (pol. č. 17120.B).
VV |  |  |  | Trubní propustek DN 400 pod sjezdem ((1,5*1*1,5)-1,2)*2*13=27,30 [A] výkop pro propustek (celkový - kubatura trubky) x po obou stranách x počet propustků - použití pro zpětný zásyp Trubní propustek DN 600 ((1,5*1*1,5)-1,3)*7=6,65 [B] výkop pro propustek (celkový - kubatura trubky) x počet šikmých čel propustků - použití pro zpětný zásyp Celkem: A+B=33,95 [C]
TS |  |  |  | položka zahrnuje: - vodorovná a svislá doprava, přemístění, přeložení, manipulace s výkopkem - kompletní provedení vykopávky nezapažené i zapažené - ošetření výkopiště po celou dobu práce v něm vč. klimatických opatření - ztížení vykopávek v blízkosti podzemního vedení, konstrukcí a objektů vč. jejich dočasného zajištění - ztížení pod vodou, v okolí výbušnin, ve stísněných prostorech a pod. - příplatek za lepivost - těžení po vrstvách, pásech a po jiných nutných částech (figurách) - čerpání vody vč. čerpacích jímek, potrubí a pohotovostní čerpací soupravy (viz ustanovení k pol. 1151,2) - potřebné snížení hladiny podzemní vody - těžení a rozpojování jednotlivých balvanů - vytahování a nošení výkopku - svahování a přesvah. svahů do konečného tvaru, výměna hornin v podloží a v pláni znehodnocené klimatickými vlivy - ruční vykopávky, odstranění kořenů a napadávek - pažení, vzepření a rozepření vč. přepažování (vyjma štětových stěn) - úpravu, ochranu a očištění dna, základové spáry, stěn a svahů - odvedení nebo obvedení vody v okolí výkopiště a ve výkopišti - třídění výkopku - veškeré pomocné konstrukce umožňující provedení vykopávky (příjezdy, sjezdy, nájezdy, lešení, podpěr. konstr., přemostění, zpevněné plochy, zakrytí a pod.) - nezahrnuje uložení zeminy (na skládku, do násypu) ani poplatky za skládku, vykazují se v položce č.0141**
P | 27 | 17110 |  | ULOŽENÍ SYPANINY DO NÁSYPŮ SE ZHUTNĚNÍM | M3 | 2922.5 | 0 | 0 | 0 | 2
PP |  |  |  | Dosypávky násypového tělesa z vhodného nenamrzavého materiálu hutněného po vrstvách do předepsaného sklonu (použití vykopané zeminy při zřizování stupňů)
VV |  |  |  | 2922,5=2 922,50 [B] zřízení stupňů dle pol. č. 12673, 12573.A Jedná se o vymezení minimálních požadovaných standardů výrobku, technologie či materiálu. V tomto případě je dodavatel oprávněn v nabídce uvést i jiné, kvalitativně a technicky obdobné (rovnocenné) řešení, které splňuje minimálně požadované standardy a odpovídá uvedeným parametrům.
TS |  |  |  | položka zahrnuje: - kompletní provedení zemní konstrukce vč. výběru vhodného materiálu - úprava ukládaného materiálu vlhčením, tříděním, promícháním nebo vysoušením, příp. jiné úpravy za účelem zlepšení jeho mech. vlastností - hutnění i různé míry hutnění - ošetření úložiště po celou dobu práce v něm vč. klimatických opatření - ztížení v okolí vedení, konstrukcí a objektů a jejich dočasné zajištění - ztížení provádění vč. hutnění ve ztížených podmínkách a stísněných prostorech - ztížené ukládání sypaniny pod vodu - ukládání po vrstvách a po jiných nutných částech (figurách) vč. dosypávek - spouštění a nošení materiálu - výměna částí zemní konstrukce znehodnocené klimatickými vlivy - ruční hutnění a výplň jam a prohlubní v podloží - úprava, očištění, ochrana a zhutnění podloží - svahování, hutnění a uzavírání povrchů svahů - zřízení lavic na svazích - udržování úložiště a jeho ochrana proti vodě - odvedení nebo obvedení vody v okolí úložiště a v úložišti - veškeré pomocné konstrukce umožňující provedení zemní konstrukce (příjezdy, sjezdy, nájezdy, lešení, podpěrné konstrukce, přemostění, zpevněné plochy, zakrytí a pod.)
P | 28 | 17120 | A | ULOŽENÍ SYPANINY DO NÁSYPŮ A NA SKLÁDKY BEZ ZHUTNĚNÍ | M3 | 2051.12 | 0 | 0 | 0 | 2
PP |  |  |  | Uložení vykopané zeminy na skládku
VV |  |  |  | 107,911=107,91 [A] hloubení s odvozem dle pol. č. 13273.A 1943,213=1 943,21 [B] výkop s odvozem dle pol. č. 12273 Celkem: A+B=2 051,12 [C]
TS |  |  |  | položka zahrnuje: - kompletní provedení zemní konstrukce do předepsaného tvaru - ošetření úložiště po celou dobu práce v něm vč. klimatických opatření - ztížení v okolí vedení, konstrukcí a objektů a jejich dočasné zajištění - ztížení provádění ve ztížených podmínkách a stísněných prostorech - ztížené ukládání sypaniny pod vodu - ukládání po vrstvách a po jiných nutných částech (figurách) vč. dosypávek - spouštění a nošení materiálu - úprava, očištění a ochrana podloží a svahů - svahování, uzavírání povrchů svahů - udržování úložiště a jeho ochrana proti vodě - odvedení nebo obvedení vody v okolí úložiště a v úložišti - veškeré pomocné konstrukce umožňující provedení zemní konstrukce (příjezdy, sjezdy, nájezdy, lešení, podpěrné konstrukce, přemostění, zpevněné plochy, zakrytí a pod.)
P | 29 | 17120 | B | ULOŽENÍ SYPANINY DO NÁSYPŮ A NA SKLÁDKY BEZ ZHUTNĚNÍ | M3 | 2956.45 | 0 | 0 | 0 | 2
PP |  |  |  | Uložení vykopané zeminy na meziskládku
VV |  |  |  | 33,95=33,95 [A] hloubení dle pol. č. 13273.B 2922,5=2 922,50 [B] zřízení stupňů dle pol. č. 12673 Celkem: A+B=2 956,45 [C]
TS |  |  |  | položka zahrnuje: - kompletní provedení zemní konstrukce do předepsaného tvaru - ošetření úložiště po celou dobu práce v něm vč. klimatických opatření - ztížení v okolí vedení, konstrukcí a objektů a jejich dočasné zajištění - ztížení provádění ve ztížených podmínkách a stísněných prostorech - ztížené ukládání sypaniny pod vodu - ukládání po vrstvách a po jiných nutných částech (figurách) vč. dosypávek - spouštění a nošení materiálu - úprava, očištění a ochrana podloží a svahů - svahování, uzavírání povrchů svahů - udržování úložiště a jeho ochrana proti vodě - odvedení nebo obvedení vody v okolí úložiště a v úložišti - veškeré pomocné konstrukce umožňující provedení zemní konstrukce (příjezdy, sjezdy, nájezdy, lešení, podpěrné konstrukce, přemostění, zpevněné plochy, zakrytí a pod.)
P | 30 | 17180 |  | ULOŽENÍ SYPANINY DO NÁSYPŮ Z NAKUPOVANÝCH MATERIÁLŮ | M3 | 208.75 | 0 | 0 | 0 | 2
PP |  |  |  | Dosypávky násypového tělesa z vhodného nenamrzavého materiálu hutněného po vrstvách do předepsaného sklonu, vč. nákupu vhodného materiálu.
VV |  |  |  | 5*(4175/100)=208,75 [A] 5m3 na 100 m délky; bude čerpáno se souhlasem TDI Jedná se o vymezení minimálních požadovaných standardů výrobku, technologie či materiálu. V tomto případě je dodavatel oprávněn v nabídce uvést i jiné, kvalitativně a technicky obdobné (rovnocenné) řešení, které splňuje minimálně požadované standardy a odpovídá uvedeným parametrům.
TS |  |  |  | položka zahrnuje: - kompletní provedení zemní konstrukce (násypového tělesa včetně aktivní zóny) včetně nákupu a dopravy materiálu dle zadávací dokumentace - úprava ukládaného materiálu vlhčením, tříděním, promícháním nebo vysoušením, příp. jiné úpravy za účelem zlepšení jeho mech. vlastností - hutnění i různé míry hutnění - ošetření úložiště po celou dobu práce v něm vč. klimatických opatření - ztížení v okolí vedení, konstrukcí a objektů a jejich dočasné zajištění - ztížení provádění vč. hutnění ve ztížených podmínkách a stísněných prostorech - ztížené ukládání sypaniny pod vodu - ukládání po vrstvách a po jiných nutných částech (figurách) vč. dosypávek - spouštění a nošení materiálu - výměna částí zemní konstrukce znehodnocené klimatickými vlivy - ruční hutnění a výplň jam a prohlubní v podloží - úprava, očištění, ochrana a zhutnění podloží - svahování, hutnění a uzavírání povrchů svahů - zřízení lavic na svazích - udržování úložiště a jeho ochrana proti vodě - odvedení nebo obvedení vody v okolí úložiště a v úložišti - veškeré pomocné konstrukce umožňující provedení zemní konstrukce (příjezdy, sjezdy, nájezdy, lešení, podpěrné konstrukce, přemostění, zpevněné plochy, zakrytí a pod.)
P | 31 | 17380 |  | ZEMNÍ KRAJNICE A DOSYPÁVKY Z NAKUPOVANÝCH MATERIÁLŮ | M3 | 400.94 | 0 | 0 | 0 | 2
PP |  |  |  | Dosypávka krajnice vhodným materiálem dle ČSN 73 6133, hutnění dle TKP (100% PS), vč. nákupu vhodného materiálu.
VV |  |  |  | (2791/2)*0,23=320,97 [A] (plocha plné kce vozovky / šířka) x plocha z řezu (4175*2-(2791/2))*0,23*0,05=79,98 [B] plocha vozovky, nutnost výměny celé konstrukce (délka po obou stranách, kde není doposud uvažovaná plná kce vozovky x plocha z řezu x na 5%) Celkem: A+B=400,95 [C] Jedná se o vymezení minimálních požadovaných standardů výrobku, technologie či materiálu. V tomto případě je dodavatel oprávněn v nabídce uvést i jiné, kvalitativně a technicky obdobné (rovnocenné) řešení, které splňuje minimálně požadované standardy a odpovídá uvedeným parametrům.
TS |  |  |  | položka zahrnuje: - kompletní provedení zemní konstrukce včetně nákupu a dopravy materiálu dle zadávací dokumentace - úprava ukládaného materiálu vlhčením, tříděním, promícháním nebo vysoušením, příp. jiné úpravy za účelem zlepšení jeho mech. vlastností - hutnění i různé míry hutnění - ošetření úložiště po celou dobu práce v něm vč. klimatických opatření - ztížení v okolí vedení, konstrukcí a objektů a jejich dočasné zajištění - ztížení provádění vč. hutnění ve ztížených podmínkách a stísněných prostorech - ztížené ukládání sypaniny pod vodu - ukládání po vrstvách a po jiných nutných částech (figurách) vč. dosypávek - spouštění a nošení materiálu - výměna částí zemní konstrukce znehodnocené klimatickými vlivy - svahování, hutnění a uzavírání povrchů svahů - udržování úložiště a jeho ochrana proti vodě - odvedení nebo obvedení vody v okolí úložiště a v úložišti - veškeré pomocné konstrukce umožňující provedení zemní konstrukce (příjezdy, sjezdy, nájezdy, lešení, podpěrné konstrukce, přemostění, zpevněné plochy, zakrytí a pod.)
P | 32 | 17411 |  | ZÁSYP JAM A RÝH ZEMINOU SE ZHUTNĚNÍM | M3 | 33.95 | 0 | 0 | 0 | 2
PP |  |  |  | Trubní propustek DN 400 pod sjezdem - zpětný zásyp propustku po zhotovení šikmých čel, včetně veškeré manipulace a dopravy, bude použit vykopaný materiál
VV |  |  |  | 33,95=33,95 [A] dle pol. č. 12573.A
TS |  |  |  | položka zahrnuje: - kompletní provedení zemní konstrukce vč. výběru vhodného materiálu - úprava ukládaného materiálu vlhčením, tříděním, promícháním nebo vysoušením, příp. jiné úpravy za účelem zlepšení jeho mech. vlastností - hutnění i různé míry hutnění - ošetření úložiště po celou dobu práce v něm vč. klimatických opatření - ztížení v okolí vedení, konstrukcí a objektů a jejich dočasné zajištění - ztížení provádění vč. hutnění ve ztížených podmínkách a stísněných prostorech - ztížené ukládání sypaniny pod vodu - ukládání po vrstvách a po jiných nutných částech (figurách) vč. dosypávek - spouštění a nošení materiálu - výměna částí zemní konstrukce znehodnocené klimatickými vlivy - ruční hutnění - udržování úložiště a jeho ochrana proti vodě - odvedení nebo obvedení vody v okolí úložiště a v úložišti - veškeré pomocné konstrukce umožňující provedení zemní konstrukce (příjezdy, sjezdy, nájezdy, lešení, podpěrné konstrukce, přemostění, zpevněné plochy, zakrytí a pod.)
P | 33 | 18110 |  | ÚPRAVA PLÁNĚ SE ZHUTNĚNÍM V HORNINĚ TŘ. I | M2 | 4707.54 | 0 | 0 | 0 | 2
PP |  |  |  | Úprava pláně - v místě plné kce vozovky
VV |  |  |  | 2791*1,2=3 349,20 [A] plocha plné konstrukce vozovky odměřená ze situace x koef. rozšíření vrstvy (27488-2791)*1,1*0,05=1 358,34 [B] plocha vozovky, nutnost výměny celé konstrukce (odhad 5% na zbytku plochy - celé plocha s odečtem plochy s plnou konstrukcí) Celkem: A+B=4 707,54 [C]
TS |  |  |  | položka zahrnuje úpravu pláně včetně vyrovnání výškových rozdílů. Míru zhutnění určuje projekt.
P | 34 | 18222 |  | ROZPROSTŘENÍ ORNICE VE SVAHU V TL DO 0,15M | M2 | 9865.18 | 0 | 0 | 0 | 2
PP |  |  |  | Ohumusování tl. 0,15 m, nákup ornice dle pol. 014211.
VV |  |  |  | 8808,2*1,12=9 865,18 [A] plocha odměřená ze situace x koef. sklonu (prům. sklon 1:2) Jedná se o vymezení minimálních požadovaných standardů výrobku, technologie či materiálu. V tomto případě je dodavatel oprávněn v nabídce uvést i jiné, kvalitativně a technicky obdobné (rovnocenné) řešení, které splňuje minimálně požadované standardy a odpovídá uvedeným parametrům.
TS |  |  |  | položka zahrnuje: nutné přemístění ornice z dočasných skládek vzdálených do 50m rozprostření ornice v předepsané tloušťce ve svahu přes 1:5
P | 35 | 18242 |  | ZALOŽENÍ TRÁVNÍKU HYDROOSEVEM NA ORNICI | M2 | 7927.38 | 0 | 0 | 0 | 2
PP
VV |  |  |  | 8808,2*0,9=7 927,38 [A] založení trávníku hydroosevem na cca 90% plochy Jedná se o vymezení minimálních požadovaných standardů výrobku, technologie či materiálu. V tomto případě je dodavatel oprávněn v nabídce uvést i jiné, kvalitativně a technicky obdobné (rovnocenné) řešení, které splňuje minimálně požadované standardy a odpovídá uvedeným parametrům.
TS |  |  |  | Zahrnuje dodání předepsané travní směsi, hydroosev na ornici, zalévání, první pokosení, to vše bez ohledu na sklon terénu
P | 36 | 18245 |  | ZALOŽENÍ TRÁVNÍKU ZATRAVŇOVACÍ TEXTILIÍ (ROHOŽÍ) | M2 | 880.82 | 0 | 0 | 0 | 2
PP
VV |  |  |  | 8808,2*0,1=880,82 [A] založení trávníku zatravňovací rohoží na cca 10% plochy Jedná se o vymezení minimálních požadovaných standardů výrobku, technologie či materiálu. V tomto případě je dodavatel oprávněn v nabídce uvést i jiné, kvalitativně a technicky obdobné (rovnocenné) řešení, které splňuje minimálně požadované standardy a odpovídá uvedeným parametrům.
TS |  |  |  | Zahrnuje dodání a položení předepsané zatravňovací textilie bez ohledu na sklon terénu, zalévání, první pokosení
SD |  | 2 |  | Základy |  |  |  | 0 | 0 |  | 0 | 0
P | 37 | 272315 |  | ZÁKLADY Z PROSTÉHO BETONU DO C30/37 (B37) | M3 | 19.81 | 0 | 0 | 0 | 2
PP |  |  |  | Betonový práh 300/500 mm C30/37 - XF4
VV |  |  |  | Trubní propustek DN 400 pod sjezdem (0,3*0,5*1,5)*2*13=5,85 [A] pod betonovým prahem 300/500mm dl. 1,5 m - (š. x tl. x dl.) x po obou stranách x počet propustků (0,3*0,5*2,5)*2*13=9,75 [B] pod betonovým prahem 300/500mm dl. 2,5 m - (š. x tl. x dl.) x po obou stranách x počet propustků Trubní propustek DN 600 (0,3*0,5*1,5)*7=1,58 [C] pod betonovým prahem 300/500mm dl. 1,5 m - (š. x tl. x dl.) x počet šikmých čel propustků (0,3*0,5*2,5)*7=2,63 [D] pod betonovým prahem 300/500mm dl. 2,5 m - (š. x tl. x dl.) x počet šikmých čel propustků Celkem: A+B+C+D=19,81 [E] Jedná se o vymezení minimálních požadovaných standardů výrobku, technologie či materiálu. V tomto případě je dodavatel oprávněn v nabídce uvést i jiné, kvalitativně a technicky obdobné (rovnocenné) řešení, které splňuje minimálně požadované standardy a odpovídá uvedeným parametrům.
TS |  |  |  | - dodání čerstvého betonu (betonové směsi) požadované kvality, jeho uložení do požadovaného tvaru při jakékoliv hustotě výztuže, konzistenci čerstvého betonu a způsobu hutnění, ošetření a ochranu betonu, - zhotovení nepropustného, mrazuvzdorného betonu a betonu požadované trvanlivosti a vlastností, - užití potřebných přísad a technologií výroby betonu, - zřízení pracovních a dilatačních spar, včetně potřebných úprav, výplně, vložek, opracování, očištění a ošetření, - bednění požadovaných konstr. (i ztracené) s úpravou dle požadované kvality povrchu betonu, včetně odbedňovacích a odskružovacích prostředků, - podpěrné konstr. (skruže) a lešení všech druhů pro bednění, uložení čerstvého betonu, výztuže a doplňkových konstr., vč. požadovaných otvorů, ochranných a bezpečnostních opatření a základů těchto konstrukcí a lešení, - vytvoření kotevních čel, kapes, nálitků, a sedel, - zřízení všech požadovaných otvorů, kapes, výklenků, prostupů, dutin, drážek a pod., vč. ztížení práce a úprav kolem nich, - úpravy pro osazení výztuže, doplňkových konstrukcí a vybavení, - úpravy povrchu pro položení požadované izolace, povlaků a nátěrů, případně vyspravení, - ztížení práce u kabelových a injektážních trubek a ostatních zařízení osazovaných do betonu, - konstrukce betonových kloubů, upevnění kotevních prvků a doplňkových konstrukcí, - nátěry zabraňující soudržnost betonu a bednění, - výplň, těsnění a tmelení spar a spojů, - opatření povrchů betonu izolací proti zemní vlhkosti v částech, kde přijdou do styku se zeminou nebo kamenivem, - případné zřízení spojovací vrstvy u základů, - úpravy pro osazení zařízení ochrany konstrukce proti vlivu bludných proudů,
P | 38 | 272324 |  | ZÁKLADY ZE ŽELEZOBETONU DO C25/30 (B30) | M3 | 1 | 0 | 0 | 0 | 2
PP |  |  |  | Případné dobetonávky stávajících betonových čel, která zůstanou zachována
VV |  |  |  | 1=1,00 [A] za celý SO bude čerpáno se souhlasem TDI Jedná se o vymezení minimálních požadovaných standardů výrobku, technologie či materiálu. V tomto případě je dodavatel oprávněn v nabídce uvést i jiné, kvalitativně a technicky obdobné (rovnocenné) řešení, které splňuje minimálně požadované standardy a odpovídá uvedeným parametrům.
TS |  |  |  | - dodání čerstvého betonu (betonové směsi) požadované kvality, jeho uložení do požadovaného tvaru při jakékoliv hustotě výztuže, konzistenci čerstvého betonu a způsobu hutnění, ošetření a ochranu betonu, - zhotovení nepropustného, mrazuvzdorného betonu a betonu požadované trvanlivosti a vlastností, - užití potřebných přísad a technologií výroby betonu, - zřízení pracovních a dilatačních spar, včetně potřebných úprav, výplně, vložek, opracování, očištění a ošetření, - bednění požadovaných konstr. (i ztracené) s úpravou dle požadované kvality povrchu betonu, včetně odbedňovacích a odskružovacích prostředků, - podpěrné konstr. (skruže) a lešení všech druhů pro bednění, uložení čerstvého betonu, výztuže a doplňkových konstr., vč. požadovaných otvorů, ochranných a bezpečnostních opatření a základů těchto konstrukcí a lešení, - vytvoření kotevních čel, kapes, nálitků, a sedel, - zřízení všech požadovaných otvorů, kapes, výklenků, prostupů, dutin, drážek a pod., vč. ztížení práce a úprav kolem nich, - úpravy pro osazení výztuže, doplňkových konstrukcí a vybavení, - úpravy povrchu pro položení požadované izolace, povlaků a nátěrů, případně vyspravení, - ztížení práce u kabelových a injektážních trubek a ostatních zařízení osazovaných do betonu, - konstrukce betonových kloubů, upevnění kotevních prvků a doplňkových konstrukcí, - nátěry zabraňující soudržnost betonu a bednění, - výplň, těsnění a tmelení spar a spojů, - opatření povrchů betonu izolací proti zemní vlhkosti v částech, kde přijdou do styku se zeminou nebo kamenivem, - případné zřízení spojovací vrstvy u základů, - úpravy pro osazení zařízení ochrany konstrukce proti vlivu bludných proudů,
P | 39 | 272365 |  | VÝZTUŽ ZÁKLADŮ Z OCELI 10505, B500B | T | 0.04 | 0 | 0 | 0 | 2
PP |  |  |  | Podbetonování vtokových a výtokových objektů propustků v místě podemletí - výztuž pol. č. 272324
VV |  |  |  | 0,04=0,04 [A] bude čerpáno se souhlasem TDI Jedná se o vymezení minimálních požadovaných standardů výrobku, technologie či materiálu. V tomto případě je dodavatel oprávněn v nabídce uvést i jiné, kvalitativně a technicky obdobné (rovnocenné) řešení, které splňuje minimálně požadované standardy a odpovídá uvedeným parametrům.
TS |  |  |  | Položka zahrnuje veškerý materiál, výrobky a polotovary, včetně mimostaveništní a vnitrostaveništní dopravy (rovněž přesuny), včetně naložení a složení, případně s uložením - dodání betonářské výztuže v požadované kvalitě, stříhání, řezání, ohýbání a spojování do všech požadovaných tvarů (vč. armakošů) a uložení s požadovaným zajištěním polohy a krytí výztuže betonem, - veškeré svary nebo jiné spoje výztuže, - pomocné konstrukce a práce pro osazení a upevnění výztuže, - zednické výpomoci pro montáž betonářské výztuže, - úpravy výztuže pro osazení doplňkových konstrukcí, - ochranu výztuže do doby jejího zabetonování, - úpravy výztuže pro zřízení železobetonových kloubů, kotevních prvků, závěsných ok a doplňkových konstrukcí, - veškerá opatření pro zajištění soudržnosti výztuže a betonu, - vodivé propojení výztuže, které je součástí ochrany konstrukce proti vlivům bludných proudů, vyvedení do měřících skříní nebo míst pro měření bludných proudů (vlastní měřící skříně se uvádějí položkami SD 74), - povrchovou antikorozní úpravu výztuže, - separaci výztuže, - osazení měřících zařízení a úpravy pro ně, - osazení měřících skříní nebo míst pro měření bludných proudů.
P | 40 | 289971 |  | OPLÁŠTĚNÍ (ZPEVNĚNÍ) Z GEOTEXTILIE | M2 | 15 | 0 | 0 | 0 | 2
PP |  |  |  | Separačně filtrační geotextilie u gabionové zdi (pol. č. 3272A9)
VV |  |  |  | opěrná zeď - délka x (šířka + prům. výška) 6*(1,0+1,5)=15,00 [A] km 26,220 - 26,226 vlevo Jedná se o vymezení minimálních požadovaných standardů výrobku, technologie či materiálu. V tomto případě je dodavatel oprávněn v nabídce uvést i jiné, kvalitativně a technicky obdobné (rovnocenné) řešení, které splňuje minimálně požadované standardy a odpovídá uvedeným parametrům.
TS |  |  |  | Položka zahrnuje: - dodávku předepsané geotextilie - úpravu, očištění a ochranu podkladu - přichycení k podkladu, případně zatížení - úpravy spojů a zajištění okrajů - úpravy pro odvodnění - nutné přesahy - mimostaveništní a vnitrostaveništní dopravu
SD |  | 3 |  | Svislé konstrukce |  |  |  | 0 | 0 |  | 0 | 0
P | 41 | 3272A9 |  | ZDI OPĚR, ZÁRUB, NÁBŘEŽ Z GABIONŮ RUČNĚ ROVNANÝCH, DRÁT O4,0MM, POVRCHOVÁ ÚPRAVA Zn + Al + PA6 | M3 | 6 | 0 | 0 | 0 | 2
PP |  |  |  | Opěrná zeď z ocelových sítí se skládaným kamenivem opatřená separačně filtrační geotextilií (pol. č. 289971), kompletní provedení včetně všech materiálů a souvisejících prací
VV |  |  |  | opěrná zeď - délka x šířka x prům. výška 6*1,0*1,0=6,00 [A] km 26,220 - 26,226 vlevo Jedná se o vymezení minimálních požadovaných standardů výrobku, technologie či materiálu. V tomto případě je dodavatel oprávněn v nabídce uvést i jiné, kvalitativně a technicky obdobné (rovnocenné) řešení, které splňuje minimálně požadované standardy a odpovídá uvedeným parametrům.
TS |  |  |  | - položka zahrnuje dodávku a osazení drátěných košů s výplní lomovým kamenem. - gabionové matrace se vykazují v pol.č.2722**.
SD |  | 4 |  | Vodorovné konstrukce |  |  |  | 0 | 0 |  | 0 | 0
P | 42 | 451384 |  | PODKL VRSTVY ZE ŽELEZOBET DO C25/30 (B30) VČET VÝZTUŽE | M3 | 37.13 | 0 | 0 | 0 | 2
PP |  |  |  | Betonové lože C 25/30 - XF3 tl. 250 mm vyztužené KARI sítí při horním i dolním povrchu - průměr 8, oka 100x100mm, krytí 70 mm
VV |  |  |  | Trubní propustek DN 400 pod sjezdem (3*0,25*1,5)*2*13=29,25 [A] (délka x tl. x šířka) x po obou stranách x počet propustků Trubní propustek DN 600 (3*0,25*1,5)*7=7,88 [B] (délka x tl. x šířka) x počet šikmých čel propustků Celkem: A+B=37,13 [C] Jedná se o vymezení minimálních požadovaných standardů výrobku, technologie či materiálu. V tomto případě je dodavatel oprávněn v nabídce uvést i jiné, kvalitativně a technicky obdobné (rovnocenné) řešení, které splňuje minimálně požadované standardy a odpovídá uvedeným parametrům.
TS |  |  |  | - dodání čerstvého betonu (betonové směsi) požadované kvality, jeho uložení do požadovaného tvaru při jakékoliv hustotě výztuže, konzistenci čerstvého betonu a způsobu hutnění, ošetření a ochranu betonu - zhotovení nepropustného, mrazuvzdorného betonu a betonu požadované trvanlivosti a vlastností - užití potřebných přísad a technologií výroby betonu - zřízení pracovních a dilatačních spar, včetně potřebných úprav, výplně, vložek, opracování, očištění a ošetření - bednění požadovaných konstr. (i ztracené) s úpravou dle požadované kvality povrchu betonu - vytvoření kotevních čel, kapes, nálitků, a sedel - zřízení všech požadovaných otvorů, kapes, výklenků, prostupů, dutin, drážek a pod., vč. ztížení práce a úprav kolem nich - úpravy pro osazení výztuže, doplňkových konstrukcí a vybavení - úpravy povrchu pro položení požadované izolace, povlaků a nátěrů, případně vyspravení - nátěry zabraňující soudržnost betonu a bednění - výplň, těsnění a tmelení spar a spojů - opatření povrchů betonu izolací proti zemní vlhkosti v částech, kde přijdou do styku se zeminou nebo kamenivem - dodání betonářské výztuže v požadované kvalitě, stříhání, řezání, ohýbání a spojování do všech požadovaných tvarů (vč. armakošů) a uložení s požadovaným zajištěním polohy a krytí výztuže betonem - veškeré svary nebo jiné spoje výztuže - pomocné konstrukce a práce pro osazení a upevnění výztuže - úpravy výztuže pro osazení doplňkových konstrukcí - veškerá opatření pro zajištění soudržnosti výztuže a betonu - povrchovou antikorozní úpravu výztuže - separaci výztuže
P | 43 | 45157 | A | PODKLADNÍ A VÝPLŇOVÉ VRSTVY Z KAMENIVA TĚŽENÉHO | M3 | 51 | 0 | 0 | 0 | 2
PP |  |  |  | Štěrkopískový podsyp tl. 150 mm
VV |  |  |  | Trubní propustek DN 400 pod sjezdem (3*0,15*1,8)*2*13=21,06 [A] pod troubou - (délka x tl. x šířka) x po obou stranách x počet propustků (0,3*0,15*1,5)*2*13=1,76 [B] pod betonovým prahem 300/500mm dl. 1,5 m - (š. x tl. x dl.) x po obou stranách x počet propustků (0,3*0,15*2,5)*2*13=2,93 [C] pod betonovým prahem 300/500mm dl. 2,5 m - (š. x tl. x dl.) x po obou stranách x počet propustků (3,7*0,15)*2*13=14,43 [D] pod dlažbou z lomového kamene pol. č. 465512.A - (plocha x tl.) x po obou stranách x počet propustků Trubní propustek DN 600 (3*0,15*1,8)*7=5,67 [E] pod troubou - (délka x tl. x šířka) x počet šikmých čel propustků (0,3*0,15*1,5)*7=0,47 [F] pod betonovým prahem 300/500mm dl. 1,5 m - (š. x tl. x dl.) x počet šikmých čel propustků (0,3*0,15*2,5)*7=0,79 [G] pod betonovým prahem 300/500mm dl. 2,5 m - (š. x tl. x dl.) x počet šikmých čel propustků (3,7*0,15)*7=3,89 [H] pod dlažbou z lomového kamene pol. č. 465512.A - (plocha x tl.) x počet šikmých čel propustků Celkem: A+B+C+D+E+F+G+H=51,00 [I] Jedná se o vymezení minimálních požadovaných standardů výrobku, technologie či materiálu. V tomto případě je dodavatel oprávněn v nabídce uvést i jiné, kvalitativně a technicky obdobné (rovnocenné) řešení, které splňuje minimálně požadované standardy a odpovídá uvedeným parametrům.
TS |  |  |  | položka zahrnuje dodávku předepsaného kameniva, mimostaveništní a vnitrostaveništní dopravu a jeho uložení není-li v zadávací dokumentaci uvedeno jinak, jedná se o nakupovaný materiál
P | 44 | 45157 | B | PODKLADNÍ A VÝPLŇOVÉ VRSTVY Z KAMENIVA TĚŽENÉHO | M3 | 10.05 | 0 | 0 | 0 | 2
PP |  |  |  | Štěrkopískový podsyp tl. 150 mm pod dlažbou z lomového kamene dle pol. č. 465512b
VV |  |  |  | 67*0,15=10,05 [F] pod dlažbou z lomového kamene pol. č. 465512.B - (plocha x tl.) Jedná se o vymezení minimálních požadovaných standardů výrobku, technologie či materiálu. V tomto případě je dodavatel oprávněn v nabídce uvést i jiné, kvalitativně a technicky obdobné (rovnocenné) řešení, které splňuje minimálně požadované standardy a odpovídá uvedeným parametrům.
TS |  |  |  | položka zahrnuje dodávku předepsaného kameniva, mimostaveništní a vnitrostaveništní dopravu a jeho uložení není-li v zadávací dokumentaci uvedeno jinak, jedná se o nakupovaný materiál
P | 45 | 465512 | A | DLAŽBY Z LOMOVÉHO KAMENE NA MC | M3 | 36.63 | 0 | 0 | 0 | 2
PP |  |  |  | Zpevnění svahu lomovým kamenem tl. 200 mm do bet. lože tl. 100 mm beton C20/25N-XF3, vyspárováno maltou M 25-XF4
VV |  |  |  | Trubní propustek DN 400 pod sjezdem (2,7+1)*0,3*2*13=28,86 [A] plocha dlažby odměřená ze situace x tl. x po obou stranách x počet propustků Trubní propustek DN 600 (2,7+1)*0,3*7=7,77 [B] plocha dlažby odměřená ze situace x tl. x počet šikmých čel propustků Celkem: A+B=36,63 [C] Jedná se o vymezení minimálních požadovaných standardů výrobku, technologie či materiálu. V tomto případě je dodavatel oprávněn v nabídce uvést i jiné, kvalitativně a technicky obdobné (rovnocenné) řešení, které splňuje minimálně požadované standardy a odpovídá uvedeným parametrům.
TS |  |  |  | položka zahrnuje: - nutné zemní práce (svahování, úpravu pláně a pod.) - zřízení spojovací vrstvy - zřízení lože dlažby z cementové malty předepsané kvality a předepsané tloušťky - dodávku a položení dlažby z lomového kamene do předepsaného tvaru - spárování, těsnění, tmelení a vyplnění spar MC případně s vyklínováním - úprava povrchu pro odvedení srážkové vody - nezahrnuje podklad pod dlažbu, vykazuje se samostatně položkami SD 45
P | 46 | 465512 | B | DLAŽBY Z LOMOVÉHO KAMENE NA MC | M3 | 20.1 | 0 | 0 | 0 | 2
PP |  |  |  | Doplnění odláždění u propustků
VV |  |  |  | (3+5)=8,00 [A] propustek v km 23,128 (7+6)=13,00 [B] propustek v km 23,238 (7+3)=10,00 [C] propustek v km 23,600 (5+1)=6,00 [D] propustek v km 24,120 (15+7)=22,00 [E] propustek v km 25,148 (5+3)=8,00 [F] propustek v km 26,223 Celkem: A+B+C+D+E+F=67,00 [J] plocha x tl. J*0,3=20,10 [H] m3 Jedná se o vymezení minimálních požadovaných standardů výrobku, technologie či materiálu. V tomto případě je dodavatel oprávněn v nabídce uvést i jiné, kvalitativně a technicky obdobné (rovnocenné) řešení, které splňuje minimálně požadované standardy a odpovídá uvedeným parametrům.
TS |  |  |  | položka zahrnuje: - nutné zemní práce (svahování, úpravu pláně a pod.) - zřízení spojovací vrstvy - zřízení lože dlažby z cementové malty předepsané kvality a předepsané tloušťky - dodávku a položení dlažby z lomového kamene do předepsaného tvaru - spárování, těsnění, tmelení a vyplnění spar MC případně s vyklínováním - úprava povrchu pro odvedení srážkové vody - nezahrnuje podklad pod dlažbu, vykazuje se samostatně položkami SD 45
SD |  | 5 |  | Komunikace |  |  |  | 0 | 0 |  | 0 | 0
P | 47 | 56330 |  | VOZOVKOVÉ VRSTVY ZE ŠTĚRKODRTI | M3 | 706.13 | 0 | 0 | 0 | 2
PP |  |  |  | Plná konstrukce vozovky - ŠDB 0/32 tl. min. 150 mm
VV |  |  |  | 2791*1,2*0,15=502,38 [A] plocha plné konstrukce vozovky odměřená ze situace x koef. rozšíření vrstvy x tl. vrstvy (27488-2791)*1,1*0,05*0,15=203,75 [B] plocha vozovky, nutnost výměny celé konstrukce ( 5% na zbytku plochy - celé plocha s odečtem plochy s plnou konstrukcí) Celkem: A+B=706,13 [C] Jedná se o vymezení minimálních požadovaných standardů výrobku, technologie či materiálu. V tomto případě je dodavatel oprávněn v nabídce uvést i jiné, kvalitativně a technicky obdobné (rovnocenné) řešení, které splňuje minimálně požadované standardy a odpovídá uvedeným parametrům.
TS |  |  |  | - dodání kameniva předepsané kvality a zrnitosti - rozprostření a zhutnění vrstvy v předepsané tloušťce - zřízení vrstvy bez rozlišení šířky, pokládání vrstvy po etapách - nezahrnuje postřiky, nátěry
P | 48 | 56333 |  | VOZOVKOVÉ VRSTVY ZE ŠTĚRKODRTI TL. DO 150MM | M2 | 4428.44 | 0 | 0 | 0 | 2
PP |  |  |  | Plná konstrukce vozovky - ŠDA 0/32 tl. 150 mm
VV |  |  |  | 2791*1,1=3 070,10 [A] plocha plné konstrukce vozovky odměřená ze situace x koef. rozšíření vrstvy (27488-2791)*1,1*0,05=1 358,34 [B] plocha vozovky, nutnost výměny celé konstrukce ( 5% na zbytku plochy - celé plocha s odečtem plochy s plnou konstrukcí) Celkem: A+B=4 428,44 [C] Jedná se o vymezení minimálních požadovaných standardů výrobku, technologie či materiálu. V tomto případě je dodavatel oprávněn v nabídce uvést i jiné, kvalitativně a technicky obdobné (rovnocenné) řešení, které splňuje minimálně požadované standardy a odpovídá uvedeným parametrům.
TS |  |  |  | - dodání kameniva předepsané kvality a zrnitosti - rozprostření a zhutnění vrstvy v předepsané tloušťce - zřízení vrstvy bez rozlišení šířky, pokládání vrstvy po etapách - nezahrnuje postřiky, nátěry
P | 49 | 56335 |  | VOZOVKOVÉ VRSTVY ZE ŠTĚRKODRTI TL. DO 250MM | M2 | 287.1 | 0 | 0 | 0 | 2
PP |  |  |  | Konstrukce sjezdu - ŠDB 0,/32 tl. min. 250 mm
VV |  |  |  | 261*1,1=287,10 [A] plocha dle pol. č. 56362 x koef. rozšíření vrstvy Jedná se o vymezení minimálních požadovaných standardů výrobku, technologie či materiálu. V tomto případě je dodavatel oprávněn v nabídce uvést i jiné, kvalitativně a technicky obdobné (rovnocenné) řešení, které splňuje minimálně požadované standardy a odpovídá uvedeným parametrům.
TS |  |  |  | - dodání kameniva předepsané kvality a zrnitosti - rozprostření a zhutnění vrstvy v předepsané tloušťce - zřízení vrstvy bez rozlišení šířky, pokládání vrstvy po etapách - nezahrnuje postřiky, nátěry
P | 50 | 56362 |  | VOZOVKOVÉ VRSTVY Z RECYKLOVANÉHO MATERIÁLU TL DO 100MM | M2 | 261 | 0 | 0 | 0 | 2
PP |  |  |  | Konstrukce sjezdu - R materiál tl. 100 mm plocha dle situace
VV |  |  |  | Jedná se o vymezení minimálních požadovaných standardů výrobku, technologie či materiálu. V tomto případě je dodavatel oprávněn v nabídce uvést i jiné, kvalitativně a technicky obdobné (rovnocenné) řešení, které splňuje minimálně požadované standardy a odpovídá uvedeným parametrům.
TS |  |  |  | - dodání recyklátu v požadované kvalitě - očištění podkladu - uložení recyklátu dle předepsaného technologického předpisu, zhutnění vrstvy v předepsané tloušťce - zřízení vrstvy bez rozlišení šířky, pokládání vrstvy po etapách, včetně pracovních spar a spojů - úpravu napojení, ukončení - nezahrnuje postřiky, nátěry
P | 51 | 56933 |  | ZPEVNĚNÍ KRAJNIC ZE ŠTĚRKODRTI TL. DO 150MM | M2 | 6515 | 0 | 0 | 0 | 2
PP |  |  |  | Krajnice zpevněná štěrkodrtí v tl. 0,15 m plocha odměřena ze situace
VV |  |  |  | Jedná se o vymezení minimálních požadovaných standardů výrobku, technologie či materiálu. V tomto případě je dodavatel oprávněn v nabídce uvést i jiné, kvalitativně a technicky obdobné (rovnocenné) řešení, které splňuje minimálně požadované standardy a odpovídá uvedeným parametrům.
TS |  |  |  | - dodání kameniva předepsané kvality a zrnitosti - rozprostření a zhutnění vrstvy v předepsané tloušťce - zřízení vrstvy bez rozlišení šířky, pokládání vrstvy po etapách
P | 52 | 572123 |  | INFILTRAČNÍ POSTŘIK Z EMULZE DO 1,0KG/M2 | M2 | 4428.44 | 0 | 0 | 0 | 2
PP |  |  |  | Plná konstrukce vozovky - PI-E 0,7 kg/m2 (na vrstvě ŠDA - dle pol. č.56333)
VV |  |  |  | Jedná se o vymezení minimálních požadovaných standardů výrobku, technologie či materiálu. V tomto případě je dodavatel oprávněn v nabídce uvést i jiné, kvalitativně a technicky obdobné (rovnocenné) řešení, které splňuje minimálně požadované standardy a odpovídá uvedeným parametrům.
TS |  |  |  | - dodání všech předepsaných materiálů pro postřiky v předepsaném množství - provedení dle předepsaného technologického předpisu - zřízení vrstvy bez rozlišení šířky, pokládání vrstvy po etapách - úpravu napojení, ukončení
P | 53 | 572213 | A | SPOJOVACÍ POSTŘIK Z EMULZE DO 0,5KG/M2 | M2 | 29584.54 | 0 | 0 | 0 | 2
PP |  |  |  | PS-E 0,3 kg/m2 (na vrstvě ACL 16+ a na ACP 16+)
VV |  |  |  | 25437,91+4146,626=29 584,54 [A] dle pol. č. 574C56 + 574E66 z toho pro úpravu křižovatky: 183 m2 Jedná se o vymezení minimálních požadovaných standardů výrobku, technologie či materiálu. V tomto případě je dodavatel oprávněn v nabídce uvést i jiné, kvalitativně a technicky obdobné (rovnocenné) řešení, které splňuje minimálně požadované standardy a odpovídá uvedeným parametrům
TS |  |  |  | - dodání všech předepsaných materiálů pro postřiky v předepsaném množství - provedení dle předepsaného technologického předpisu - zřízení vrstvy bez rozlišení šířky, pokládání vrstvy po etapách - úpravu napojení, ukončení
P | 54 | 572213 | B | SPOJOVACÍ POSTŘIK Z EMULZE DO 0,5KG/M2 | M2 | 25437.91 | 0 | 0 | 0 | 2
PP |  |  |  | PS-E 0,4 kg/m2 (pod vrstvou ACL 16+ dle pol. č. 574C56)
VV |  |  |  | Jedná se o vymezení minimálních požadovaných standardů výrobku, technologie či materiálu. V tomto případě je dodavatel oprávněn v nabídce uvést i jiné, kvalitativně a technicky obdobné (rovnocenné) řešení, které splňuje minimálně požadované standardy a odpovídá uvedeným parametrům.
TS |  |  |  | - dodání všech předepsaných materiálů pro postřiky v předepsaném množství - provedení dle předepsaného technologického předpisu - zřízení vrstvy bez rozlišení šířky, pokládání vrstvy po etapách - úpravu napojení, ukončení
P | 55 | 572223 |  | SPOJOVACÍ POSTŘIK Z EMULZE DO 1,0KG/M2 | M2 | 17287.9 | 0 | 0 | 0 | 2
PP |  |  |  | PS-E 0,7 kg/m2 (pod vrstvou ACP 16S - dle pol. 574E06)
VV |  |  |  | (27488-2791)*0,5=12 348,50 [A] vyrovnávací vrstva - na 50% plochy v prům. tl. 60 mm (27488-2791)*0,2=4 939,40 [B] lokální opravy podkladní vrstvy - na 20% plochy v průměrné tl. 50 mm Celkem: A+B=17 287,90 [C] Jedná se o vymezení minimálních požadovaných standardů výrobku, technologie či materiálu. V tomto případě je dodavatel oprávněn v nabídce uvést i jiné, kvalitativně a technicky obdobné (rovnocenné) řešení, které splňuje minimálně požadované standardy a odpovídá uvedeným parametrům.
TS |  |  |  | - dodání všech předepsaných materiálů pro postřiky v předepsaném množství - provedení dle předepsaného technologického předpisu - zřízení vrstvy bez rozlišení šířky, pokládání vrstvy po etapách - úpravu napojení, ukončení
P | 56 | 57475 |  | VOZOVKOVÉ VÝZTUŽNÉ VRSTVY Z GEOMŘÍŽOVINY | M2 | 1374.4 | 0 | 0 | 0 | 2
PP |  |  |  | dle diagnostiky - v případě širokých nebo rozvětvených trhlin s použitím geosyntetika s min. pevností 100 kN/m
VV |  |  |  | 27488*0,05=1 374,40 [A] 5% celkové plochy (bude čerpáno se souhlasem TDI) Jedná se o vymezení minimálních požadovaných standardů výrobku, technologie či materiálu. V tomto případě je dodavatel oprávněn v nabídce uvést i jiné, kvalitativně a technicky obdobné (rovnocenné) řešení, které splňuje minimálně požadované standardy a odpovídá uvedeným parametrům.
TS |  |  |  | - dodání geomříže v požadované kvalitě a v množství včetně přesahů (přesahy započteny v jednotkové ceně) - očištění podkladu - pokládka geomříže dle předepsaného technologického předpisu
P | 57 | 574A34 |  | ASFALTOVÝ BETON PRO OBRUSNÉ VRSTVY ACO 11+, 11S TL. 40MM | M2 | 27488 | 0 | 0 | 0 | 2
PP |  |  |  | ACO 11+ 50/70 tl. 40 mm
VV |  |  |  | plocha odměřená ze situace 27305=27 305,00 [A] plocha vozovky 183=183,00 [B] plocha křižovatky Celkem: A+B=27 488,00 [C] Jedná se o vymezení minimálních požadovaných standardů výrobku, technologie či materiálu. V tomto případě je dodavatel oprávněn v nabídce uvést i jiné, kvalitativně a technicky obdobné (rovnocenné) řešení, které splňuje minimálně požadované standardy a odpovídá uvedeným parametrům.
TS |  |  |  | - dodání směsi v požadované kvalitě - očištění podkladu - uložení směsi dle předepsaného technologického předpisu, zhutnění vrstvy v předepsané tloušťce - zřízení vrstvy bez rozlišení šířky, pokládání vrstvy po etapách, včetně pracovních spar a spojů - úpravu napojení, ukončení podél obrubníků, dilatačních zařízení, odvodňovacích proužků, odvodňovačů, vpustí, šachet a pod. - nezahrnuje postřiky, nátěry - nezahrnuje těsnění podél obrubníků, dilatačních zařízení, odvodňovacích proužků, odvodňovačů, vpustí, šachet a pod.
P | 58 | 574C56 |  | ASFALTOVÝ BETON PRO LOŽNÍ VRSTVY ACL 16+, 16S TL. 60MM | M2 | 25437.91 | 0 | 0 | 0 | 2
PP |  |  |  | ACL 16+ 50/70 tl. 60 mm
VV |  |  |  | (27488-2791)*1,03=25 437,91 [A] plocha celé vozovky dle pol. č. 574A34 s odečtem plochy plné konstrukce vozovky dle pol. č. 574E66 x koef. rozšíření vrstvy Jedná se o vymezení minimálních požadovaných standardů výrobku, technologie či materiálu. V tomto případě je dodavatel oprávněn v nabídce uvést i jiné, kvalitativně a technicky obdobné (rovnocenné) řešení, které splňuje minimálně požadované standardy a odpovídá uvedeným parametrům.
TS |  |  |  | - dodání směsi v požadované kvalitě - očištění podkladu - uložení směsi dle předepsaného technologického předpisu, zhutnění vrstvy v předepsané tloušťce - zřízení vrstvy bez rozlišení šířky, pokládání vrstvy po etapách, včetně pracovních spar a spojů - úpravu napojení, ukončení podél obrubníků, dilatačních zařízení, odvodňovacích proužků, odvodňovačů, vpustí, šachet a pod. - nezahrnuje postřiky, nátěry - nezahrnuje těsnění podél obrubníků, dilatačních zařízení, odvodňovacích proužků, odvodňovačů, vpustí, šachet a pod.
P | 59 | 574E06 |  | ASFALTOVÝ BETON PRO PODKLADNÍ VRSTVY ACP 16+, 16S | M3 | 987.88 | 0 | 0 | 0 | 2
PP |  |  |  | ACP 16S 50/70 tl. min 40 mm
VV |  |  |  | (27488-2791)*0,06*0,5=740,91 [A] vyrovnávací vrstva - na 50% plochy v prům. tl. 60 mm (27488-2791)*0,05*0,2=246,97 [B] lokální opravy podkladní vrstvy - na 20% plochy v průměrné tl. 50 mm Celkem: A+B=987,88 [C] Jedná se o vymezení minimálních požadovaných standardů výrobku, technologie či materiálu. V tomto případě je dodavatel oprávněn v nabídce uvést i jiné, kvalitativně a technicky obdobné (rovnocenné) řešení, které splňuje minimálně požadované standardy a odpovídá uvedeným parametrům.
TS |  |  |  | - dodání směsi v požadované kvalitě - očištění podkladu - uložení směsi dle předepsaného technologického předpisu, zhutnění vrstvy v předepsané tloušťce - zřízení vrstvy bez rozlišení šířky, pokládání vrstvy po etapách, včetně pracovních spar a spojů - úpravu napojení, ukončení podél obrubníků, dilatačních zařízení, odvodňovacích proužků, odvodňovačů, vpustí, šachet a pod. - nezahrnuje postřiky, nátěry - nezahrnuje těsnění podél obrubníků, dilatačních zařízení, odvodňovacích proužků, odvodňovačů, vpustí, šachet a pod.
P | 60 | 574E66 |  | ASFALTOVÝ BETON PRO PODKLADNÍ VRSTVY ACP 16+, 16S TL. 70MM | M2 | 4146.63 | 0 | 0 | 0 | 2
PP |  |  |  | Plná konstrukce vozovky - ACP 16+ 50/70 tl. 70 mm
VV |  |  |  | 2791*1,03=2 874,73 [A] plocha plné konstrukce vozovky odměřená ze situace x koef. rozšíření vrstvy (27488-2791)*1,03*0,05=1 271,90 [B] plocha vozovky, nutnost výměny celé konstrukce ( 5% na zbytku plochy - celé plocha s odečtem plochy s plnou konstrukcí) Celkem: A+B=4 146,63 [C] Jedná se o vymezení minimálních požadovaných standardů výrobku, technologie či materiálu. V tomto případě je dodavatel oprávněn v nabídce uvést i jiné, kvalitativně a technicky obdobné (rovnocenné) řešení, které splňuje minimálně požadované standardy a odpovídá uvedeným parametrům.
TS |  |  |  | - dodání směsi v požadované kvalitě - očištění podkladu - uložení směsi dle předepsaného technologického předpisu, zhutnění vrstvy v předepsané tloušťce - zřízení vrstvy bez rozlišení šířky, pokládání vrstvy po etapách, včetně pracovních spar a spojů - úpravu napojení, ukončení podél obrubníků, dilatačních zařízení, odvodňovacích proužků, odvodňovačů, vpustí, šachet a pod. - nezahrnuje postřiky, nátěry - nezahrnuje těsnění podél obrubníků, dilatačních zařízení, odvodňovacích proužků, odvodňovačů, vpustí, šachet a pod.
P | 61 | 577A1 |  | VÝSPRAVA TRHLIN ASFALTOVOU ZÁLIVKOU | M | 4175 | 0 | 0 | 0 | 2
PP |  |  |  | Oprava trhlin a spár dle TP 115
VV |  |  |  | 4175=4 175,00 [A] projektovaná délka - bude čerpáno se souhlasem TDI Jedná se o vymezení minimálních požadovaných standardů výrobku, technologie či materiálu. V tomto případě je dodavatel oprávněn v nabídce uvést i jiné, kvalitativně a technicky obdobné (rovnocenné) řešení, které splňuje minimálně požadované standardy a odpovídá uvedeným parametrům.
TS |  |  |  | - vyfrézování drážky šířky do 20mm hloubky do 40mm - vyčištění - nátěr - výplň předepsanou zálivkovou hmotou
P | 62 | 58910 |  | VÝPLŇ SPAR ASFALTEM | M | 4272.5 | 0 | 0 | 0 | 2
PP |  |  |  | Těsnění zálivkou po proříznutí (pol. č. 919111.B)
VV |  |  |  | z toho pro úpravu křižovatky: 10 m Jedná se o vymezení minimálních požadovaných standardů výrobku, technologie či materiálu. V tomto případě je dodavatel oprávněn v nabídce uvést i jiné, kvalitativně a technicky obdobné (rovnocenné) řešení, které splňuje minimálně požadované standardy a odpovídá uvedeným parametrům.
TS |  |  |  | položka zahrnuje: - dodávku předepsaného materiálu - vyčištění a výplň spar tímto materiálem
SD |  | 6 |  | Úpravy povrchů, podlahy, výplně otvorů |  |  |  | 0 | 0 |  | 0 | 0
P | 63 | 626111 |  | REPROFILACE PODHLEDŮ, SVISLÝCH PLOCH SANAČNÍ MALTOU JEDNOVRST TL 10MM | M2 | 77.88 | 0 | 0 | 0 | 2
PP |  |  |  | Sanace betonových čel propustků, kompletní provedení včetně všech souvisejících prací
VV |  |  |  | km 23,600 (4,0*1,1)+(4,0*0,6)+(2*0,6*1,1)=8,12 [A] výtok - (délka x výška)+(délka x šířka)+(2 x šířka x výška) km 24,120 (3,0*1,3)+(3,0*0,6)+(2*0,6*1,3)=7,26 [B] výtok - (délka x výška)+(délka x šířka)+(2 x šířka x výška) km 25,148 (10*2,0)+(10*0,9)+(2*0,9*2,0)=32,60 [C] výtok - (délka x výška)+(délka x šířka)+(2 x šířka x výška) (7,0*2,0)+(7,0*0,9)+(2*0,9*2,0)=23,90 [D] vtok - (délka x výška)+(délka x šířka)+(2 x šířka x výška) km 26,223 (3,0*1,0)+(3,0*0,6)+(2*0,6*1,0)=6,00 [E] výtok - (délka x výška)+(délka x šířka)+(2 x šířka x výška) Celkem: A+B+C+D+E=77,88 [F] Jedná se o vymezení minimálních požadovaných standardů výrobku, technologie či materiálu. V tomto případě je dodavatel oprávněn v nabídce uvést i jiné, kvalitativně a technicky obdobné (rovnocenné) řešení, které splňuje minimálně požadované standardy a odpovídá uvedeným parametrům.
TS |  |  |  | položka zahrnuje: dodávku veškerého materiálu potřebného pro předepsanou úpravu v předepsané kvalitě nutné vyspravení podkladu, případně zatření spar zdiva položení vrstvy v předepsané tloušťce potřebná lešení a podpěrné konstrukce
SD |  | 8 |  | Potrubí |  |  |  | 0 | 0 |  | 0 | 0
P | 64 | 89722 |  | VPUSŤ KANALIZAČNÍ HORSKÁ KOMPLETNÍ Z BETON DÍLCŮ | KUS | 1 | 0 | 0 | 0 | 2
PP |  |  |  | Horská vpusť v km 27,035, zaústění do kanalizace, kompletní provedení včetně dodání veškerého materiálu a všech souvisejících prací
VV |  |  |  | Jedná se o vymezení minimálních požadovaných standardů výrobku, technologie či materiálu. V tomto případě je dodavatel oprávněn v nabídce uvést i jiné, kvalitativně a technicky obdobné (rovnocenné) řešení, které splňuje minimálně požadované standardy a odpovídá uvedeným parametrům.
TS |  |  |  | položka zahrnuje: - dodávku a osazení předepsaných dílů včetně mříže - výplň, těsnění a tmelení spar a spojů, - opatření povrchů betonu izolací proti zemní vlhkosti v částech, kde přijdou do styku se zeminou nebo kamenivem, - předepsané podkladní konstrukce
P | 65 | 899524 |  | OBETONOVÁNÍ POTRUBÍ Z PROSTÉHO BETONU DO C25/30 (B30) | M3 | 38.61 | 0 | 0 | 0 | 2
PP |  |  |  | Obetonování trub tl. 150 mm C 25/30-XF3
VV |  |  |  | Trubní propustek DN 400 pod sjezdem (0,531-0,246)*3*2*13=22,23 [A] plocha z řezu x délka obetonování na 1 straně propustku x 2 strany propustku x počet propustků pod sjezdem Trubní propustek DN 600 (1,19-0,41)*3*7=16,38 [B] plocha z řezu x délka obetonování na 1 straně propustku x počet šikmých čel propustků Celkem: A+B=38,61 [C] Jedná se o vymezení minimálních požadovaných standardů výrobku, technologie či materiálu. V tomto případě je dodavatel oprávněn v nabídce uvést i jiné, kvalitativně a technicky obdobné (rovnocenné) řešení, které splňuje minimálně požadované standardy a odpovídá uvedeným parametrům.
TS |  |  |  | - dodání čerstvého betonu (betonové směsi) požadované kvality, jeho uložení do požadovaného tvaru při jakékoliv hustotě výztuže, konzistenci čerstvého betonu a způsobu hutnění, ošetření a ochranu betonu, - zhotovení nepropustného, mrazuvzdorného betonu a betonu požadované trvanlivosti a vlastností, - užití potřebných přísad a technologií výroby betonu, - zřízení pracovních a dilatačních spar, včetně potřebných úprav, výplně, vložek, opracování, očištění a ošetření, - bednění požadovaných konstr. (i ztracené) s úpravou dle požadované kvality povrchu betonu, včetně odbedňovacích a odskružovacích prostředků, - podpěrné konstr. (skruže) a lešení všech druhů pro bednění, uložení čerstvého betonu, výztuže a doplňkových konstr., vč. požadovaných otvorů, ochranných a bezpečnostních opatření a základů těchto konstrukcí a lešení, - vytvoření kotevních čel, kapes, nálitků, a sedel, - zřízení všech požadovaných otvorů, kapes, výklenků, prostupů, dutin, drážek a pod., vč. ztížení práce a úprav kolem nich, - úpravy pro osazení výztuže, doplňkových konstrukcí a vybavení, - úpravy povrchu pro položení požadované izolace, povlaků a nátěrů, případně vyspravení, - ztížení práce u kabelových a injektážních trubek a ostatních zařízení osazovaných do betonu, - konstrukce betonových kloubů, upevnění kotevních prvků a doplňkových konstrukcí, - nátěry zabraňující soudržnost betonu a bednění, - výplň, těsnění a tmelení spar a spojů, - opatření povrchů betonu izolací proti zemní vlhkosti v částech, kde přijdou do styku se zeminou nebo kamenivem, - případné zřízení spojovací vrstvy u základů, - úpravy pro osazení zařízení ochrany konstrukce proti vlivu bludných proudů
SD |  | 9 |  | Ostatní konstrukce a práce |  |  |  | 0 | 0 |  | 0 | 0
P | 66 | 9111A3 |  | ZÁBRADLÍ SILNIČNÍ S VODOR MADLY - DEMONTÁŽ S PŘESUNEM | M | 38.2 | 0 | 0 | 0 | 2
PP |  |  |  | Vybourání stávajícího zábradlí u propustku, včetně veškeré manipulace, odvozu a uložení na předepsané místo (výkup/KSUS)
VV |  |  |  | 3,8+3,8=7,60 [A] vybourání zábradlí u propustku v km 23,128 3,8+3,8=7,60 [B] vybourání zábradlí u propustku v km 23,238 3,8+3,8=7,60 [C] vybourání zábradlí u propustku v km 23,600 3,8+3,8=7,60 [D] vybourání zábradlí u propustku v km 24,120 3,9+3,9=7,80 [E] vybourání zábradlí u propustku v km 26,223 Celkem: A+B+C+D+E=38,20 [F] Jedná se o vymezení minimálních požadovaných standardů výrobku, technologie či materiálu. V tomto případě je dodavatel oprávněn v nabídce uvést i jiné, kvalitativně a technicky obdobné (rovnocenné) řešení, které splňuje minimálně požadované standardy a odpovídá uvedeným parametrům.
TS |  |  |  | položka zahrnuje: - demontáž a odstranění zařízení - jeho odvoz na předepsané místo
P | 67 | 9113A1 |  | SVODIDLO OCEL SILNIČ JEDNOSTR, ÚROVEŇ ZADRŽ N1, N2 - DODÁVKA A MONTÁŽ | M | 525 | 0 | 0 | 0 | 2
PP |  |  |  | Ocelové svodidlo JS/N2, úroveň zadržení N2
VV |  |  |  | dle situace 72=72,00 [A] v km 23,564 - 23,636 vlevo 72=72,00 [B] v km 24,084 - 24,156 vlevo 48=48,00 [C] v km 25,044 - 25,092 vlevo 84=84,00 [D] v km 25,101 - 25,185 vlevo 133=133,00 [E] v km 25,057 - 25,190 vpravo 72=72,00 [F] v km 26,187 - 26,258 vpravo 44=44,00 [G] v km 26,628 - 26,672 vpravo Celkem: A+B+C+D+E+F+G=525,00 [H] Jedná se o vymezení minimálních požadovaných standardů výrobku, technologie či materiálu. V tomto případě je dodavatel oprávněn v nabídce uvést i jiné, kvalitativně a technicky obdobné (rovnocenné) řešení, které splňuje minimálně požadované standardy a odpovídá uvedeným parametrům.
TS |  |  |  | položka zahrnuje: - kompletní dodávku všech dílů ocelového svodidla s předepsanou povrchovou úpravou včetně spojovacích prvků - montáž a osazení svodidla, osazení sloupků zaberaněním nebo osazením do betonových bloků (včetně betonových bloků a nutných zemních prací - ukončení zapuštěním do betonových bloků (včetně betonového bloku a nutných zemních prací) nebo koncovkou - přechod na jiný typ svodidla nebo přes mostní závěr - ochranu proti bludným proudům a vývody pro jejich měření nezahrnuje odrazky nebo retroreflexní fólie
P | 68 | 9113A3 |  | SVODIDLO OCEL SILNIČ JEDNOSTR, ÚROVEŇ ZADRŽ N1, N2 - DEMONTÁŽ S PŘESUNEM | M | 281 | 0 | 0 | 0 | 2
PP |  |  |  | Demontáž stávajících ocelových svodidel, včetně veškeré manipulace a odvozu na předepsané místo (výkup, KSUS)
VV |  |  |  | dle situace 133=133,00 [A] km 25,026 - 25,171 148=148,00 [B] km 25,063 - 25,211 Celkem: A+B=281,00 [C] Jedná se o vymezení minimálních požadovaných standardů výrobku, technologie či materiálu. V tomto případě je dodavatel oprávněn v nabídce uvést i jiné, kvalitativně a technicky obdobné (rovnocenné) řešení, které splňuje minimálně požadované standardy a odpovídá uvedeným parametrům.
TS |  |  |  | položka zahrnuje: - demontáž a odstranění zařízení - jeho odvoz na předepsané místo
P | 69 | 91225 |  | SMĚROVÉ SLOUPKY KOVOVÉ VČET ODRAZ PÁSKU | KUS | 320 | 0 | 0 | 0 | 2
PP |  |  |  | Směrový sloupek výšky 0,8 m
VV |  |  |  | délka úseku / vzdálenost sloupků dle TZ ((369+369+70+70+73+73+308+308+401+401-48-84-133+109+109+240+240+49+49)/50)=59,46 [A] ((377+377-72+391+391-72+269+269)/40)=48,25 [B] ((185+185)/30)=12,33 [C] ((402+402)/20)=40,20 [D] ((244+244+377+377-72+309+309-44)/10)=174,40 [E] Celkový počet po zaokrouhlení s odečtem odrazek na svodidla (60+50+14+42+176)-22=320,00 [F] Jedná se o vymezení minimálních požadovaných standardů výrobku, technologie či materiálu. V tomto případě je dodavatel oprávněn v nabídce uvést i jiné, kvalitativně a technicky obdobné (rovnocenné) řešení, které splňuje minimálně požadované standardy a odpovídá uvedeným parametrům.
TS |  |  |  | položka zahrnuje: - dodání a osazení sloupku včetně nutných zemních prací - vnitrostaveništní a mimostaveništní doprava - odrazky plastové nebo z retroreflexní fólie
P | 70 | 91228 |  | SMĚROVÉ SLOUPKY Z PLAST HMOT VČETNĚ ODRAZNÉHO PÁSKU | KUS | 40 | 0 | 0 | 0 | 2
PP |  |  |  | Červené směrové sloupky Z11
VV |  |  |  | 20*2=40,00 [A] počet sjezdů dle situace x 2 sloupky na sjezd Jedná se o vymezení minimálních požadovaných standardů výrobku, technologie či materiálu. V tomto případě je dodavatel oprávněn v nabídce uvést i jiné, kvalitativně a technicky obdobné (rovnocenné) řešení, které splňuje minimálně požadované standardy a odpovídá uvedeným parametrům.
TS |  |  |  | položka zahrnuje: - dodání a osazení sloupku včetně nutných zemních prací - vnitrostaveništní a mimostaveništní doprava - odrazky plastové nebo z retroreflexní fólie
P | 71 | 912283 |  | SMĚROVÉ SLOUPKY Z PLAST HMOT - DEMONTÁŽ A ODVOZ | KUS | 334 | 0 | 0 | 0 | 2
PP |  |  |  | Odstranění stávajících směrových sloupků (kovových i plastových) a nástavců na svodidlech, včetně veškeré manipulace a odvozu na předepsané místo (sklad/skládka)
VV |  |  |  | 4175*2/25=334,00 [A] délka úseku x 2 (po obou stranách) x prům. vzdálenost odhadnuta na 25 m Jedná se o vymezení minimálních požadovaných standardů výrobku, technologie či materiálu. V tomto případě je dodavatel oprávněn v nabídce uvést i jiné, kvalitativně a technicky obdobné (rovnocenné) řešení, které splňuje minimálně požadované standardy a odpovídá uvedeným parametrům.
TS |  |  |  | položka zahrnuje demontáž stávajícího sloupku, jeho odvoz do skladu nebo na skládku
P | 72 | 91267 |  | ODRAZKY NA SVODIDLA | KUS | 22 | 0 | 0 | 0 | 2
PP |  |  |  | Odrazky v pásnici dle TP 58
VV |  |  |  | počty odrazek jsou dány poloměry směrových oblouků - viz. TZ (84+48+133)/50=5,30 [A] dle situace (72+72)/40=3,60 [B] dle situace (72+44)/10=11,60 [C] dle situace zaokrouhlení 6+4+12=22,00 [D] Jedná se o vymezení minimálních požadovaných standardů výrobku, technologie či materiálu. V tomto případě je dodavatel oprávněn v nabídce uvést i jiné, kvalitativně a technicky obdobné (rovnocenné) řešení, které splňuje minimálně požadované standardy a odpovídá uvedeným parametrům.
TS |  |  |  | - kompletní dodávka se všemi pomocnými a doplňujícími pracemi a součástmi
P | 73 | 914131 |  | DOPRAVNÍ ZNAČKY ZÁKLADNÍ VELIKOSTI OCELOVÉ FÓLIE TŘ 2 - DODÁVKA A MONTÁŽ | KUS | 6 | 0 | 0 | 0 | 2
PP |  |  |  | Doplnění nebo výměna svislého dopravního značení
VV |  |  |  | Jedná se o vymezení minimálních požadovaných standardů výrobku, technologie či materiálu. V tomto případě je dodavatel oprávněn v nabídce uvést i jiné, kvalitativně a technicky obdobné (rovnocenné) řešení, které splňuje minimálně požadované standardy a odpovídá uvedeným parametrům.
TS |  |  |  | položka zahrnuje: - dodávku a montáž značek v požadovaném provedení
P | 74 | 914133 |  | DOPRAVNÍ ZNAČKY ZÁKLADNÍ VELIKOSTI OCELOVÉ FÓLIE TŘ 2 - DEMONTÁŽ | KUS | 6 | 0 | 0 | 0 | 2
PP |  |  |  | Doplnění nebo výměna svislého dopravního značení
VV |  |  |  | Jedná se o vymezení minimálních požadovaných standardů výrobku, technologie či materiálu. V tomto případě je dodavatel oprávněn v nabídce uvést i jiné, kvalitativně a technicky obdobné (rovnocenné) řešení, které splňuje minimálně požadované standardy a odpovídá uvedeným parametrům.
TS |  |  |  | Položka zahrnuje odstranění, demontáž a odklizení materiálu s odvozem na předepsané místo
P | 75 | 914921 |  | SLOUPKY A STOJKY DOPRAVNÍCH ZNAČEK Z OCEL TRUBEK DO PATKY - DODÁVKA A MONTÁŽ | KUS | 6 | 0 | 0 | 0 | 2
PP |  |  |  | Doplnění nebo výměna svislého dopravního značení
VV |  |  |  | Jedná se o vymezení minimálních požadovaných standardů výrobku, technologie či materiálu. V tomto případě je dodavatel oprávněn v nabídce uvést i jiné, kvalitativně a technicky obdobné (rovnocenné) řešení, které splňuje minimálně požadované standardy a odpovídá uvedeným parametrům.
TS |  |  |  | položka zahrnuje: - sloupky a upevňovací zařízení včetně jejich osazení (betonová patka, zemní práce)
P | 76 | 914923 |  | SLOUPKY A STOJKY DZ Z OCEL TRUBEK DO PATKY DEMONTÁŽ | KUS | 6 | 0 | 0 | 0 | 2
PP |  |  |  | Doplnění nebo výměna svislého dopravního značení
VV |  |  |  | Jedná se o vymezení minimálních požadovaných standardů výrobku, technologie či materiálu. V tomto případě je dodavatel oprávněn v nabídce uvést i jiné, kvalitativně a technicky obdobné (rovnocenné) řešení, které splňuje minimálně požadované standardy a odpovídá uvedeným parametrům.
TS |  |  |  | Položka zahrnuje odstranění, demontáž a odklizení materiálu s odvozem na předepsané místo
P | 77 | 915111 |  | VODOROVNÉ DOPRAVNÍ ZNAČENÍ BARVOU HLADKÉ - DODÁVKA A POKLÁDKA | M2 | 1046.81 | 0 | 0 | 0 | 2
PP |  |  |  | Obnova vodorovného dopravního značení - I. fáze
VV |  |  |  | (3291+849+4175)*0,125=1 039,38 [A] V4 - délka odměřená ze situace x š. 0,125 m v prostoru křižovatky (25,5+16,6)*0,125=5,26 [B] V4 - délka odměřená ze situace x š. 0,125 m (34,8)*0,125*0,5=2,18 [C] V2b (1,5/1,5/0,125) - délka odměřená ze situace x š. 0,125 m x kadence čáry Celkem: A+B+C=1 046,82 [D] Jedná se o vymezení minimálních požadovaných standardů výrobku, technologie či materiálu. V tomto případě je dodavatel oprávněn v nabídce uvést i jiné, kvalitativně a technicky obdobné (rovnocenné) řešení, které splňuje minimálně požadované standardy a odpovídá uvedeným parametrům.
TS |  |  |  | položka zahrnuje: - dodání a pokládku nátěrového materiálu (měří se pouze natíraná plocha) - předznačení a reflexní úpravu
P | 78 | 915221 |  | VODOR DOPRAV ZNAČ PLASTEM STRUKTURÁLNÍ NEHLUČNÉ - DOD A POKLÁDKA | M2 | 1046.81 | 0 | 0 | 0 | 2
PP |  |  |  | Obnova vodorovného dopravního značení - II. fáze dle pol. č. 915111
VV |  |  |  | z toho pro úpravu křižovatky: 7,44 m2 Jedná se o vymezení minimálních požadovaných standardů výrobku, technologie či materiálu. V tomto případě je dodavatel oprávněn v nabídce uvést i jiné, kvalitativně a technicky obdobné (rovnocenné) řešení, které splňuje minimálně požadované standardy a odpovídá uvedeným parametrům
TS |  |  |  | položka zahrnuje: - dodání a pokládku nátěrového materiálu (měří se pouze natíraná plocha) - předznačení a reflexní úpravu
P | 79 | 918346 |  | PROPUSTY Z TRUB DN 400MM | M | 78 | 0 | 0 | 0 | 2
PP |  |  |  | Trubní propustek DN 400 pod sjezdem - napojení nové železobetonové trouby C 30/37 - XF4 v nutném rozsahu a následné seříznutí do šikmého čela
VV |  |  |  | 3*2*13=78,00 [A] délka na 1 straně propustku x 2 strany x počet propustků Jedná se o vymezení minimálních požadovaných standardů výrobku, technologie či materiálu. V tomto případě je dodavatel oprávněn v nabídce uvést i jiné, kvalitativně a technicky obdobné (rovnocenné) řešení, které splňuje minimálně požadované standardy a odpovídá uvedeným parametrům.
TS |  |  |  | Položka zahrnuje: - dodání a položení potrubí z trub z dokumentací předepsaného materiálu a předepsaného průměru - případné úpravy trub (zkrácení, šikmé seříznutí) Nezahrnuje podkladní vrstvy a obetonování.
P | 80 | 918358 |  | PROPUSTY Z TRUB DN 600MM | M | 21 | 0 | 0 | 0 | 2
PP |  |  |  | Trubní propustek DN 600 - napojení nové železobetonové trouby C 30/37 - XF4 v nutném rozsahu a následné seříznutí do šikmého čela
VV |  |  |  | odhad délky na 1 straně propustku x počet stran 3*2=6,00 [A] km 23,128 - vtok a výtok 3*2=6,00 [B] km 23,238 - vtok a výtok 3*1=3,00 [C] km 23,600 - vtok 3*1=3,00 [D] km 24,120 - vtok 3*1=3,00 [E] km 26,223 - vtok Celkem: A+B+C+D+E=21,00 [F] Jedná se o vymezení minimálních požadovaných standardů výrobku, technologie či materiálu. V tomto případě je dodavatel oprávněn v nabídce uvést i jiné, kvalitativně a technicky obdobné (rovnocenné) řešení, které splňuje minimálně požadované standardy a odpovídá uvedeným parametrům.
TS |  |  |  | Položka zahrnuje: - dodání a položení potrubí z trub z dokumentací předepsaného materiálu a předepsaného průměru - případné úpravy trub (zkrácení, šikmé seříznutí) Nezahrnuje podkladní vrstvy a obetonování.
P | 81 | 919111 | A | ŘEZÁNÍ ASFALTOVÉHO KRYTU VOZOVEK TL DO 50MM | M | 4272.5 | 0 | 0 | 0 | 2
PP |  |  |  | Proříznutí vozovky před frézováním
VV |  |  |  | 4175=4 175,00 [A] podélná spára 15*6,5=97,50 [B] příčná pracovní spára - na začátku a konci úseku a cca. po 300 m Celkem: A+B=4 272,50 [C] z toho pro úpravu křižovatky: 10 m
TS |  |  |  | položka zahrnuje řezání vozovkové vrstvy v předepsané tloušťce, včetně spotřeby vody
P | 82 | 919111 | B | ŘEZÁNÍ ASFALTOVÉHO KRYTU VOZOVEK TL DO 50MM | M | 4272.5 | 0 | 0 | 0 | 2
PP |  |  |  | Proříznutí vozovky s následnou zálivkou (pol. č. 58910)
VV |  |  |  | 4175=4 175,00 [A] podélná spára 15*6,5=97,50 [B] příčná pracovní spára - na začátku a konci úseku a cca. po 300 m Celkem: A+B=4 272,50 [C]
TS |  |  |  | položka zahrnuje řezání vozovkové vrstvy v předepsané tloušťce, včetně spotřeby vody
P | 83 | 935212 |  | PŘÍKOPOVÉ ŽLABY Z BETON TVÁRNIC ŠÍŘ DO 600MM DO BETONU TL 100MM | M | 148 | 0 | 0 | 0 | 2
PP |  |  |  | Příkopová tvárnice š. 0,6 m
VV |  |  |  | 105=105,00 [A] km 26,930 - 27,035 příkopová tvárnice dl. 105 m 280*0,1=28,00 [B] km 24,700 - 24,980 - doplnění a obnova poškozených žlabovek v příkopu - délka x cca 10% poškozených tvárnic 15=15,00 [C] doplnění zpevněného příkopu u propustků - odhad Celkem: A+B+C=148,00 [D] Jedná se o vymezení minimálních požadovaných standardů výrobku, technologie či materiálu. V tomto případě je dodavatel oprávněn v nabídce uvést i jiné, kvalitativně a technicky obdobné (rovnocenné) řešení, které splňuje minimálně požadované standardy a odpovídá uvedeným parametrům.
TS |  |  |  | položka zahrnuje: - dodávku a uložení příkopových tvárnic předepsaného rozměru a kvality - dodání a rozprostření lože z předepsaného materiálu v předepsané kvalitěa v předepsané tloušťce - veškerou manipulaci s materiálem, vnitrostaveništní i mimostaveništní dopravu - ukončení, patky, spárování - měří se v metrech běžných délky osy žlabu
P | 84 | 93656 |  | NIVELAČNÍ ZNAČKA NA KONSTRUKCI | KUS | 11 | 0 | 0 | 0 | 2
PP |  |  |  | Přesun nivelační značky do jiné pozice, kompletní provedení včetně všech souvisejících prací
VV |  |  |  | 11=11,00 [A] Jedná se o vymezení minimálních požadovaných standardů výrobku, technologie či materiálu. V tomto případě je dodavatel oprávněn v nabídce uvést i jiné, kvalitativně a technicky obdobné (rovnocenné) řešení, které splňuje minimálně požadované standardy a odpovídá uvedeným parametrům.
TS |  |  |  | Položka zahrnuje veškerý materiál, výrobky a polotovary, včetně mimostaveništní a vnitrostaveništní dopravy (rovněž přesuny), včetně naložení a složení,případně s uložením.
P | 85 | 96611 |  | BOURÁNÍ KONSTRUKCÍ Z BETONOVÝCH DÍLCŮ | M3 | 10.05 | 0 | 0 | 0 | 2
PP |  |  |  | Bourání stávajícího zpevnění (příp. odlždění, tvarovky) propustku, včetně veškeré manipulace, odvozu a uložení na skládku. Poplatek za skládku je uveden v pol. č. 014102b.
VV |  |  |  | (3+5)*0,15=1,20 [A] propustek v km 23,128 - odhad - plocha x tl. (7+6)*0,15=1,95 [B] propustek v km 23,238 - odhad - plocha x tl. (7+3)*0,15=1,50 [C] propustek v km 23,600 - odhad - plocha x tl. (5+1)*0,15=0,90 [D] propustek v km 24,120 - odhad - plocha x tl. (15+7)*0,15=3,30 [E] propustek v km 25,148 - odhad - plocha x tl. (5+3)*0,15=1,20 [F] propustek v km 26,223 - odhad - plocha x tl. Celkem: A+B+C+D+E+F=10,05 [G]
TS |  |  |  | položka zahrnuje: - rozbourání konstrukce bez ohledu na použitou technologii - veškeré pomocné konstrukce (lešení a pod.) - veškerou manipulaci s vybouranou sutí a hmotami včetně uložení na skládku. Nezahrnuje poplatek za skládku, který se vykazuje v položce 0141** (s výjimkou malého množství bouraného materiálu, kde je možné poplatek zahrnout do jednotkové ceny bourání – tento fakt musí být uveden v doplňujícím textu k položce) - veškeré další práce plynoucí z technologického předpisu a z platných předpisů
P | 86 | 96616 |  | BOURÁNÍ KONSTRUKCÍ ZE ŽELEZOBETONU | M3 | 56.34 | 0 | 0 | 0 | 2
PP |  |  |  | Bourání betonových čel propustku, včetně veškeré manipulace, odvozu a uložení na skládku. Poplatek za skládku je uveden v pol. č. 014102c.
VV |  |  |  | Trubní propustek DN 400 pod sjezdem (3*1*0,5)*2*13=39,00 [A] (cca. délka čela x výška x šířka) x 2 čela na 1 propustek x počet propustků Trubní propustek DN 600 - (cca. délka čela x výška x šířka) (4*1,2*0,4)*2=3,84 [B] km 23,128 - vtok a výtok (4*1,2*0,7)*2=6,72 [C] km 23,238 - vtok a výtok (4*1,1*0,6)=2,64 [D] km 23,600 - vtok (3*1,3*0,6)=2,34 [E] km 24,120 - vtok (3*1*0,6)=1,80 [F] km 26,223 - vtok Celkem: A+B+C+D+E+F=56,34 [G]
TS |  |  |  | položka zahrnuje: - rozbourání konstrukce bez ohledu na použitou technologii - veškeré pomocné konstrukce (lešení a pod.) - veškerou manipulaci s vybouranou sutí a hmotami včetně uložení na skládku. Nezahrnuje poplatek za skládku, který se vykazuje v položce 0141** (s výjimkou malého množství bouraného materiálu, kde je možné poplatek zahrnout do jednotkové ceny bourání – tento fakt musí být uveden v doplňujícím textu k položce) - veškeré další práce plynoucí z technologického předpisu a z platných předpisů
P | 87 | 966346 |  | BOURÁNÍ PROPUSTŮ Z TRUB DN DO 400MM | M | 39 | 0 | 0 | 0 | 2
PP |  |  |  | Bourání trubního propustku - krajní trouby k hrdlu (a napojení nové trouby se seříznutím do šikmého čela), včetně veškeré manipulace, odvozu a uložení. Poplatek za skládku je uveden v pol. č. 014102c.
VV |  |  |  | Trubní propustek DN 400 pod sjezdem 1,5*2*13=39,00 [A] cca. 1,5 m na každé straně x 2 strany propustku x počet propustků
TS |  |  |  | položka zahrnuje: - odstranění trub včetně případného obetonování a lože - veškeré pomocné konstrukce (lešení a pod.) - veškerou manipulaci s vybouranou sutí a hmotami včetně uložení na skládku. Nezahrnuje poplatek za skládku, který se vykazuje v položce 0141** (s výjimkou malého množství bouraného materiálu, kde je možné poplatek zahrnout do jednotkové ceny bourání – tento fakt musí být uveden v doplňujícím textu k položce) - veškeré další práce plynoucí z technologického předpisu a z platných předpisů - nezahrnuje bourání čel, vtokových a výtokových jímek, odstranění zábradlí
P | 88 | 966358 |  | BOURÁNÍ PROPUSTŮ Z TRUB DN DO 600MM | M | 10.5 | 0 | 0 | 0 | 2
PP |  |  |  | Bourání trubního propustku - krajní trouby k hrdlu (a napojení nové trouby se seříznutím do šikmého čela), včetně veškeré manipulace, odvozu a uložení. Poplatek za skládku je uveden v pol. č. 014102c.
VV |  |  |  | Trubní propustek DN 600 - cca. 1,5 m na každé straně 1,5*2=3,00 [A] km 23,128 - vtok a výtok 1,5*2=3,00 [B] km 23,238 - vtok a výtok 1,5*1=1,50 [C] km 23,600 - vtok 1,5*1=1,50 [D] km 24,120 - vtok 1,5*1=1,50 [E] km 26,223 - vtok Celkem: A+B+C+D+E=10,50 [F]
TS |  |  |  | položka zahrnuje: - odstranění trub včetně případného obetonování a lože - veškeré pomocné konstrukce (lešení a pod.) - veškerou manipulaci s vybouranou sutí a hmotami včetně uložení na skládku. Nezahrnuje poplatek za skládku, který se vykazuje v položce 0141** (s výjimkou malého množství bouraného materiálu, kde je možné poplatek zahrnout do jednotkové ceny bourání – tento fakt musí být uveden v doplňujícím textu k položce) - veškeré další práce plynoucí z technologického předpisu a z platných předpisů - nezahrnuje bourání čel, vtokových a výtokových jímek, odstranění zábradlí

## SO 182_182.1
ASPE10 |  |  |  | Firma: Krajská správa a údržba silnic Karlovarského kraje, příspěvková organizace | [5 empty] | 2
|  |  |  | Příloha k formuláři pro ocenění nabídky |  |  |  |  | 0 | 3
S | Stavba: | TÚ_2018_072 |  | II/208 Modernizace silnice Hlinky - Bochov |  |  | 182.1 | 0 | 0,00 | 2
O | Objekt: | SO 182 |  | Dopravně inženýrská opatření |  |  |  |  | 15,00 | 2
O1 | Rozpočet: | 182.1 |  | Jednostranný provoz |  |  |  |  | 21,00 | 2
Typ | Poř. číslo | Kód položky | Varianta | Název položky | MJ | Množství | Cena
[7 empty] | Jednotková | Celkem
0 | 1 | 2 | 3 | 4 | 5 | 6 | 9 | 10
SD |  | 9 |  | Ostatní konstrukce a práce |  |  |  | 0 | 0 |  | 0 | 0
P | 1 | 91400 |  | DOČASNÉ ZAKRYTÍ NEBO OTOČENÍ STÁVAJÍCÍCH DOPRAVNÍCH ZNAČEK | KUS | 75 | 0 | 0 | 0 | 2
PP |  |  |  | zakrytí a následné odkrytí, případně přeškrtnutí
VV |  |  |  | všechny značky, které budou v rozporu s dočasným značením odhad 75=75,00 [A]
TS |  |  |  | zahrnuje zakrytí dočasně neplatných svislých dopravních značek (nebo jejich částí) bez ohledu na způsob a na jejich velikost (zakrytí neprůhledným materiálem nebo otočení značky) a jeho následné odstranění
P | 2 | 914131 |  | DOPRAVNÍ ZNAČKY ZÁKLADNÍ VELIKOSTI OCELOVÉ FÓLIE TŘ 2 - DODÁVKA A MONTÁŽ | KUS | 72 | 0 | 0 | 0 | 2
PP |  |  |  | Provizorní dopravní značení - kompletní vč.patních desek, sloupků tato položka zahrnuje dodání a přemisťování v rámci stavby po celou dobu výstavby, vč.údržby po celou dobu stavby DOPRAVNĚ INŽENÝRSKÁ OPATŘENÍ DLE PD, VČETNĚ NÁJMU A ÚDRŽBY ZNAČEK PO CELOU DOBU STAVBY DLE HARMONOGRAMU ZHOTOVITELE, VČETNĚ ZAJIŠTĚNÍ ROZHODNUTÍ O ZVLÁŠTNÍM UŽÍVÁNÍ, STANOVENÍ PŘECHODNÉHO ZNAČENÍ A ROZHODNUTÍ O UZAVÍRCE SOUČÁSTÍ POLOŽKY JE I ZAJIŠTĚNÍ TRVALÉ SJÍZDNOSTI BĚHEM CELÉ STAVBY NEJMÉNĚ V JEDNOM JÍZDNÍM PRUHU, VČETNĚ PŘÍPADNÝCH PROVIZORNÍCH DOSYPÁVEK KRAJNIC A JEJICH NÁSLEDNÉHO ODSTRANĚNÍ vč.řízení dopravy pracovníky při přesunech DZ v nepřehledných úsecích, při navážení materiálu na stavbu apod. a vč.zajištění provedení DIO vč.zajištění povolení uzavírek a stanovení DZ
VV |  |  |  | 3 sady značek A15+E3a+B21a+B20a+A10+B26+C4b+ostatní 3*(2+2+4+6+2+2+1+5)=72,00 [A]
TS |  |  |  | položka zahrnuje: - dodávku a montáž značek v požadovaném provedení
P | 3 | 914133 |  | DOPRAVNÍ ZNAČKY ZÁKLADNÍ VELIKOSTI OCELOVÉ FÓLIE TŘ 2 - DEMONTÁŽ | KUS | 72 | 0 | 0 | 0 | 2
PP |  |  |  | Provizorní dopravní značení - kompletní vč.patních desek, sloupků tato položka zahrnuje demontáž po dokončení výstavby, předání investorovi (DZ je majetkem investora)
VV |  |  |  | 3 sady značek A15+E3a+B21a+B20a+A10+B26+C4b+ostatní 3*(2+2+4+6+2+2+1+5)=72,00 [A]
TS |  |  |  | Položka zahrnuje odstranění, demontáž a odklizení materiálu s odvozem na předepsané místo
P | 4 | 915321 |  | VODOR DOPRAV ZNAČ Z FÓLIE DOČAS ODSTRANITEL - DOD A POKLÁDKA | M2 | 48.6 | 0 | 0 | 0 | 2
PP
VV |  |  |  | V5 - předpoklad 27 pracovních úseků - 2 příčné čáry na úsek 0,3*3,0*2*27=48,60 [A]
TS |  |  |  | položka zahrnuje: - dodání a pokládku předepsané fólie - zahrnuje předznačení
P | 5 | 915322 |  | VODOR DOPRAV ZNAČ Z FÓLIE DOČAS ODSTRANITEL - ODSTRANĚNÍ | M2 | 48.6 | 0 | 0 | 0 | 2
PP
VV |  |  |  | V5 - předpoklad 27 pracovních úseků - 2 příčné čáry na úsek 0,3*3,0*2*27=48,60 [A]
TS |  |  |  | zahrnuje odstranění značení bez ohledu na způsob provedení (zatření, zbroušení) a odklizení vzniklé suti
P | 6 | 916111 |  | DOPRAV SVĚTLO VÝSTRAŽ SAMOSTATNÉ - DOD A MONTÁŽ | KUS | 6 | 0 | 0 | 0 | 2
PP |  |  |  | Provizorní dopravní značení - kompletní vč.napájení tato položka zahrnuje dodání, provoz a přemisťování v rámci stavby po celou dobu výstavby DOPRAVNĚ INŽENÝRSKÁ OPATŘENÍ DLE PD, VČETNĚ NÁJMU A ÚDRŽBY ZNAČEK PO CELOU DOBU STAVBY DLE HARMONOGRAMU ZHOTOVITELE, VČETNĚ ZAJIŠTĚNÍ ROZHODNUTÍ O ZVLÁŠTNÍM UŽÍVÁNÍ, STANOVENÍ PŘECHODNÉHO ZNAČENÍ A ROZHODNUTÍ O UZAVÍRCE SOUČÁSTÍ POLOŽKY JE I ZAJIŠTĚNÍ TRVALÉ SJÍZDNOSTI BĚHEM CELÉ STAVBY NEJMÉNĚ V JEDNOM JÍZDNÍM PRUHU, VČETNĚ PŘÍPADNÝCH PROVIZORNÍCH DOSYPÁVEK KRAJNIC A JEJICH NÁSLEDNÉHO ODSTRANĚNÍ vč.řízení dopravy pracovníky při přesunech DZ v nepřehledných úsecích, při navážení materiálu na stavbu apod. a vč.zajištění provedení DIO vč.zajištění povolení uzavírek a stanovení DZ
VV |  |  |  | 3 sady značek - na A15 3*2=6,00 [A]
TS |  |  |  | položka zahrnuje: - dodání zařízení v předepsaném provedení včetně jejich osazení - údržbu po celou dobu trvání funkce, náhradu zničených nebo ztracených kusů, nutnou opravu poškozených částí - napájení z baterie včetně záložní baterie
P | 7 | 916113 |  | DOPRAV SVĚTLO VÝSTRAŽ SAMOSTATNÉ - DEMONTÁŽ | KUS | 6 | 0 | 0 | 0 | 2
PP |  |  |  | Provizorní dopravní značení - kompletní vč.napájení tato položka zahrnuje demontáž po dokončení výstavby, předání investorovi (DZ je majetkem investora)
VV |  |  |  | 3 sady značek - na A15 3*2=6,00 [A]
TS |  |  |  | Položka zahrnuje odstranění, demontáž a odklizení zařízení s odvozem na předepsané místo
P | 8 | 916121 |  | DOPRAV SVĚTLO VÝSTRAŽ SOUPRAVA 3KS - DOD A MONTÁŽ | KUS | 3 | 0 | 0 | 0 | 2
PP |  |  |  | Provizorní dopravní značení - kompletní vč.napájení tato položka zahrnuje dodání, provoz a přemisťování v rámci stavby po celou dobu výstavby DOPRAVNĚ INŽENÝRSKÁ OPATŘENÍ DLE PD, VČETNĚ NÁJMU A ÚDRŽBY ZNAČEK PO CELOU DOBU STAVBY DLE HARMONOGRAMU ZHOTOVITELE, VČETNĚ ZAJIŠTĚNÍ ROZHODNUTÍ O ZVLÁŠTNÍM UŽÍVÁNÍ, STANOVENÍ PŘECHODNÉHO ZNAČENÍ A ROZHODNUTÍ O UZAVÍRCE SOUČÁSTÍ POLOŽKY JE I ZAJIŠTĚNÍ TRVALÉ SJÍZDNOSTI BĚHEM CELÉ STAVBY NEJMÉNĚ V JEDNOM JÍZDNÍM PRUHU, VČETNĚ PŘÍPADNÝCH PROVIZORNÍCH DOSYPÁVEK KRAJNIC A JEJICH NÁSLEDNÉHO ODSTRANĚNÍ vč.řízení dopravy pracovníky při přesunech DZ v nepřehledných úsecích, při navážení materiálu na stavbu apod. a vč.zajištění provedení DIO vč.zajištění povolení uzavírek a stanovení DZ
VV |  |  |  | 3 sady značek - na Z2 3*1=3,00 [A]
TS |  |  |  | položka zahrnuje: - dodání zařízení v předepsaném provedení včetně jejich osazení - údržbu po celou dobu trvání funkce, náhradu zničených nebo ztracených kusů, nutnou opravu poškozených částí - napájení z baterie včetně záložní baterie
P | 9 | 916123 |  | DOPRAV SVĚTLO VÝSTRAŽ SOUPRAVA 3KS - DEMONTÁŽ | KUS | 3 | 0 | 0 | 0 | 2
PP |  |  |  | Provizorní dopravní značení - kompletní vč.napájení tato položka zahrnuje demontáž po dokončení výstavby, předání investorovi (DZ je majetkem investora)
VV |  |  |  | 3 sady značek - na Z2 3*1=3,00 [A]
TS |  |  |  | Položka zahrnuje odstranění, demontáž a odklizení zařízení s odvozem na předepsané místo
P | 10 | 916151 |  | SEMAFOROVÁ PŘENOSNÁ SOUPRAVA - DOD A MONTÁŽ | KUS | 3 | 0 | 0 | 0 | 2
PP |  |  |  | Provizorní dopravní značení - kompletní vč.napájení tato položka zahrnuje dodání, provoz, údržbu a přemisťování v rámci stavby po celou dobu výstavby DOPRAVNĚ INŽENÝRSKÁ OPATŘENÍ DLE PD, VČETNĚ NÁJMU A ÚDRŽBY ZNAČEK PO CELOU DOBU STAVBY DLE HARMONOGRAMU ZHOTOVITELE, VČETNĚ ZAJIŠTĚNÍ ROZHODNUTÍ O ZVLÁŠTNÍM UŽÍVÁNÍ, STANOVENÍ PŘECHODNÉHO ZNAČENÍ A ROZHODNUTÍ O UZAVÍRCE SOUČÁSTÍ POLOŽKY JE I ZAJIŠTĚNÍ TRVALÉ SJÍZDNOSTI BĚHEM CELÉ STAVBY NEJMÉNĚ V JEDNOM JÍZDNÍM PRUHU, VČETNĚ PŘÍPADNÝCH PROVIZORNÍCH DOSYPÁVEK KRAJNIC A JEJICH NÁSLEDNÉHO ODSTRANĚNÍ vč.řízení dopravy pracovníky při přesunech DZ v nepřehledných úsecích, při navážení materiálu na stavbu apod. a vč.zajištění provedení DIO vč.zajištění povolení uzavírek a stanovení DZ
VV |  |  |  | 3 sady značek 3*1=3,00 [A]
TS |  |  |  | položka zahrnuje: - dodání zařízení v předepsaném provedení včetně jejich osazení (souprava zahrnuje 2 semafory) - údržbu po celou dobu trvání funkce, náhradu zničených nebo ztracených kusů, nutnou opravu poškozených částí - napájení z baterie včetně záložní baterie
P | 11 | 916153 |  | SEMAFOROVÁ PŘENOSNÁ SOUPRAVA - DEMONTÁŽ | KUS | 3 | 0 | 0 | 0 | 2
PP |  |  |  | Provizorní dopravní značení - kompletní vč.napájení tato položka zahrnuje demontáž po dokončení výstavby, předání investorovi (DZ je majetkem investora)
VV |  |  |  | 3 sady značek 3*1=3,00 [A]
TS |  |  |  | Položka zahrnuje odstranění, demontáž a odklizení zařízení s odvozem na předepsané místo
P | 12 | 916321 |  | DOPRAVNÍ ZÁBRANY Z2 S FÓLIÍ TŘ 2 - DOD A MONTÁŽ | KUS | 3 | 0 | 0 | 0 | 2
PP |  |  |  | Provizorní dopravní značení - kompletní vč.patních desek, sloupků tato položka zahrnuje dodání, údržbu a přemisťování v rámci stavby po celou dobu výstavby DOPRAVNĚ INŽENÝRSKÁ OPATŘENÍ DLE PD, VČETNĚ NÁJMU A ÚDRŽBY ZNAČEK PO CELOU DOBU STAVBY DLE HARMONOGRAMU ZHOTOVITELE, VČETNĚ ZAJIŠTĚNÍ ROZHODNUTÍ O ZVLÁŠTNÍM UŽÍVÁNÍ, STANOVENÍ PŘECHODNÉHO ZNAČENÍ A ROZHODNUTÍ O UZAVÍRCE SOUČÁSTÍ POLOŽKY JE I ZAJIŠTĚNÍ TRVALÉ SJÍZDNOSTI BĚHEM CELÉ STAVBY NEJMÉNĚ V JEDNOM JÍZDNÍM PRUHU, VČETNĚ PŘÍPADNÝCH PROVIZORNÍCH DOSYPÁVEK KRAJNIC A JEJICH NÁSLEDNÉHO ODSTRANĚNÍ vč.řízení dopravy pracovníky při přesunech DZ v nepřehledných úsecích, při navážení materiálu na stavbu apod. a vč.zajištění provedení DIO vč.zajištění povolení uzavírek a stanovení DZ
VV |  |  |  | 3 sady značek 3*1=3,00 [A]
TS |  |  |  | položka zahrnuje: - dodání zařízení v předepsaném provedení včetně jejich osazení - údržbu po celou dobu trvání funkce, náhradu zničených nebo ztracených kusů, nutnou opravu poškozených částí
P | 13 | 916323 |  | DOPRAVNÍ ZÁBRANY Z2 S FÓLIÍ TŘ 2 - DEMONTÁŽ | KUS | 3 | 0 | 0 | 0 | 2
PP |  |  |  | Provizorní dopravní značení - kompletní vč.patních desek, sloupků tato položka zahrnuje demontáž po dokončení výstavby, předání investorovi (DZ je majetkem investora)
VV |  |  |  | 3 sady značek 3*1=3,00 [A]
TS |  |  |  | Položka zahrnuje odstranění, demontáž a odklizení zařízení s odvozem na předepsané místo
P | 14 | 916361 |  | SMĚROVACÍ DESKY Z4 OBOUSTR S FÓLIÍ TŘ 2 - DOD A MONTÁŽ | KUS | 240 | 0 | 0 | 0 | 2
PP |  |  |  | Provizorní dopravní značení - kompletní vč.patních desek, sloupků tato položka zahrnuje dodání, údržbu a přemisťování v rámci stavby po celou dobu výstavby DOPRAVNĚ INŽENÝRSKÁ OPATŘENÍ DLE PD, VČETNĚ NÁJMU A ÚDRŽBY ZNAČEK PO CELOU DOBU STAVBY DLE HARMONOGRAMU ZHOTOVITELE, VČETNĚ ZAJIŠTĚNÍ ROZHODNUTÍ O ZVLÁŠTNÍM UŽÍVÁNÍ, STANOVENÍ PŘECHODNÉHO ZNAČENÍ A ROZHODNUTÍ O UZAVÍRCE SOUČÁSTÍ POLOŽKY JE I ZAJIŠTĚNÍ TRVALÉ SJÍZDNOSTI BĚHEM CELÉ STAVBY NEJMÉNĚ V JEDNOM JÍZDNÍM PRUHU, VČETNĚ PŘÍPADNÝCH PROVIZORNÍCH DOSYPÁVEK KRAJNIC A JEJICH NÁSLEDNÉHO ODSTRANĚNÍ vč.řízení dopravy pracovníky při přesunech DZ v nepřehledných úsecích, při navážení materiálu na stavbu apod. a vč.zajištění provedení DIO vč.zajištění povolení uzavírek a stanovení DZ
VV |  |  |  | 3 sady značek 3*80=240,00 [A]
TS |  |  |  | položka zahrnuje: - dodání zařízení v předepsaném provedení včetně jejich osazení - údržbu po celou dobu trvání funkce, náhradu zničených nebo ztracených kusů, nutnou opravu poškozených částí
P | 15 | 916363 |  | SMĚROVACÍ DESKY Z4 OBOUSTR S FÓLIÍ TŘ 2 - DEMONTÁŽ | KUS | 240 | 0 | 0 | 0 | 2
PP |  |  |  | Provizorní dopravní značení - kompletní vč.patních desek, sloupků tato položka zahrnuje demontáž po dokončení výstavby, předání investorovi (DZ je majetkem investora)
VV |  |  |  | 3 sady značek 3*80=240,00 [A]
TS |  |  |  | Položka zahrnuje odstranění, demontáž a odklizení zařízení s odvozem na předepsané místo
P | 16 | 916621 |  | VODÍCÍ STĚNY Z DÍLCŮ BETON - DOD A MONTÁŽ | M | 500 | 0 | 0 | 0 | 2
PP |  |  |  | Provizorní dopravní značení - kompletní tato položka zahrnuje dodání, údržba a přemisťování v rámci stavby po celou dobu výstavby DOPRAVNĚ INŽENÝRSKÁ OPATŘENÍ DLE PD, VČETNĚ NÁJMU A ÚDRŽBY ZNAČEK PO CELOU DOBU STAVBY DLE HARMONOGRAMU ZHOTOVITELE, VČETNĚ ZAJIŠTĚNÍ ROZHODNUTÍ O ZVLÁŠTNÍM UŽÍVÁNÍ, STANOVENÍ PŘECHODNÉHO ZNAČENÍ A ROZHODNUTÍ O UZAVÍRCE SOUČÁSTÍ POLOŽKY JE I ZAJIŠTĚNÍ TRVALÉ SJÍZDNOSTI BĚHEM CELÉ STAVBY NEJMÉNĚ V JEDNOM JÍZDNÍM PRUHU, VČETNĚ PŘÍPADNÝCH PROVIZORNÍCH DOSYPÁVEK KRAJNIC A JEJICH NÁSLEDNÉHO ODSTRANĚNÍ vč.řízení dopravy pracovníky při přesunech DZ v nepřehledných úsecích, při navážení materiálu na stavbu apod. a vč.zajištění provedení DIO vč.zajištění povolení uzavírek a stanovení DZ
VV
TS |  |  |  | položka zahrnuje: - dodání zařízení v předepsaném provedení včetně jejich osazení - údržbu po celou dobu trvání funkce, náhradu zničených nebo ztracených kusů, nutnou opravu poškozených částí v položce se vykazují dočasné prefabrikované vodící betonové stěny výšky max. 60cm. Dočasné vodící stěny z prefabrikovaných betonových svodidel standardních výšek se vykazují v položkách 911**2, 911**3 a 911**9.
P | 17 | 916623 |  | VODÍCÍ STĚNY Z DÍLCŮ BETON - DEMONTÁŽ | M | 500 | 0 | 0 | 0 | 2
PP |  |  |  | tato položka zahrnuje demontáž po dokončení výstavby, předání investorovi (DZ je majetkem investora)
VV
TS |  |  |  | Položka zahrnuje odstranění, demontáž a odklizení zařízení s odvozem na předepsané místo. V položce se vykazují dočasné prefabrikované vodící betonové stěny výšky max. 60cm. Dočasné vodící stěny z prefabrikovaných betonových svodidel standardních výšek se vykazují v položkách 911**3.

## SO 182_182.2
ASPE10 |  |  |  | Firma: Krajská správa a údržba silnic Karlovarského kraje, příspěvková organizace | [5 empty] | 2
|  |  |  | Příloha k formuláři pro ocenění nabídky |  |  |  |  | 0 | 3
S | Stavba: | TÚ_2018_072 |  | II/208 Modernizace silnice Hlinky - Bochov |  |  | 182.2 | 0 | 0,00 | 2
O | Objekt: | SO 182 |  | Dopravně inženýrská opatření |  |  |  |  | 15,00 | 2
O1 | Rozpočet: | 182.2 |  | Obousměrná objížďka |  |  |  |  | 21,00 | 2
Typ | Poř. číslo | Kód položky | Varianta | Název položky | MJ | Množství | Cena
[7 empty] | Jednotková | Celkem
0 | 1 | 2 | 3 | 4 | 5 | 6 | 9 | 10
SD |  | 9 |  | Ostatní konstrukce a práce |  |  |  | 0 | 0 |  | 0 | 0
P | 1 | 91400 |  | DOČASNÉ ZAKRYTÍ NEBO OTOČENÍ STÁVAJÍCÍCH DOPRAVNÍCH ZNAČEK | KUS | 10 | 0 | 0 | 0 | 2
PP |  |  |  | zakrytí a následné odkrytí, případně přeškrtnutí
VV |  |  |  | odhad 10=10,00 [A]
TS |  |  |  | zahrnuje zakrytí dočasně neplatných svislých dopravních značek (nebo jejich částí) bez ohledu na způsob a na jejich velikost (zakrytí neprůhledným materiálem nebo otočení značky) a jeho následné odstranění
P | 2 | 914132 |  | DOPRAVNÍ ZNAČKY ZÁKLADNÍ VELIKOSTI OCELOVÉ FÓLIE TŘ 2 - MONTÁŽ S PŘEMÍSTĚNÍM | KUS | 23 | 0 | 0 | 0 | 2
PP |  |  |  | Provizorní dopravní značení - kompletní vč.patních desek, sloupků DOPRAVNĚ INŽENÝRSKÁ OPATŘENÍ DLE PD, VČETNĚ NÁJMU A ÚDRŽBY ZNAČEK PO CELOU DOBU STAVBY DLE HARMONOGRAMU ZHOTOVITELE, VČETNĚ ZAJIŠTĚNÍ ROZHODNUTÍ O ZVLÁŠTNÍM UŽÍVÁNÍ, STANOVENÍ PŘECHODNÉHO ZNAČENÍ A ROZHODNUTÍ O UZAVÍRCE SOUČÁSTÍ POLOŽKY JE I ZAJIŠTĚNÍ TRVALÉ SJÍZDNOSTI BĚHEM CELÉ STAVBY NEJMÉNĚ V JEDNOM JÍZDNÍM PRUHU, VČETNĚ PŘÍPADNÝCH PROVIZORNÍCH DOSYPÁVEK KRAJNIC A JEJICH NÁSLEDNÉHO ODSTRANĚNÍ vč.řízení dopravy pracovníky při přesunech DZ v nepřehledných úsecích, při navážení materiálu na stavbu apod. a vč.zajištění provedení DIO vč.zajištění povolení uzavírek a stanovení DZ
VV |  |  |  | IS11b + IS11c + A15 + E13 + IP10b + E3a + ostatní 7+4+2+2+1+2+5=23,00 [A]
TS |  |  |  | položka zahrnuje: - dopravu demontované značky z dočasné skládky - osazení a montáž značky na místě určeném projektem - nutnou opravu poškozených částí nezahrnuje dodávku značky
P | 3 | 914133 |  | DOPRAVNÍ ZNAČKY ZÁKLADNÍ VELIKOSTI OCELOVÉ FÓLIE TŘ 2 - DEMONTÁŽ | KUS | 23 | 0 | 0 | 0 | 2
PP |  |  |  | Provizorní dopravní značení - kompletní vč.patních desek, sloupků
VV |  |  |  | IS11b + IS11c + A15 + E13 + IP10b + E3a + ostatní 7+4+2+2+1+2+5=23,00 [A]
TS |  |  |  | Položka zahrnuje odstranění, demontáž a odklizení materiálu s odvozem na předepsané místo
P | 4 | 914139 |  | DOPRAV ZNAČKY ZÁKLAD VEL OCEL FÓLIE TŘ 2 - NÁJEMNÉ | KSDEN | 1380 | 0 | 0 | 0 | 2
PP
VV |  |  |  | 2 měsíce, tj.60 dní 60*23=1 380,00 [A]
TS |  |  |  | položka zahrnuje sazbu za pronájem dopravních značek a zařízení, počet jednotek je určen jako součin počtu značek a počtu dní použití
P | 5 | 914432 |  | DOPRAVNÍ ZNAČKY 100X150CM OCELOVÉ FÓLIE TŘ 2 - MONTÁŽ S PŘEMÍSTĚNÍM | KUS | 5 | 0 | 0 | 0 | 2
PP |  |  |  | Provizorní dopravní značení - kompletní vč.patních desek, sloupků DOPRAVNĚ INŽENÝRSKÁ OPATŘENÍ DLE PD, VČETNĚ NÁJMU A ÚDRŽBY ZNAČEK PO CELOU DOBU STAVBY DLE HARMONOGRAMU ZHOTOVITELE, VČETNĚ ZAJIŠTĚNÍ ROZHODNUTÍ O ZVLÁŠTNÍM UŽÍVÁNÍ, STANOVENÍ PŘECHODNÉHO ZNAČENÍ A ROZHODNUTÍ O UZAVÍRCE SOUČÁSTÍ POLOŽKY JE I ZAJIŠTĚNÍ TRVALÉ SJÍZDNOSTI BĚHEM CELÉ STAVBY NEJMÉNĚ V JEDNOM JÍZDNÍM PRUHU, VČETNĚ PŘÍPADNÝCH PROVIZORNÍCH DOSYPÁVEK KRAJNIC A JEJICH NÁSLEDNÉHO ODSTRANĚNÍ vč.řízení dopravy pracovníky při přesunech DZ v nepřehledných úsecích, při navážení materiálu na stavbu apod. a vč.zajištění provedení DIO vč.zajištění povolení uzavírek a stanovení DZ
VV |  |  |  | (IP10a+E3a) s reflexní úpravou 1=1,00 [A] IP22 s reflexní úpravou 3=3,00 [B] (B1+E13) s reflexní úpravou 1=1,00 [C] Celkem: A+B+C=5,00 [D]
TS |  |  |  | položka zahrnuje: - dopravu demontované značky z dočasné skládky - osazení a montáž značky na místě určeném projektem - nutnou opravu poškozených částí nezahrnuje dodávku značky
P | 6 | 914433 |  | DOPRAVNÍ ZNAČKY 100X150CM OCELOVÉ FÓLIE TŘ 2 - DEMONTÁŽ | KUS | 5 | 0 | 0 | 0 | 2
PP |  |  |  | Provizorní dopravní značení - kompletní vč.patních desek, sloupků
VV |  |  |  | (IP10a+E3a) s reflexní úpravou 1=1,00 [A] IP22 s reflexní úpravou 3=3,00 [B] (B1+E13) s reflexní úpravou 1=1,00 [C] Celkem: A+B+C=5,00 [D]
TS |  |  |  | Položka zahrnuje odstranění, demontáž a odklizení materiálu s odvozem na předepsané místo
P | 7 | 914439 |  | DOPRAV ZNAČKY 100X150CM OCEL FÓLIE TŘ 2 - NÁJEMNÉ | KSDEN | 300 | 0 | 0 | 0 | 2
PP
VV |  |  |  | 2 měsíce, tj.60 dní 60*5=300,00 [A]
TS |  |  |  | položka zahrnuje sazbu za pronájem dopravních značek a zařízení, počet jednotek je určen jako součin počtu značek a počtu dní použití

## SO 201_201
ASPE10 |  |  |  | Firma: Krajská správa a údržba silnic Karlovarského kraje, příspěvková organizace | [5 empty] | 2
|  |  |  | Příloha k formuláři pro ocenění nabídky |  |  |  |  | 0 | 3
S | Stavba: | TÚ_2018_072 |  | II/208 Modernizace silnice Hlinky - Bochov |  |  | 201 | 0 | 0,00 | 2
O | Objekt: | SO 201 |  | Modernizace mostu ev.č.208-005 |  |  |  |  | 15,00 | 2
O1 | Rozpočet: | 201 |  | Modernizace mostu ev.č.208-005 |  |  |  |  | 21,00 | 2
Typ | Poř. číslo | Kód položky | Varianta | Název položky | MJ | Množství | Cena
[7 empty] | Jednotková | Celkem
0 | 1 | 2 | 3 | 4 | 5 | 6 | 9 | 10
SD |  | 0 |  | Všeobecné konstrukce a práce |  |  |  | 0 | 0 |  | 0 | 0
P | 1 | 014102 | A | POPLATKY ZA SKLÁDKU | T | 665.46 | 0 | 0 | 0 | 2
PP |  |  |  | zemina, kamenivo, kameny
VV |  |  |  | kameny - dlažba 2,6*15,47=40,22 [A] zemina 2,0*(288,26+15,56+8,8)=625,24 [B] Celkem: A+B=665,46 [C]
TS |  |  |  | zahrnuje veškeré poplatky provozovateli skládky související s uložením odpadu na skládce.
P | 2 | 014102 | B | POPLATKY ZA SKLÁDKU | T | 114.45 | 0 | 0 | 0 | 2
PP |  |  |  | prostý beton
VV |  |  |  | betonové konstrukce 2,3*49,76=114,45 [A]
TS |  |  |  | zahrnuje veškeré poplatky provozovateli skládky související s uložením odpadu na skládce.
P | 3 | 014102 | C | POPLATKY ZA SKLÁDKU | T | 79.72 | 0 | 0 | 0 | 2
PP |  |  |  | železobeton
VV |  |  |  | bourání konstrukcí železobeton 2,5*31,89=79,73 [A]
TS |  |  |  | zahrnuje veškeré poplatky provozovateli skládky související s uložením odpadu na skládce.
P | 4 | 014132 |  | POPLATKY ZA SKLÁDKU TYP S-NO (NEBEZPEČNÝ ODPAD) | T | 2.77 | 0 | 0 | 0 | 2
PP
VV |  |  |  | izolace 0,01*2,4*115,57=2,77 [A]
TS |  |  |  | zahrnuje veškeré poplatky provozovateli skládky související s uložením odpadu na skládce.
P | 5 | 029412 |  | OSTATNÍ POŽADAVKY - VYPRACOVÁNÍ MOSTNÍHO LISTU | KUS | 1 | 0 | 0 | 0 | 2
PP |  |  |  | mostní list ve formátu pdf a png včetně zadání do BMS
VV
TS |  |  |  | zahrnuje veškeré náklady spojené s objednatelem požadovanými pracemi
P | 6 | 02950 |  | OSTATNÍ POŽADAVKY - POSUDKY, KONTROLY, REVIZNÍ ZPRÁVY | KPL | 1 | 0 | 0 | 0 | 2
PP |  |  |  | statický výpočet zatížitelnosti dle ČSN 73 6222
VV
TS |  |  |  | zahrnuje veškeré náklady spojené s objednatelem požadovanými pracemi
P | 7 | 02953 |  | OSTATNÍ POŽADAVKY - HLAVNÍ MOSTNÍ PROHLÍDKA | KUS | 1 | 0 | 0 | 0 | 2
PP |  |  |  | 1.HMP
VV
TS |  |  |  | položka zahrnuje : - úkony dle ČSN 73 6221 - provedení hlavní mostní prohlídky oprávněnou fyzickou nebo právnickou osobou - vyhotovení záznamu (protokolu), který jednoznačně definuje stav mostu
SD |  | 1 |  | Zemní práce |  |  |  | 0 | 0 |  | 0 | 0
P | 8 | 11120 | B | ODSTRANĚNÍ KŘOVIN | M2 | 169 | 0 | 0 | 0 | 2
PP |  |  |  | dle situace záboru plocha PUPFL - kácení křovin z příkopů, včetně veškeré manipulace, odvozu a likvidace (zahrnuje všechny související práce a kompletní provedení) - jedná se o kácení souvislých ploch náletů a křovin - položka zahrnuje i kácení případných vzrostlých stromů umístěných v této ploše - včetně odstranění kořenů a případně pařezů - včetně likvidace a odvozu
VV |  |  |  | 21+11+118+19=169,00 [A]
TS |  |  |  | odstranění křovin a stromů do průměru 100 mm doprava dřevin bez ohledu na vzdálenost spálení na hromadách nebo štěpkování
P | 9 | 11313 |  | ODSTRANĚNÍ KRYTU ZPEVNĚNÝCH PLOCH S ASFALTOVÝM POJIVEM | M3 | 8.03 | 0 | 0 | 0 | 2
PP |  |  |  | - vč. odvozu a uložení na mezideponii - odkup zhotovitelem na základě kupní smlouvy
VV |  |  |  | odhad tl.60mm - most a přechodová oblast (spodní vrstva) 6,9*(12,8+2*3,3)*0,06=8,03 [A]
TS |  |  |  | Položka zahrnuje veškerou manipulaci s vybouranou sutí a s vybouranými hmotami vč. uložení na skládku. Nezahrnuje poplatek za skládku, který se vykazuje v položce 0141** (s výjimkou malého množství bouraného materiálu, kde je možné poplatek zahrnout do jednotkové ceny bourání – tento fakt musí být uveden v doplňujícím textu k položce).
P | 10 | 11372 |  | FRÉZOVÁNÍ ZPEVNĚNÝCH PLOCH ASFALTOVÝCH | M3 | 29.5 | 0 | 0 | 0 | 2
PP |  |  |  | - vč. odvozu a uložení na mezideponii - odkup zhotovitelem na základě kupní smlouvy
VV |  |  |  | most a předmostí - tl.110mm (6,9*22,0+6,0*(41,4-22,0))*0,11=29,50 [A]
TS |  |  |  | Položka zahrnuje veškerou manipulaci s vybouranou sutí a s vybouranými hmotami vč. uložení na skládku. Nezahrnuje poplatek za skládku, který se vykazuje v položce 0141** (s výjimkou malého množství bouraného materiálu, kde je možné poplatek zahrnout do jednotkové ceny bourání – tento fakt musí být uveden v doplňujícím textu k položce).
P | 11 | 113765 |  | FRÉZOVÁNÍ DRÁŽKY PRŮŘEZU DO 600MM2 V ASFALTOVÉ VOZOVCE | M | 30.14 | 0 | 0 | 0 | 2
PP
VV |  |  |  | v místě napojení na navazující komunikaci 2*6,0=12,00 [A] na konci NK 2*9,07=18,14 [B] Celkem: A+B=30,14 [C]
TS |  |  |  | Položka zahrnuje veškerou manipulaci s vybouranou sutí a s vybouranými hmotami vč. uložení na skládku. Nezahrnuje poplatek za skládku, který se vykazuje v položce 0141** (s výjimkou malého množství bouraného materiálu, kde je možné poplatek zahrnout do jednotkové ceny bourání – tento fakt musí být uveden v doplňujícím textu k položce).
P | 12 | 12273 |  | ODKOPÁVKY A PROKOPÁVKY OBECNÉ TŘ. I | M3 | 288.26 | 0 | 0 | 0 | 2
PP |  |  |  | vč.odvozu na skládku
VV |  |  |  | pro zpevnění svahů gabionovými matracemi 0,6*(16,3*7,0+17,2*7,0+18,0*7,0+15,4*7,0)=280,98 [A] pro přechody říms 0,35*(1,2*4,0*2+1,4*4,0*2)=7,28 [B] Celkem: A+B=288,26 [C]
TS |  |  |  | položka zahrnuje: - vodorovná a svislá doprava, přemístění, přeložení, manipulace s výkopkem - kompletní provedení vykopávky nezapažené i zapažené - ošetření výkopiště po celou dobu práce v něm vč. klimatických opatření - ztížení vykopávek v blízkosti podzemního vedení, konstrukcí a objektů vč. jejich dočasného zajištění - ztížení pod vodou, v okolí výbušnin, ve stísněných prostorech a pod. - příplatek za lepivost - těžení po vrstvách, pásech a po jiných nutných částech (figurách) - čerpání vody vč. čerpacích jímek, potrubí a pohotovostní čerpací soupravy (viz ustanovení k pol. 1151,2) - potřebné snížení hladiny podzemní vody - těžení a rozpojování jednotlivých balvanů - vytahování a nošení výkopku - svahování a přesvah. svahů do konečného tvaru, výměna hornin v podloží a v pláni znehodnocené klimatickými vlivy - ruční vykopávky, odstranění kořenů a napadávek - pažení, vzepření a rozepření vč. přepažování (vyjma štětových stěn) - úpravu, ochranu a očištění dna, základové spáry, stěn a svahů - zhutnění podloží, případně i svahů vč. svahování - zřízení stupňů v podloží a lavic na svazích, není-li pro tyto práce zřízena samostatná položka - udržování výkopiště a jeho ochrana proti vodě - odvedení nebo obvedení vody v okolí výkopiště a ve výkopišti - třídění výkopku - veškeré pomocné konstrukce umožňující provedení vykopávky (příjezdy, sjezdy, nájezdy, lešení, podpěr. konstr., přemostění, zpevněné plochy, zakrytí a pod.) - nezahrnuje uložení zeminy (na skládku, do násypu) ani poplatky za skládku, vykazují se v položce č.0141**
P | 13 | 13273 |  | HLOUBENÍ RÝH ŠÍŘ DO 2M PAŽ I NEPAŽ TŘ. I | M3 | 15.56 | 0 | 0 | 0 | 2
PP |  |  |  | vč.odvozu na skládku
VV |  |  |  | přechodová oblast za opěrami (0,3*0,65+0,6*(0,65+0,9/2))*9,1*2=15,56 [A]
TS |  |  |  | položka zahrnuje: - vodorovná a svislá doprava, přemístění, přeložení, manipulace s výkopkem - kompletní provedení vykopávky nezapažené i zapažené - ošetření výkopiště po celou dobu práce v něm vč. klimatických opatření - ztížení vykopávek v blízkosti podzemního vedení, konstrukcí a objektů vč. jejich dočasného zajištění - ztížení pod vodou, v okolí výbušnin, ve stísněných prostorech a pod. - příplatek za lepivost - těžení po vrstvách, pásech a po jiných nutných částech (figurách) - čerpání vody vč. čerpacích jímek, potrubí a pohotovostní čerpací soupravy (viz ustanovení k pol. 1151,2) - potřebné snížení hladiny podzemní vody - těžení a rozpojování jednotlivých balvanů - vytahování a nošení výkopku - svahování a přesvah. svahů do konečného tvaru, výměna hornin v podloží a v pláni znehodnocené klimatickými vlivy - ruční vykopávky, odstranění kořenů a napadávek - pažení, vzepření a rozepření vč. přepažování (vyjma štětových stěn) - úpravu, ochranu a očištění dna, základové spáry, stěn a svahů - odvedení nebo obvedení vody v okolí výkopiště a ve výkopišti - třídění výkopku - veškeré pomocné konstrukce umožňující provedení vykopávky (příjezdy, sjezdy, nájezdy, lešení, podpěr. konstr., přemostění, zpevněné plochy, zakrytí a pod.) - nezahrnuje uložení zeminy (na skládku, do násypu) ani poplatky za skládku, vykazují se v položce č.0141**
P | 14 | 13283 |  | HLOUBENÍ RÝH ŠÍŘ DO 2M PAŽ I NEPAŽ TŘ. II | M3 | 8.8 | 0 | 0 | 0 | 2
PP |  |  |  | vč.odvozu na skládku
VV |  |  |  | pro beton. prahy 0,5*0,8*11,0*2=8,80 [A]
TS |  |  |  | položka zahrnuje: - vodorovná a svislá doprava, přemístění, přeložení, manipulace s výkopkem - kompletní provedení vykopávky nezapažené i zapažené - ošetření výkopiště po celou dobu práce v něm vč. klimatických opatření - ztížení vykopávek v blízkosti podzemního vedení, konstrukcí a objektů vč. jejich dočasného zajištění - ztížení pod vodou, v okolí výbušnin, ve stísněných prostorech a pod. - těžení po vrstvách, pásech a po jiných nutných částech (figurách) - čerpání vody vč. čerpacích jímek, potrubí a pohotovostní čerpací soupravy (viz ustanovení k pol. 1151,2) - potřebné snížení hladiny podzemní vody - těžení a rozpojování jednotlivých balvanů - vytahování a nošení výkopku - svahování a přesvah. svahů do konečného tvaru, výměna hornin v podloží a v pláni znehodnocené klimatickými vlivy - eventuelně nutné druhotné rozpojení odstřelené horniny - ruční vykopávky, odstranění kořenů a napadávek - pažení, vzepření a rozepření vč. přepažování (vyjma štětových stěn) - úpravu, ochranu a očištění dna, základové spáry, stěn a svahů - odvedení nebo obvedení vody v okolí výkopiště a ve výkopišti - třídění výkopku - veškeré pomocné konstrukce umožňující provedení vykopávky (příjezdy, sjezdy, nájezdy, lešení, podpěr. konstr., přemostění, zpevněné plochy, zakrytí a pod.) - nezahrnuje uložení zeminy (na skládku, do násypu) ani poplatky za skládku, vykazují se v položce č.0141**
P | 15 | 17120 |  | ULOŽENÍ SYPANINY DO NÁSYPŮ A NA SKLÁDKY BEZ ZHUTNĚNÍ | M3 | 312.62 | 0 | 0 | 0 | 2
PP
VV |  |  |  | skládka 288,26+15,56+8,80=312,62 [A]
TS |  |  |  | položka zahrnuje: - kompletní provedení zemní konstrukce do předepsaného tvaru - ošetření úložiště po celou dobu práce v něm vč. klimatických opatření - ztížení v okolí vedení, konstrukcí a objektů a jejich dočasné zajištění - ztížení provádění ve ztížených podmínkách a stísněných prostorech - ztížené ukládání sypaniny pod vodu - ukládání po vrstvách a po jiných nutných částech (figurách) vč. dosypávek - spouštění a nošení materiálu - úprava, očištění a ochrana podloží a svahů - svahování, uzavírání povrchů svahů - udržování úložiště a jeho ochrana proti vodě - odvedení nebo obvedení vody v okolí úložiště a v úložišti - veškeré pomocné konstrukce umožňující provedení zemní konstrukce (příjezdy, sjezdy, nájezdy, lešení, podpěrné konstrukce, přemostění, zpevněné plochy, zakrytí a pod.)
SD |  | 2 |  | Základy |  |  |  | 0 | 0 |  | 0 | 0
P | 16 | 21341 |  | DRENÁŽNÍ VRSTVY Z PLASTBETONU (PLASTMALTY) | M3 | 0.22 | 0 | 0 | 0 | 2
PP |  |  |  | drenážní polymerní beton
VV |  |  |  | pod odvod. proužkem 0,045*0,15*12,7*2=0,17 [E] přípočet žeber u odvod. trubiček 0,045*0,4*(0,6-0,15)*4=0,03 [F] přípočet žeber u odvodňovačů 0,045*(0,7*0,6-0,5*0,3)*2=0,02 [G] Celkem: E+F+G=0,22 [H] Jedná se o vymezení minimálních požadovaných standardů výrobku, technologie či materiálu. V tomto případě je dodavatel oprávněn v nabídce uvést i jiné, kvalitativně a technicky obdobné (rovnocenné) řešení, které splňuje minimálně požadované standardy a odpovídá uvedeným parametrům.
TS |  |  |  | Položka zahrnuje: - dodávku předepsaného materiálu pro drenážní vrstvu, včetně mimostaveništní a vnitrostaveništní dopravy - provedení drenážní vrstvy předepsaných rozměrů a předepsaného tvaru
P | 17 | 26152 |  | VRTY PRO KOTVENÍ, INJEKTÁŽ A MIKROPILOTY NA POVRCHU TŘ. V D DO 100MM | M | 2.4 | 0 | 0 | 0 | 2
PP
VV |  |  |  | pro odvodnění izolace - skrz NK 4*0,6=2,40 [A] Jedná se o vymezení minimálních požadovaných standardů výrobku, technologie či materiálu. V tomto případě je dodavatel oprávněn v nabídce uvést i jiné, kvalitativně a technicky obdobné (rovnocenné) řešení, které splňuje minimálně požadované standardy a odpovídá uvedeným parametrům.
TS |  |  |  | položka zahrnuje: přemístění, montáž a demontáž vrtných souprav svislou dopravu zeminy z vrtu vodorovnou dopravu zeminy bez uložení na skládku případně nutné pažení dočasné (včetně odpažení) i trvalé
P | 18 | 26154 |  | VRTY PRO KOTVENÍ, INJEKTÁŽ A MIKROPILOTY NA POVRCHU TŘ. V D DO 200MM | M | 5.2 | 0 | 0 | 0 | 2
PP
VV |  |  |  | pro odvodňovače do stávající nosné konstrukce 2*0,6=1,20 [A] skrz křídla pro drenáž 4*1,0=4,00 [B] Celkem: A+B=5,20 [C] Jedná se o vymezení minimálních požadovaných standardů výrobku, technologie či materiálu. V tomto případě je dodavatel oprávněn v nabídce uvést i jiné, kvalitativně a technicky obdobné (rovnocenné) řešení, které splňuje minimálně požadované standardy a odpovídá uvedeným parametrům.
TS |  |  |  | položka zahrnuje: přemístění, montáž a demontáž vrtných souprav svislou dopravu zeminy z vrtu vodorovnou dopravu zeminy bez uložení na skládku případně nutné pažení dočasné (včetně odpažení) i trvalé
P | 19 | 285391 |  | DODATEČNÉ KOTVENÍ VLEPENÍM BETONÁŘSKÉ VÝZTUŽE D DO 10MM DO VRTŮ | KUS | 320 | 0 | 0 | 0 | 2
PP
VV |  |  |  | pro spřažení desky NK 8*12/0,3=320,00 [A] Jedná se o vymezení minimálních požadovaných standardů výrobku, technologie či materiálu. V tomto případě je dodavatel oprávněn v nabídce uvést i jiné, kvalitativně a technicky obdobné (rovnocenné) řešení, které splňuje minimálně požadované standardy a odpovídá uvedeným parametrům.
TS |  |  |  | Položka zahrnuje: dodání výztuže předepsaného profilu a předepsané délky (do 600mm) provedení vrtu předepsaného profilu a předepsané délky (do 300mm) vsunutí výztuže do vyvrtaného profilu a její zalepení předepsaným pojivem případně nutné lešení
P | 20 | 285392 |  | DODATEČNÉ KOTVENÍ VLEPENÍM BETONÁŘSKÉ VÝZTUŽE D DO 16MM DO VRTŮ | KUS | 72 | 0 | 0 | 0 | 2
PP
VV |  |  |  | pro spřažení říms na křídlech (22,0-13,0)*2/0,5*2=72,00 [A] Jedná se o vymezení minimálních požadovaných standardů výrobku, technologie či materiálu. V tomto případě je dodavatel oprávněn v nabídce uvést i jiné, kvalitativně a technicky obdobné (rovnocenné) řešení, které splňuje minimálně požadované standardy a odpovídá uvedeným parametrům.
TS |  |  |  | Položka zahrnuje: dodání výztuže předepsaného profilu a předepsané délky (do 600mm) provedení vrtu předepsaného profilu a předepsané délky (do 300mm) vsunutí výztuže do vyvrtaného profilu a její zalepení předepsaným pojivem případně nutné lešení
SD |  | 3 |  | Svislé konstrukce |  |  |  | 0 | 0 |  | 0 | 0
P | 21 | 31717 |  | KOVOVÉ KONSTRUKCE PRO KOTVENÍ ŘÍMSY | KG | 156 | 0 | 0 | 0 | 2
PP
VV |  |  |  | 6kg/kus 13*2*6,0=156,00 [A] Jedná se o vymezení minimálních požadovaných standardů výrobku, technologie či materiálu. V tomto případě je dodavatel oprávněn v nabídce uvést i jiné, kvalitativně a technicky obdobné (rovnocenné) řešení, které splňuje minimálně požadované standardy a odpovídá uvedeným parametrům.
TS |  |  |  | Položka zahrnuje dodávku (výrobu) kotevního prvku předepsaného tvaru a jeho osazení do předepsané polohy včetně nezbytných prací (vrty, zálivky apod.)
P | 22 | 317325 |  | ŘÍMSY ZE ŽELEZOBETONU DO C30/37 (B37) | M3 | 15.42 | 0 | 0 | 0 | 2
PP |  |  |  | C30/37 -XF4 vč.bednění, výplně a těsnění pracovních a dilatačních spar, vč.izolací proti zemní vlhkosti zasypaných částí, vč.ochrany této izolace, vč.letopočtu vlisem
VV |  |  |  | (0,235*0,7+0,25*0,65)*22,0=7,19 [A] (0,235*0,9+0,25*0,65)*22,0=8,23 [B] Celkem: A+B=15,42 [C] Jedná se o vymezení minimálních požadovaných standardů výrobku, technologie či materiálu. V tomto případě je dodavatel oprávněn v nabídce uvést i jiné, kvalitativně a technicky obdobné (rovnocenné) řešení, které splňuje minimálně požadované standardy a odpovídá uvedeným parametrům.
TS |  |  |  | položka zahrnuje: - dodání čerstvého betonu (betonové směsi) požadované kvality, jeho uložení do požadovaného tvaru při jakékoliv hustotě výztuže, konzistenci čerstvého betonu a způsobu hutnění, ošetření a ochranu betonu, - zhotovení nepropustného, mrazuvzdorného betonu a betonu požadované trvanlivosti a vlastností, - užití potřebných přísad a technologií výroby betonu, - zřízení pracovních a dilatačních spar, včetně potřebných úprav, výplně, vložek, opracování, očištění a ošetření, - bednění požadovaných konstr. (i ztracené) s úpravou dle požadované kvality povrchu betonu, včetně odbedňovacích a odskružovacích prostředků, - podpěrné konstr. (skruže) a lešení všech druhů pro bednění, uložení čerstvého betonu, výztuže a doplňkových konstr., vč. požadovaných otvorů, ochranných a bezpečnostních opatření a základů těchto konstrukcí a lešení, - vytvoření kotevních čel, kapes, nálitků, a sedel, - zřízení všech požadovaných otvorů, kapes, výklenků, prostupů, dutin, drážek a pod., vč. ztížení práce a úprav kolem nich, - úpravy pro osazení výztuže, doplňkových konstrukcí a vybavení, - úpravy povrchu pro položení požadované izolace, povlaků a nátěrů, případně vyspravení, - ztížení práce u kabelových a injektážních trubek a ostatních zařízení osazovaných do betonu, - konstrukce betonových kloubů, upevnění kotevních prvků a doplňkových konstrukcí, - nátěry zabraňující soudržnost betonu a bednění, - výplň, těsnění a tmelení spar a spojů, - opatření povrchů betonu izolací proti zemní vlhkosti v částech, kde přijdou do styku se zeminou nebo kamenivem, - případné zřízení spojovací vrstvy u základů, - úpravy pro osazení zařízení ochrany konstrukce proti vlivu bludných proudů
P | 23 | 317365 |  | VÝZTUŽ ŘÍMS Z OCELI 10505, B500B | T | 2.31 | 0 | 0 | 0 | 2
PP |  |  |  | ocel 10505
VV |  |  |  | 150 kg/m3 0,15*15,42=2,31 [A] Jedná se o vymezení minimálních požadovaných standardů výrobku, technologie či materiálu. V tomto případě je dodavatel oprávněn v nabídce uvést i jiné, kvalitativně a technicky obdobné (rovnocenné) řešení, které splňuje minimálně požadované standardy a odpovídá uvedeným parametrům.
TS |  |  |  | položka zahrnuje: - dodání betonářské výztuže v požadované kvalitě, stříhání, řezání, ohýbání a spojování do všech požadovaných tvarů (vč. armakošů) a uložení s požadovaným zajištěním polohy a krytí výztuže betonem, - veškeré svary nebo jiné spoje výztuže, - pomocné konstrukce a práce pro osazení a upevnění výztuže, - zednické výpomoci pro montáž betonářské výztuže, - úpravy výztuže pro osazení doplňkových konstrukcí, - ochranu výztuže do doby jejího zabetonování, - úpravy výztuže pro zřízení železobetonových kloubů, kotevních prvků, závěsných ok a doplňkových konstrukcí, - veškerá opatření pro zajištění soudržnosti výztuže a betonu, - vodivé propojení výztuže, které je součástí ochrany konstrukce proti vlivům bludných proudů, vyvedení do měřících skříní nebo míst pro měření bludných proudů (vlastní měřící skříně se uvádějí položkami SD 74) - povrchovou antikorozní úpravu výztuže, - separaci výztuže, - osazení měřících zařízení a úpravy pro ně, - osazení měřících skříní nebo míst pro měření bludných proudů.
SD |  | 4 |  | Vodorovné konstrukce |  |  |  | 0 | 0 |  | 0 | 0
P | 24 | 421325 |  | MOSTNÍ NOSNÉ DESKOVÉ KONSTRUKCE ZE ŽELEZOBETONU C30/37 | M3 | 25.42 | 0 | 0 | 0 | 2
PP |  |  |  | C30/37 -XF2 vč.bednění, výplně a těsnění pracovních a dilatačních spar
VV |  |  |  | spřahující deska vč.ztužení na konci nosníků ((0,31+0,23)/2-0,09)*12,7*9,1+0,35*0,6*11,0*2=25,42 [A] Jedná se o vymezení minimálních požadovaných standardů výrobku, technologie či materiálu. V tomto případě je dodavatel oprávněn v nabídce uvést i jiné, kvalitativně a technicky obdobné (rovnocenné) řešení, které splňuje minimálně požadované standardy a odpovídá uvedeným parametrům.
TS |  |  |  | - dodání čerstvého betonu (betonové směsi) požadované kvality, jeho uložení do požadovaného tvaru při jakékoliv hustotě výztuže, konzistenci čerstvého betonu a způsobu hutnění, ošetření a ochranu betonu, - zhotovení nepropustného, mrazuvzdorného betonu a betonu požadované trvanlivosti a vlastností, - užití potřebných přísad a technologií výroby betonu, - zřízení pracovních a dilatačních spar, včetně potřebných úprav, výplně, vložek, opracování, očištění a ošetření, - bednění požadovaných konstr. (i ztracené) s úpravou dle požadované kvality povrchu betonu, včetně odbedňovacích a odskružovacích prostředků, - podpěrné konstr. (skruže) a lešení všech druhů pro bednění, uložení čerstvého betonu, výztuže a doplňkových konstr., vč. požadovaných otvorů, ochranných a bezpečnostních opatření a základů těchto konstrukcí a lešení, - vytvoření kotevních čel, kapes, nálitků, a sedel, - zřízení všech požadovaných otvorů, kapes, výklenků, prostupů, dutin, drážek a pod., vč. ztížení práce a úprav kolem nich, - úpravy pro osazení výztuže, doplňkových konstrukcí a vybavení, - úpravy povrchu pro položení požadované izolace, povlaků a nátěrů, případně vyspravení, - ztížení práce u kabelových a injektážních trubek a ostatních zařízení osazovaných do betonu, - konstrukce betonových kloubů, upevnění kotevních prvků a doplňkových konstrukcí, - nátěry zabraňující soudržnost betonu a bednění, - výplň, těsnění a tmelení spar a spojů, - opatření povrchů betonu izolací proti zemní vlhkosti v částech, kde přijdou do styku se zeminou nebo kamenivem, - případné zřízení spojovací vrstvy u základů, - úpravy pro osazení zařízení ochrany konstrukce proti vlivu bludných proudů
P | 25 | 421365 |  | VÝZTUŽ MOSTNÍ DESKOVÉ KONSTRUKCE Z OCELI 10505, B500B | T | 1.78 | 0 | 0 | 0 | 2
PP
VV |  |  |  | 70 kg/m3 0,07*25,42=1,78 [A] Jedná se o vymezení minimálních požadovaných standardů výrobku, technologie či materiálu. V tomto případě je dodavatel oprávněn v nabídce uvést i jiné, kvalitativně a technicky obdobné (rovnocenné) řešení, které splňuje minimálně požadované standardy a odpovídá uvedeným parametrům.
TS |  |  |  | Položka zahrnuje veškerý materiál, výrobky a polotovary, včetně mimostaveništní a vnitrostaveništní dopravy (rovněž přesuny), včetně naložení a složení, případně s uložením - dodání betonářské výztuže v požadované kvalitě, stříhání, řezání, ohýbání a spojování do všech požadovaných tvarů (vč. armakošů) a uložení s požadovaným zajištěním polohy a krytí výztuže betonem, - veškeré svary nebo jiné spoje výztuže, - pomocné konstrukce a práce pro osazení a upevnění výztuže, - zednické výpomoci pro montáž betonářské výztuže, - úpravy výztuže pro osazení doplňkových konstrukcí, - ochranu výztuže do doby jejího zabetonování, - úpravy výztuže pro zřízení železobetonových kloubů, kotevních prvků, závěsných ok a doplňkových konstrukcí, - veškerá opatření pro zajištění soudržnosti výztuže a betonu, - vodivé propojení výztuže, které je součástí ochrany konstrukce proti vlivům bludných proudů, vyvedení do měřících skříní nebo míst pro měření bludných proudů (vlastní měřící skříně se uvádějí položkami SD 74. - povrchovou antikorozní úpravu výztuže, - separaci výztuže, - osazení měřících zařízení a úpravy pro ně, - osazení měřících skříní nebo míst pro měření bludných proudů.
P | 26 | 421366 |  | VÝZTUŽ MOSTNÍ DESKOVÉ KONSTRUKCE Z KARI SÍTÍ | T | 1.96 | 0 | 0 | 0 | 2
PP
VV |  |  |  | Jedná se o vymezení minimálních požadovaných standardů výrobku, technologie či materiálu. V tomto případě je dodavatel oprávněn v nabídce uvést i jiné, kvalitativně a technicky obdobné (rovnocenné) řešení, které splňuje minimálně požadované standardy a odpovídá uvedeným parametrům.
TS |  |  |  | Položka zahrnuje veškerý materiál, výrobky a polotovary, včetně mimostaveništní a vnitrostaveništní dopravy (rovněž přesuny), včetně naložení a složení, případně s uložením - dodání betonářské výztuže v požadované kvalitě, stříhání, řezání, ohýbání a spojování do všech požadovaných tvarů (vč. armakošů) a uložení s požadovaným zajištěním polohy a krytí výztuže betonem, - veškeré svary nebo jiné spoje výztuže, - pomocné konstrukce a práce pro osazení a upevnění výztuže, - zednické výpomoci pro montáž betonářské výztuže, - úpravy výztuže pro osazení doplňkových konstrukcí, - ochranu výztuže do doby jejího zabetonování, - úpravy výztuže pro zřízení železobetonových kloubů, kotevních prvků, závěsných ok a doplňkových konstrukcí, - veškerá opatření pro zajištění soudržnosti výztuže a betonu, - vodivé propojení výztuže, které je součástí ochrany konstrukce proti vlivům bludných proudů, vyvedení do měřících skříní nebo míst pro měření bludných proudů (vlastní měřící skříně se uvádějí položkami SD 74. - povrchovou antikorozní úpravu výztuže, - separaci výztuže, - osazení měřících zařízení a úpravy pro ně, - osazení měřících skříní nebo míst pro měření bludných proudů.
P | 27 | 451311 |  | PODKL A VÝPLŇ VRSTVY Z PROST BET DO B12,5 | M3 | 3.55 | 0 | 0 | 0 | 2
PP |  |  |  | C8/10n
VV |  |  |  | pod drenáž 0,3*0,65*9,1*2=3,55 [A] Jedná se o vymezení minimálních požadovaných standardů výrobku, technologie či materiálu. V tomto případě je dodavatel oprávněn v nabídce uvést i jiné, kvalitativně a technicky obdobné (rovnocenné) řešení, které splňuje minimálně požadované standardy a odpovídá uvedeným parametrům.
TS |  |  |  | - dodání čerstvého betonu (betonové směsi) požadované kvality, jeho uložení do požadovaného tvaru při jakékoliv hustotě výztuže, konzistenci čerstvého betonu a způsobu hutnění, ošetření a ochranu betonu, - zhotovení nepropustného, mrazuvzdorného betonu a betonu požadované trvanlivosti a vlastností, - užití potřebných přísad a technologií výroby betonu, - zřízení pracovních a dilatačních spar, včetně potřebných úprav, výplně, vložek, opracování, očištění a ošetření, - bednění požadovaných konstr. (i ztracené) s úpravou dle požadované kvality povrchu betonu, včetně odbedňovacích a odskružovacích prostředků, - podpěrné konstr. (skruže) a lešení všech druhů pro bednění, uložení čerstvého betonu, výztuže a doplňkových konstr., vč. požadovaných otvorů, ochranných a bezpečnostních opatření a základů těchto konstrukcí a lešení, - vytvoření kotevních čel, kapes, nálitků, a sedel, - zřízení všech požadovaných otvorů, kapes, výklenků, prostupů, dutin, drážek a pod., vč. ztížení práce a úprav kolem nich, - úpravy pro osazení výztuže, doplňkových konstrukcí a vybavení, - úpravy povrchu pro položení požadované izolace, povlaků a nátěrů, případně vyspravení, - ztížení práce u kabelových a injektážních trubek a ostatních zařízení osazovaných do betonu, - konstrukce betonových kloubů, upevnění kotevních prvků a doplňkových konstrukcí, - nátěry zabraňující soudržnost betonu a bednění, - výplň, těsnění a tmelení spar a spojů, - opatření povrchů betonu izolací proti zemní vlhkosti v částech, kde přijdou do styku se zeminou nebo kamenivem, - případné zřízení spojovací vrstvy u základů, - úpravy pro osazení zařízení ochrany konstrukce proti vlivu bludných proudů
P | 28 | 451314 | A | PODKLADNÍ A VÝPLŇOVÉ VRSTVY Z PROSTÉHO BETONU C25/30 | M3 | 15 | 0 | 0 | 0 | 2
PP |  |  |  | C20/25n - XF3
VV |  |  |  | přechod.římsy 0,1*(3,9*0,95*2+3,9*1,15*2)=1,64 [A] podél křídel 0,1*0,4*(7,2+5,4+5,0+6,9)=0,98 [B] koryto 0,1*12,5*9,9=12,38 [C] Celkem: A+B+C=15,00 [D] Jedná se o vymezení minimálních požadovaných standardů výrobku, technologie či materiálu. V tomto případě je dodavatel oprávněn v nabídce uvést i jiné, kvalitativně a technicky obdobné (rovnocenné) řešení, které splňuje minimálně požadované standardy a odpovídá uvedeným parametrům.
TS |  |  |  | - dodání čerstvého betonu (betonové směsi) požadované kvality, jeho uložení do požadovaného tvaru při jakékoliv hustotě výztuže, konzistenci čerstvého betonu a způsobu hutnění, ošetření a ochranu betonu, - zhotovení nepropustného, mrazuvzdorného betonu a betonu požadované trvanlivosti a vlastností, - užití potřebných přísad a technologií výroby betonu, - zřízení pracovních a dilatačních spar, včetně potřebných úprav, výplně, vložek, opracování, očištění a ošetření, - bednění požadovaných konstr. (i ztracené) s úpravou dle požadované kvality povrchu betonu, včetně odbedňovacích a odskružovacích prostředků, - podpěrné konstr. (skruže) a lešení všech druhů pro bednění, uložení čerstvého betonu, výztuže a doplňkových konstr., vč. požadovaných otvorů, ochranných a bezpečnostních opatření a základů těchto konstrukcí a lešení, - vytvoření kotevních čel, kapes, nálitků, a sedel, - zřízení všech požadovaných otvorů, kapes, výklenků, prostupů, dutin, drážek a pod., vč. ztížení práce a úprav kolem nich, - úpravy pro osazení výztuže, doplňkových konstrukcí a vybavení, - úpravy povrchu pro položení požadované izolace, povlaků a nátěrů, případně vyspravení, - ztížení práce u kabelových a injektážních trubek a ostatních zařízení osazovaných do betonu, - konstrukce betonových kloubů, upevnění kotevních prvků a doplňkových konstrukcí, - nátěry zabraňující soudržnost betonu a bednění, - výplň, těsnění a tmelení spar a spojů, - opatření povrchů betonu izolací proti zemní vlhkosti v částech, kde přijdou do styku se zeminou nebo kamenivem, - případné zřízení spojovací vrstvy u základů, - úpravy pro osazení zařízení ochrany konstrukce proti vlivu bludných proudů
P | 29 | 451314 | B | PODKLADNÍ A VÝPLŇOVÉ VRSTVY Z PROSTÉHO BETONU C25/30 | M3 | 1.49 | 0 | 0 | 0 | 2
PP |  |  |  | C25/30 XF1
VV |  |  |  | základ pod přesahy říms na křídlech (odhad šířky) (0,3*0,2+0,5*0,2)*(22,0-12,7)=1,49 [A] Jedná se o vymezení minimálních požadovaných standardů výrobku, technologie či materiálu. V tomto případě je dodavatel oprávněn v nabídce uvést i jiné, kvalitativně a technicky obdobné (rovnocenné) řešení, které splňuje minimálně požadované standardy a odpovídá uvedeným parametrům.
TS |  |  |  | - dodání čerstvého betonu (betonové směsi) požadované kvality, jeho uložení do požadovaného tvaru při jakékoliv hustotě výztuže, konzistenci čerstvého betonu a způsobu hutnění, ošetření a ochranu betonu, - zhotovení nepropustného, mrazuvzdorného betonu a betonu požadované trvanlivosti a vlastností, - užití potřebných přísad a technologií výroby betonu, - zřízení pracovních a dilatačních spar, včetně potřebných úprav, výplně, vložek, opracování, očištění a ošetření, - bednění požadovaných konstr. (i ztracené) s úpravou dle požadované kvality povrchu betonu, včetně odbedňovacích a odskružovacích prostředků, - podpěrné konstr. (skruže) a lešení všech druhů pro bednění, uložení čerstvého betonu, výztuže a doplňkových konstr., vč. požadovaných otvorů, ochranných a bezpečnostních opatření a základů těchto konstrukcí a lešení, - vytvoření kotevních čel, kapes, nálitků, a sedel, - zřízení všech požadovaných otvorů, kapes, výklenků, prostupů, dutin, drážek a pod., vč. ztížení práce a úprav kolem nich, - úpravy pro osazení výztuže, doplňkových konstrukcí a vybavení, - úpravy povrchu pro položení požadované izolace, povlaků a nátěrů, případně vyspravení, - ztížení práce u kabelových a injektážních trubek a ostatních zařízení osazovaných do betonu, - konstrukce betonových kloubů, upevnění kotevních prvků a doplňkových konstrukcí, - nátěry zabraňující soudržnost betonu a bednění, - výplň, těsnění a tmelení spar a spojů, - opatření povrchů betonu izolací proti zemní vlhkosti v částech, kde přijdou do styku se zeminou nebo kamenivem, - případné zřízení spojovací vrstvy u základů, - úpravy pro osazení zařízení ochrany konstrukce proti vlivu bludných proudů
P | 30 | 45157 |  | PODKLADNÍ A VÝPLŇOVÉ VRSTVY Z KAMENIVA TĚŽENÉHO | M3 | 61.83 | 0 | 0 | 0 | 2
PP |  |  |  | ŠP
VV |  |  |  | pod gabionovým zpevněním svahů 0,1*(16,3*7,0+17,2*7,0+18,0*7,0+15,4*7,0)=46,83 [A] pod dlažbou přechod.římsy 0,1*(3,9*0,95*2+3,9*1,15*2)=1,64 [E] podél křídel 0,1*0,4*(7,2+5,4+5,0+6,9)=0,98 [B] koryto 0,1*12,5*9,9=12,38 [C] Celkem: A+E+B+C=61,83 [F] Jedná se o vymezení minimálních požadovaných standardů výrobku, technologie či materiálu. V tomto případě je dodavatel oprávněn v nabídce uvést i jiné, kvalitativně a technicky obdobné (rovnocenné) řešení, které splňuje minimálně požadované standardy a odpovídá uvedeným parametrům.
TS |  |  |  | položka zahrnuje dodávku předepsaného kameniva, mimostaveništní a vnitrostaveništní dopravu a jeho uložení není-li v zadávací dokumentaci uvedeno jinak, jedná se o nakupovaný materiál
P | 31 | 45860 |  | VÝPLŇ ZA OPĚRAMI A ZDMI Z MEZEROVITÉHO BETONU | M3 | 37.95 | 0 | 0 | 0 | 2
PP
VV |  |  |  | 2*9,1*(2,25*1,3-1,6*1,05/2)=37,95 [A] Jedná se o vymezení minimálních požadovaných standardů výrobku, technologie či materiálu. V tomto případě je dodavatel oprávněn v nabídce uvést i jiné, kvalitativně a technicky obdobné (rovnocenné) řešení, které splňuje minimálně požadované standardy a odpovídá uvedeným parametrům.
TS |  |  |  | položka zahrnuje: - dodávku mezerovitého betonu předepsané kvality a zásyp se zhutněním včetně mimostaveništní a vnitrostaveništní dopravy
P | 32 | 46251 |  | ZÁHOZ Z LOMOVÉHO KAMENE | M3 | 10.8 | 0 | 0 | 0 | 2
PP
VV |  |  |  | přechodové úseky u vtoku a výtoku 0,5*3,0*3,6*2=10,80 [A] Jedná se o vymezení minimálních požadovaných standardů výrobku, technologie či materiálu. V tomto případě je dodavatel oprávněn v nabídce uvést i jiné, kvalitativně a technicky obdobné (rovnocenné) řešení, které splňuje minimálně požadované standardy a odpovídá uvedeným parametrům.
TS |  |  |  | položka zahrnuje: - dodávku a zához lomového kamene předepsané frakce včetně mimostaveništní a vnitrostaveništní dopravy není-li v zadávací dokumentaci uvedeno jinak, jedná se o nakupovaný materiál
P | 33 | 4642B1 |  | ZPEVNĚNÉ PLOCHY Z GABIONŮ SYPANÝCH, DRÁT O2,2MM, POVRCHOVÁ ÚPRAVA Zn + Al | M3 | 234.15 | 0 | 0 | 0 | 2
PP
VV |  |  |  | gabionové matrace - zpevnění svahů 0,5*(16,3*7,0+17,2*7,0+18,0*7,0+15,4*7,0)=234,15 [A] Jedná se o vymezení minimálních požadovaných standardů výrobku, technologie či materiálu. V tomto případě je dodavatel oprávněn v nabídce uvést i jiné, kvalitativně a technicky obdobné (rovnocenné) řešení, které splňuje minimálně požadované standardy a odpovídá uvedeným parametrům.
TS |  |  |  | - položka zahrnuje dodávku a osazení drátěných košů s výplní lomovým kamenem. - jedná se o gabionové matrace o tl. do 300mm.
P | 34 | 465512 |  | DLAŽBY Z LOMOVÉHO KAMENE NA MC | M3 | 22.02 | 0 | 0 | 0 | 2
PP
VV |  |  |  | tl.250mm přechod.římsy 0,25*(3,9*0,95*2+3,9*1,15*2)=4,10 [A] podél křídel 0,25*0,4*(7,2+5,4+5,0+6,9)=2,45 [B] koryto (předpoklad 50% předláždění a 50% výměna) 0,25*12,5*9,9*0,5=15,47 [C] Celkem: A+B+C=22,02 [D] Jedná se o vymezení minimálních požadovaných standardů výrobku, technologie či materiálu. V tomto případě je dodavatel oprávněn v nabídce uvést i jiné, kvalitativně a technicky obdobné (rovnocenné) řešení, které splňuje minimálně požadované standardy a odpovídá uvedeným parametrům.
TS |  |  |  | položka zahrnuje: - nutné zemní práce (svahování, úpravu pláně a pod.) - zřízení spojovací vrstvy - zřízení lože dlažby z cementové malty předepsané kvality a předepsané tloušťky - dodávku a položení dlažby z lomového kamene do předepsaného tvaru - spárování, těsnění, tmelení a vyplnění spar MC případně s vyklínováním - úprava povrchu pro odvedení srážkové vody - nezahrnuje podklad pod dlažbu, vykazuje se samostatně položkami SD 45
P | 35 | 465513 |  | PŘEDLÁŽDĚNÍ DLAŽBY Z LOMOVÉHO KAMENE | M3 | 15.47 | 0 | 0 | 0 | 2
PP |  |  |  | částečné předláždění, částečně výměna
VV |  |  |  | koryto (předpoklad 50% předláždění a 50% výměna) 0,25*12,5*9,9*0,5=15,47 [A] Jedná se o vymezení minimálních požadovaných standardů výrobku, technologie či materiálu. V tomto případě je dodavatel oprávněn v nabídce uvést i jiné, kvalitativně a technicky obdobné (rovnocenné) řešení, které splňuje minimálně požadované standardy a odpovídá uvedeným parametrům.
TS |  |  |  | - pod pojmem *předláždění* se rozumí rozebrání stávající dlažby a pokládka dlažby ze stávajícího dlažebního materiálu (bez dodávky nového) - zahrnuje nezbytnou manipulaci s tímto materiálem (nakládání, doprava, složení, očištění) - dodání a rozprostření materiálu pro lože a jeho tloušťku předepsanou dokumentací a pro předepsanou výplň spar - nutné zemní práce (svahování, úpravu pláně a pod.) - nezahrnuje podklad pod dlažbu, vykazuje se samostatně položkami SD 45
P | 36 | 467314 |  | STUPNĚ A PRAHY VODNÍCH KORYT Z PROSTÉHO BETONU C25/30 | M3 | 8.8 | 0 | 0 | 0 | 2
PP |  |  |  | C25/30 XF3
VV |  |  |  | 0,5*0,8*11,0*2=8,80 [A] Jedná se o vymezení minimálních požadovaných standardů výrobku, technologie či materiálu. V tomto případě je dodavatel oprávněn v nabídce uvést i jiné, kvalitativně a technicky obdobné (rovnocenné) řešení, které splňuje minimálně požadované standardy a odpovídá uvedeným parametrům.
TS |  |  |  | položka zahrnuje: - nutné zemní práce (hloubení rýh apod.) - dodání čerstvého betonu (betonové směsi) požadované kvality, jeho uložení do požadovaného tvaru při jakékoliv konzistenci čerstvého betonu a způsobu hutnění, ošetření a ochranu betonu, - zhotovení nepropustného, mrazuvzdorného betonu a betonu požadované trvanlivosti a vlastností, - užití potřebných přísad a technologií výroby betonu, - zřízení pracovních a dilatačních spar, včetně potřebných úprav, výplně, vložek, opracování, očištění a ošetření, - bednění požadovaných konstr. (i ztracené) s úpravou dle požadované kvality povrchu betonu, včetně odbedňovacích a odskružovacích prostředků, - podpěrné konstr. (skruže) a lešení všech druhů pro bednění, uložení čerstvého betonu, výztuže a doplňkových konstr., vč. požadovaných otvorů, ochranných a bezpečnostních opatření a základů těchto konstrukcí a lešení, - vytvoření kotevních čel, kapes, nálitků, a sedel, - zřízení všech požadovaných otvorů, kapes, výklenků, prostupů, dutin, drážek a pod., vč. ztížení práce a úprav kolem nich, - úpravy pro osazení doplňkových konstrukcí a vybavení, - úpravy povrchu pro položení požadované izolace, povlaků a nátěrů, případně vyspravení, - konstrukce betonových kloubů, upevnění kotevních prvků a doplňkových konstrukcí, - nátěry zabraňující soudržnost betonu a bednění, - výplň, těsnění a tmelení spar a spojů, - opatření povrchů betonu izolací proti zemní vlhkosti v částech, kde přijdou do styku se zeminou nebo kamenivem, - případné zřízení spojovací vrstvy u základů
SD |  | 5 |  | Komunikace |  |  |  | 0 | 0 |  | 0 | 0
P | 37 | 572123 |  | INFILTRAČNÍ POSTŘIK Z EMULZE DO 1,0KG/M2 | M2 | 240.15 | 0 | 0 | 0 | 2
PP |  |  |  | PI-E 0,70kg/m2
VV |  |  |  | pod ACP na předmostí 198,15+42,0=240,15 [A] Jedná se o vymezení minimálních požadovaných standardů výrobku, technologie či materiálu. V tomto případě je dodavatel oprávněn v nabídce uvést i jiné, kvalitativně a technicky obdobné (rovnocenné) řešení, které splňuje minimálně požadované standardy a odpovídá uvedeným parametrům.
TS |  |  |  | - dodání všech předepsaných materiálů pro postřiky v předepsaném množství - provedení dle předepsaného technologického předpisu - zřízení vrstvy bez rozlišení šířky, pokládání vrstvy po etapách - úpravu napojení, ukončení
P | 38 | 572214 | A | SPOJOVACÍ POSTŘIK Z MODIFIK EMULZE DO 0,5KG/M2 | M2 | 82.55 | 0 | 0 | 0 | 2
PP |  |  |  | PS - E 0,5 kg/m2
VV |  |  |  | na mostě pod ACO 82,55=82,55 [A] Jedná se o vymezení minimálních požadovaných standardů výrobku, technologie či materiálu. V tomto případě je dodavatel oprávněn v nabídce uvést i jiné, kvalitativně a technicky obdobné (rovnocenné) řešení, které splňuje minimálně požadované standardy a odpovídá uvedeným parametrům.
TS |  |  |  | - dodání všech předepsaných materiálů pro postřiky v předepsaném množství - provedení dle předepsaného technologického předpisu - zřízení vrstvy bez rozlišení šířky, pokládání vrstvy po etapách - úpravu napojení, ukončení
P | 39 | 572214 | B | SPOJOVACÍ POSTŘIK Z MODIFIK EMULZE DO 0,5KG/M2 | M2 | 198.15 | 0 | 0 | 0 | 2
PP |  |  |  | PS - E 0,3 kg/m2
VV |  |  |  | na předmostích pod ACO 198,15=198,15 [A] Jedná se o vymezení minimálních požadovaných standardů výrobku, technologie či materiálu. V tomto případě je dodavatel oprávněn v nabídce uvést i jiné, kvalitativně a technicky obdobné (rovnocenné) řešení, které splňuje minimálně požadované standardy a odpovídá uvedeným parametrům.
TS |  |  |  | - dodání všech předepsaných materiálů pro postřiky v předepsaném množství - provedení dle předepsaného technologického předpisu - zřízení vrstvy bez rozlišení šířky, pokládání vrstvy po etapách - úpravu napojení, ukončení
P | 40 | 574B34 |  | ASFALTOVÝ BETON PRO OBRUSNÉ VRSTVY MODIFIK ACO 11+, 11S TL. 40MM | M2 | 280.7 | 0 | 0 | 0 | 2
PP |  |  |  | ACO 11+ modif.
VV |  |  |  | na mostě (7,5-2*0,5)*12,7=82,55 [A] na předmostí 7,5*(22,0+2*4,0-12,7)+6,0*(41,4-22,0-2*4,0)=198,15 [B] Celkem: A+B=280,70 [C] Jedná se o vymezení minimálních požadovaných standardů výrobku, technologie či materiálu. V tomto případě je dodavatel oprávněn v nabídce uvést i jiné, kvalitativně a technicky obdobné (rovnocenné) řešení, které splňuje minimálně požadované standardy a odpovídá uvedeným parametrům.
TS |  |  |  | - dodání směsi v požadované kvalitě - očištění podkladu - uložení směsi dle předepsaného technologického předpisu, zhutnění vrstvy v předepsané tloušťce - zřízení vrstvy bez rozlišení šířky, pokládání vrstvy po etapách, včetně pracovních spar a spojů - úpravu napojení, ukončení podél obrubníků, dilatačních zařízení, odvodňovacích proužků, odvodňovačů, vpustí, šachet a pod. - nezahrnuje postřiky, nátěry - nezahrnuje těsnění podél obrubníků, dilatačních zařízení, odvodňovacích proužků, odvodňovačů, vpustí, šachet a pod.
P | 41 | 574C66 | A | ASFALTOVÝ BETON PRO LOŽNÍ VRSTVY ACL 16+, 16S TL. 70MM | M2 | 198.15 | 0 | 0 | 0 | 2
PP |  |  |  | ACL 16+
VV |  |  |  | skladba II a III - na předmostí 7,5*(22,0+2*4,0-12,7)+6,0*(41,4-22,0-2*4,0)=198,15 [A] Jedná se o vymezení minimálních požadovaných standardů výrobku, technologie či materiálu. V tomto případě je dodavatel oprávněn v nabídce uvést i jiné, kvalitativně a technicky obdobné (rovnocenné) řešení, které splňuje minimálně požadované standardy a odpovídá uvedeným parametrům.
TS |  |  |  | - dodání směsi v požadované kvalitě - očištění podkladu - uložení směsi dle předepsaného technologického předpisu, zhutnění vrstvy v předepsané tloušťce - zřízení vrstvy bez rozlišení šířky, pokládání vrstvy po etapách, včetně pracovních spar a spojů - úpravu napojení, ukončení podél obrubníků, dilatačních zařízení, odvodňovacích proužků, odvodňovačů, vpustí, šachet a pod. - nezahrnuje postřiky, nátěry - nezahrnuje těsnění podél obrubníků, dilatačních zařízení, odvodňovacích proužků, odvodňovačů, vpustí, šachet a pod.
P | 42 | 574C66 | B | ASFALTOVÝ BETON PRO LOŽNÍ VRSTVY ACL 16+, 16S TL. 70MM | M2 | 42 | 0 | 0 | 0 | 2
PP |  |  |  | ACL 16+
VV |  |  |  | přechodová oblast 7,5*2,8*2=42,00 [A] Jedná se o vymezení minimálních požadovaných standardů výrobku, technologie či materiálu. V tomto případě je dodavatel oprávněn v nabídce uvést i jiné, kvalitativně a technicky obdobné (rovnocenné) řešení, které splňuje minimálně požadované standardy a odpovídá uvedeným parametrům.
TS |  |  |  | - dodání směsi v požadované kvalitě - očištění podkladu - uložení směsi dle předepsaného technologického předpisu, zhutnění vrstvy v předepsané tloušťce - zřízení vrstvy bez rozlišení šířky, pokládání vrstvy po etapách, včetně pracovních spar a spojů - úpravu napojení, ukončení podél obrubníků, dilatačních zařízení, odvodňovacích proužků, odvodňovačů, vpustí, šachet a pod. - nezahrnuje postřiky, nátěry - nezahrnuje těsnění podél obrubníků, dilatačních zařízení, odvodňovacích proužků, odvodňovačů, vpustí, šachet a pod.
P | 43 | 575F33 |  | LITÝ ASFALT MA IV (OCHRANA MOSTNÍ IZOLACE) 11 TL. 30MM MODIFIK | M2 | 12.7 | 0 | 0 | 0 | 2
PP
VV |  |  |  | odvod. proužek na mostě 2*0,5*12,7=12,70 [A] Jedná se o vymezení minimálních požadovaných standardů výrobku, technologie či materiálu. V tomto případě je dodavatel oprávněn v nabídce uvést i jiné, kvalitativně a technicky obdobné (rovnocenné) řešení, které splňuje minimálně požadované standardy a odpovídá uvedeným parametrům.
TS |  |  |  | - dodání směsi v požadované kvalitě - očištění podkladu - uložení směsi dle předepsaného technologického předpisu, zhutnění vrstvy v předepsané tloušťce - zřízení vrstvy bez rozlišení šířky, pokládání vrstvy po etapách, včetně pracovních spar a spojů - úpravu napojení, ukončení podél obrubníků, dilatačních zařízení, odvodňovacích proužků, odvodňovačů, vpustí, šachet a pod. - nezahrnuje postřiky, nátěry - nezahrnuje těsnění podél obrubníků, dilatačních zařízení, odvodňovacích proužků, odvodňovačů, vpustí, šachet a pod.
P | 44 | 575F65 |  | LITÝ ASFALT MA IV (OCHRANA MOSTNÍ IZOLACE) 16 TL. 45MM MODIFIK | M2 | 190.5 | 0 | 0 | 0 | 2
PP
VV |  |  |  | na mostě 2*7,5*12,7=190,50 [A] Jedná se o vymezení minimálních požadovaných standardů výrobku, technologie či materiálu. V tomto případě je dodavatel oprávněn v nabídce uvést i jiné, kvalitativně a technicky obdobné (rovnocenné) řešení, které splňuje minimálně požadované standardy a odpovídá uvedeným parametrům.
TS |  |  |  | - dodání směsi v požadované kvalitě - očištění podkladu - uložení směsi dle předepsaného technologického předpisu, zhutnění vrstvy v předepsané tloušťce - zřízení vrstvy bez rozlišení šířky, pokládání vrstvy po etapách, včetně pracovních spar a spojů - úpravu napojení, ukončení podél obrubníků, dilatačních zařízení, odvodňovacích proužků, odvodňovačů, vpustí, šachet a pod. - nezahrnuje postřiky, nátěry - nezahrnuje těsnění podél obrubníků, dilatačních zařízení, odvodňovacích proužků, odvodňovačů, vpustí, šachet a pod.
P | 45 | 576412 |  | POSYP KAMENIVEM OBALOVANÝM 3KG/M2 | M2 | 190.5 | 0 | 0 | 0 | 2
PP |  |  |  | Posyp MA drtí fr. 4/8
VV |  |  |  | na MA kromě odvod. proužku 190,5=190,50 [A] Jedná se o vymezení minimálních požadovaných standardů výrobku, technologie či materiálu. V tomto případě je dodavatel oprávněn v nabídce uvést i jiné, kvalitativně a technicky obdobné (rovnocenné) řešení, které splňuje minimálně požadované standardy a odpovídá uvedeným parametrům.
TS |  |  |  | - dodání obalovaného kameniva předepsané kvality a zrnitosti - posyp předepsaným množstvím
P | 46 | 57790E |  | VÝSPRAVA VÝTLUKŮ SMĚSÍ ACP (KUBATURA) | M3 | 1.39 | 0 | 0 | 0 | 2
PP |  |  |  | lokální opravy ACP 16S bude čerpána se souhlasem TDI
VV |  |  |  | skladba III min. 40mm, počítáno průměrně 50mm (odhad 20% plochy) 0,2*6,0*(41,4-12,7-2*2,8)*0,05=1,39 [A] Jedná se o vymezení minimálních požadovaných standardů výrobku, technologie či materiálu. V tomto případě je dodavatel oprávněn v nabídce uvést i jiné, kvalitativně a technicky obdobné (rovnocenné) řešení, které splňuje minimálně požadované standardy a odpovídá uvedeným parametrům.
TS |  |  |  | - odfrézování nebo jiné odstranění poškozených vozovkových vrstev - zaříznutí hran - vyčištění - nátěr - dodání a výplň předepsanou zhutněnou balenou asfaltovou směsí - asfaltová zálivka
SD |  | 6 |  | Úpravy povrchů, podlahy, výplně otvorů |  |  |  | 0 | 0 |  | 0 | 0
P | 47 | 626111 |  | REPROFILACE PODHLEDŮ, SVISLÝCH PLOCH SANAČNÍ MALTOU JEDNOVRST TL 10MM | M2 | 98.05 | 0 | 0 | 0 | 2
PP
VV |  |  |  | celkové plochy viz otryskání NK podhled a boky celkem 111,77 m2, z toho do tl.10mm-40%, do 30mm-35%, do 50mm-25% opěry a křídla celkem 88,90 m2, z toho do tl.10mm-60%, do 30mm-20%, do 50mm-20% 111,77*0,4+88,9*0,6=98,05 [A] Jedná se o vymezení minimálních požadovaných standardů výrobku, technologie či materiálu. V tomto případě je dodavatel oprávněn v nabídce uvést i jiné, kvalitativně a technicky obdobné (rovnocenné) řešení, které splňuje minimálně požadované standardy a odpovídá uvedeným parametrům.
TS |  |  |  | položka zahrnuje: dodávku veškerého materiálu potřebného pro předepsanou úpravu v předepsané kvalitě nutné vyspravení podkladu, případně zatření spar zdiva položení vrstvy v předepsané tloušťce potřebná lešení a podpěrné konstrukce
P | 48 | 626113 |  | REPROFILACE PODHLEDŮ, SVISLÝCH PLOCH SANAČNÍ MALTOU JEDNOVRST TL 30MM | M2 | 56.9 | 0 | 0 | 0 | 2
PP |  |  |  | vč. očištění odhalené výztuže od korozivních produktů otryskáním abrazivem a ošetřením ochranným nátěrem
VV |  |  |  | celkové plochy viz otryskání NK podhled a boky celkem 111,77 m2, z toho do tl.10mm-40%, do 30mm-35%, do 50mm-25% opěry a křídla celkem 88,90 m2, z toho do tl.10mm-60%, do 30mm-20%, do 50mm-20% 111,77*0,35+88,9*0,2=56,90 [A] Jedná se o vymezení minimálních požadovaných standardů výrobku, technologie či materiálu. V tomto případě je dodavatel oprávněn v nabídce uvést i jiné, kvalitativně a technicky obdobné (rovnocenné) řešení, které splňuje minimálně požadované standardy a odpovídá uvedeným parametrům.
TS |  |  |  | položka zahrnuje: dodávku veškerého materiálu potřebného pro předepsanou úpravu v předepsané kvalitě nutné vyspravení podkladu, případně zatření spar zdiva položení vrstvy v předepsané tloušťce potřebná lešení a podpěrné konstrukce
P | 49 | 626122 |  | REPROFILACE PODHLEDŮ, SVISLÝCH PLOCH SANAČNÍ MALTOU DVOUVRST TL 50MM | M2 | 45.72 | 0 | 0 | 0 | 2
PP |  |  |  | vč. očištění odhalené výztuže od korozivních produktů otryskáním abrazivem a ošetřením ochranným nátěrem
VV |  |  |  | celkové plochy viz otryskání NK podhled a boky celkem 111,77 m2, z toho do tl.10mm-40%, do 30mm-35%, do 50mm-25% opěry a křídla celkem 88,90 m2, z toho do tl.10mm-60%, do 30mm-20%, do 50mm-20% 111,77*0,25+88,9*0,2=45,72 [A] Jedná se o vymezení minimálních požadovaných standardů výrobku, technologie či materiálu. V tomto případě je dodavatel oprávněn v nabídce uvést i jiné, kvalitativně a technicky obdobné (rovnocenné) řešení, které splňuje minimálně požadované standardy a odpovídá uvedeným parametrům.
TS |  |  |  | položka zahrnuje: dodávku veškerého materiálu potřebného pro předepsanou úpravu v předepsané kvalitě nutné vyspravení podkladu, případně zatření spar zdiva položení vrstvy v předepsané tloušťce potřebná lešení a podpěrné konstrukce
P | 50 | 626132 |  | REPROFIL PODHL, SVIS PLOCH SANAČ MALTOU TŘÍVRST TL DO 80MM | M2 | 4.3 | 0 | 0 | 0 | 2
PP
VV |  |  |  | oprava spár mezi nosníky 100% spár 8*0,05*10,74=4,30 [A] Jedná se o vymezení minimálních požadovaných standardů výrobku, technologie či materiálu. V tomto případě je dodavatel oprávněn v nabídce uvést i jiné, kvalitativně a technicky obdobné (rovnocenné) řešení, které splňuje minimálně požadované standardy a odpovídá uvedeným parametrům.
TS |  |  |  | položka zahrnuje: dodávku veškerého materiálu potřebného pro předepsanou úpravu v předepsané kvalitě nutné vyspravení podkladu, případně zatření spar zdiva položení vrstvy v předepsané tloušťce potřebná lešení a podpěrné konstrukce
P | 51 | 62641 |  | SJEDNOCUJÍCÍ STĚRKA JEMNOU MALTOU TL CCA 2MM | M2 | 200.67 | 0 | 0 | 0 | 2
PP
VV |  |  |  | na 100% sanovaných ploch (plocha viz otryskání) 200,67=200,67 [A] Jedná se o vymezení minimálních požadovaných standardů výrobku, technologie či materiálu. V tomto případě je dodavatel oprávněn v nabídce uvést i jiné, kvalitativně a technicky obdobné (rovnocenné) řešení, které splňuje minimálně požadované standardy a odpovídá uvedeným parametrům.
TS |  |  |  | položka zahrnuje: dodávku veškerého materiálu potřebného pro předepsanou úpravu v předepsané kvalitě nutné vyspravení podkladu, případně zatření spar zdiva položení vrstvy v předepsané tloušťce potřebná lešení a podpěrné konstrukce
P | 52 | 62663 |  | INJEKTÁŽ TRHLIN SILOVĚ SPOJUJÍCÍ | M | 90 | 0 | 0 | 0 | 2
PP
VV |  |  |  | odhad 10 bm na nosník 9*10,0=90,00 [A] Jedná se o vymezení minimálních požadovaných standardů výrobku, technologie či materiálu. V tomto případě je dodavatel oprávněn v nabídce uvést i jiné, kvalitativně a technicky obdobné (rovnocenné) řešení, které splňuje minimálně požadované standardy a odpovídá uvedeným parametrům.
TS |  |  |  | položka zahrnuje: dodávku veškerého materiálu potřebného pro předepsanou úpravu v předepsané kvalitě vyčištění trhliny provedení vlastní injektáže potřebná lešení a podpěrné konstrukce
P | 53 | 62745 |  | SPÁROVÁNÍ STARÉHO ZDIVA CEMENTOVOU MALTOU | M2 | 88.9 | 0 | 0 | 0 | 2
PP
VV |  |  |  | původní zdivo z prefa dílců opěry a křídla - viditelná část 2,5*11,0*2+(22,0-10,7)*3,0/2*2=88,90 [B] Jedná se o vymezení minimálních požadovaných standardů výrobku, technologie či materiálu. V tomto případě je dodavatel oprávněn v nabídce uvést i jiné, kvalitativně a technicky obdobné (rovnocenné) řešení, které splňuje minimálně požadované standardy a odpovídá uvedeným parametrům.
TS |  |  |  | položka zahrnuje: dodávku veškerého materiálu potřebného pro předepsanou úpravu v předepsané kvalitě vyčištění spar (vyškrábání), vypláchnutí spar vodou, očištění povrchu spárování odklizení suti a přebytečného materiálu potřebná lešení
SD |  | 7 |  | Přidružená stavební výroba |  |  |  | 0 | 0 |  | 0 | 0
P | 54 | 711111 |  | IZOLACE BĚŽNÝCH KONSTRUKCÍ PROTI ZEMNÍ VLHKOSTI ASFALTOVÝMI NÁTĚRY | M2 | 8.34 | 0 | 0 | 0 | 2
PP |  |  |  | ALP + 2*ALN
VV |  |  |  | stávající křídla (2,25*1,3-1,6*1,05/2)*4=8,34 [C] Jedná se o vymezení minimálních požadovaných standardů výrobku, technologie či materiálu. V tomto případě je dodavatel oprávněn v nabídce uvést i jiné, kvalitativně a technicky obdobné (rovnocenné) řešení, které splňuje minimálně požadované standardy a odpovídá uvedeným parametrům.
TS |  |  |  | položka zahrnuje: - dodání předepsaného izolačního materiálu - očištění a ošetření podkladu, zadávací dokumentace může zahrnout i případné vyspravení - zřízení izolace jako kompletního povlaku, případně komplet. soustavy nebo systému podle příslušného technolog. předpisu - zřízení izolace i jednotlivých vrstev po etapách, včetně pracovních spár a spojů - úprava u okrajů, rohů, hran, dilatačních i pracovních spojů, kotev, obrubníků, dilatačních zařízení, odvodnění, otvorů, neizolovaných míst a pod. - zajištění odvodnění povrchu izolace, včetně odvodnění nejnižších míst, pokud dokumentace pro zadání stavby nestanoví jinak - ochrana izolace do doby zřízení definitivní ochranné vrstvy nebo konstrukce - úprava, očištění a ošetření prostoru kolem izolace - provedení požadovaných zkoušek - nezahrnuje ochranné vrstvy, např. geotextilii
P | 55 | 711442 |  | IZOLACE MOSTOVEK CELOPLOŠNÁ ASFALTOVÝMI PÁSY S PEČETÍCÍ VRSTVOU | M2 | 148.33 | 0 | 0 | 0 | 2
PP |  |  |  | vč.kotevně impregnačního nátěru
VV |  |  |  | vč. přetažení na opěry 9,1*(12,7+2*1,8)=148,33 [A] Jedná se o vymezení minimálních požadovaných standardů výrobku, technologie či materiálu. V tomto případě je dodavatel oprávněn v nabídce uvést i jiné, kvalitativně a technicky obdobné (rovnocenné) řešení, které splňuje minimálně požadované standardy a odpovídá uvedeným parametrům.
TS |  |  |  | položka zahrnuje: - dodání předepsaného izolačního materiálu - očištění a ošetření podkladu, zadávací dokumentace může zahrnout i případné vyspravení - zřízení izolace jako kompletního povlaku včetně položení pečetící vrstvy, případně komplet. soustavy nebo systému podle příslušného technolog. předpisu - zřízení izolace i jednotlivých vrstev po etapách, včetně pracovních spár a spojů - úprava u okrajů, rohů, hran, dilatačních i pracovních spojů, kotev, obrubníků, dilatačních zařízení, odvodnění, otvorů, neizolovaných míst a pod. - zajištění odvodnění povrchu izolace, včetně odvodnění nejnižších míst, pokud dokumentace pro zadání stavby nestanoví jinak - ochrana izolace do doby zřízení definitivní ochranné vrstvy nebo konstrukce - úprava, očištění a ošetření prostoru kolem izolace - provedení požadovaných zkoušek - nezahrnuje ochranné vrstvy, např. litý asfalt, asfaltový beton
P | 56 | 711502 |  | OCHRANA IZOLACE NA POVRCHU ASFALTOVÝMI PÁSY | M2 | 24.13 | 0 | 0 | 0 | 2
PP |  |  |  | ochrana izolace pod římsami
VV |  |  |  | na NK (0,85+1,05)*12,7=24,13 [A] Jedná se o vymezení minimálních požadovaných standardů výrobku, technologie či materiálu. V tomto případě je dodavatel oprávněn v nabídce uvést i jiné, kvalitativně a technicky obdobné (rovnocenné) řešení, které splňuje minimálně požadované standardy a odpovídá uvedeným parametrům.
TS |  |  |  | položka zahrnuje: - dodání předepsaného ochranného materiálu - zřízení ochrany izolace
P | 57 | 711507 |  | OCHRANA IZOLACE NA POVRCHU Z PE FÓLIE | M2 | 18.2 | 0 | 0 | 0 | 2
PP |  |  |  | těsnící fólie pod drenáží
VV |  |  |  | 1,0*9,1*2=18,20 [A] Jedná se o vymezení minimálních požadovaných standardů výrobku, technologie či materiálu. V tomto případě je dodavatel oprávněn v nabídce uvést i jiné, kvalitativně a technicky obdobné (rovnocenné) řešení, které splňuje minimálně požadované standardy a odpovídá uvedeným parametrům.
TS |  |  |  | položka zahrnuje: - dodání předepsaného ochranného materiálu - zřízení ochrany izolace
P | 58 | 711509 |  | OCHRANA IZOLACE NA POVRCHU TEXTILIÍ | M2 | 35.64 | 0 | 0 | 0 | 2
PP |  |  |  | 500g/m2-ochrana spodní stavby pod úrovní terénu
VV |  |  |  | závěr. zídky a rub opěr 1,5*9,1*2=27,30 [B] křídla (2,25*1,3-1,6*1,05/2)*4=8,34 [C] Celkem: B+C=35,64 [D] Jedná se o vymezení minimálních požadovaných standardů výrobku, technologie či materiálu. V tomto případě je dodavatel oprávněn v nabídce uvést i jiné, kvalitativně a technicky obdobné (rovnocenné) řešení, které splňuje minimálně požadované standardy a odpovídá uvedeným parametrům.
TS |  |  |  | položka zahrnuje: - dodání předepsaného ochranného materiálu - zřízení ochrany izolace
P | 59 | 78382 | A | NÁTĚRY BETON KONSTR TYP S2 (OS-B) | M2 | 22.8 | 0 | 0 | 0 | 2
PP
VV |  |  |  | boky NK 2*(0,8+0,15)*12,0=22,80 [A] Jedná se o vymezení minimálních požadovaných standardů výrobku, technologie či materiálu. V tomto případě je dodavatel oprávněn v nabídce uvést i jiné, kvalitativně a technicky obdobné (rovnocenné) řešení, které splňuje minimálně požadované standardy a odpovídá uvedeným parametrům.
TS |  |  |  | - položka zahrnuje kompletní povlaky (i různobarevné), včetně úpravy podkladu (odmaštění, odstranění starých nátěrů a nečistot) a jeho vyspravení, provedení nátěru předepsaným postupem a splnění všech požadavků daných technologickým předpisem.
P | 60 | 78382 | B | NÁTĚRY BETON KONSTR TYP S2 (OS-B) | M2 | 200.67 | 0 | 0 | 0 | 2
PP |  |  |  | ochranný a sjednocující nátěr na bázi akrylátové disperze - N
VV |  |  |  | viz otryskání 200,67=200,67 [A] Jedná se o vymezení minimálních požadovaných standardů výrobku, technologie či materiálu. V tomto případě je dodavatel oprávněn v nabídce uvést i jiné, kvalitativně a technicky obdobné (rovnocenné) řešení, které splňuje minimálně požadované standardy a odpovídá uvedeným parametrům.
TS |  |  |  | - položka zahrnuje kompletní povlaky (i různobarevné), včetně úpravy podkladu (odmaštění, odstranění starých nátěrů a nečistot) a jeho vyspravení, provedení nátěru předepsaným postupem a splnění všech požadavků daných technologickým předpisem.
P | 61 | 78383 |  | NÁTĚRY BETON KONSTR TYP S4 (OS-C) | M2 | 13.2 | 0 | 0 | 0 | 2
PP
VV |  |  |  | římsy (0,15+0,15)*22,0*2=13,20 [A] Jedná se o vymezení minimálních požadovaných standardů výrobku, technologie či materiálu. V tomto případě je dodavatel oprávněn v nabídce uvést i jiné, kvalitativně a technicky obdobné (rovnocenné) řešení, které splňuje minimálně požadované standardy a odpovídá uvedeným parametrům.
TS |  |  |  | - položka zahrnuje kompletní povlaky (i různobarevné), včetně úpravy podkladu (odmaštění, odstranění starých nátěrů a nečistot) a jeho vyspravení, provedení nátěru předepsaným postupem a splnění všech požadavků daných technologickým předpisem.
SD |  | 8 |  | Potrubí |  |  |  | 0 | 0 |  | 0 | 0
P | 62 | 875332 |  | POTRUBÍ DREN Z TRUB PLAST DN DO 150MM DĚROVANÝCH | M | 30 | 0 | 0 | 0 | 2
PP
VV |  |  |  | za opěrami 2*15,0=30,00 [A] Jedná se o vymezení minimálních požadovaných standardů výrobku, technologie či materiálu. V tomto případě je dodavatel oprávněn v nabídce uvést i jiné, kvalitativně a technicky obdobné (rovnocenné) řešení, které splňuje minimálně požadované standardy a odpovídá uvedeným parametrům.
TS |  |  |  | položky pro zhotovení potrubí platí bez ohledu na sklon zahrnuje: - výrobní dokumentaci (včetně technologického předpisu) - dodání veškerého trubního a pomocného materiálu (trouby, trubky, tvarovky, spojovací a těsnící materiál a pod.), podpěrných, závěsných a upevňovacích prvků, včetně potřebných úprav - úprava a příprava podkladu a podpěr, očištění a ošetření podkladu a podpěr - zřízení plně funkčního potrubí, kompletní soustavy, podle příslušného technologického předpisu - zřízení potrubí i jednotlivých částí po etapách, včetně pracovních spar a spojů, pracovního zaslepení konců a pod. - úprava prostupů, průchodů šachtami a komorami, okolí podpěr a vyústění, zaústění, napojení, vyvedení a upevnění odpad. výustí - ochrana potrubí nátěrem (vč. úpravy povrchu), případně izolací, nejsou-li tyto práce předmětem jiné položky - úprava, očištění a ošetření prostoru kolem potrubí - položky platí pro práce prováděné v prostoru zapaženém i nezapaženém a i v kolektorech, chráničkách - položky zahrnují i práce spojené s nutnými obtoky, převáděním a čerpáním vody
SD |  | 9 |  | Ostatní konstrukce a práce |  |  |  | 0 | 0 |  | 0 | 0
P | 63 | 9112B3 |  | ZÁBRADLÍ MOSTNÍ SE SVISLOU VÝPLNÍ - DEMONTÁŽ S PŘESUNEM | M | 44 | 0 | 0 | 0 | 2
PP |  |  |  | vč.odvozu na místo určené investorem
VV |  |  |  | 22,0*2=44,00 [A] Jedná se o vymezení minimálních požadovaných standardů výrobku, technologie či materiálu. V tomto případě je dodavatel oprávněn v nabídce uvést i jiné, kvalitativně a technicky obdobné (rovnocenné) řešení, které splňuje minimálně požadované standardy a odpovídá uvedeným parametrům.
TS |  |  |  | položka zahrnuje: - demontáž a odstranění zařízení - jeho odvoz na předepsané místo
P | 64 | 9113B1 |  | SVODIDLO OCEL SILNIČ JEDNOSTR, ÚROVEŇ ZADRŽ H1 -DODÁVKA A MONTÁŽ | M | 48 | 0 | 0 | 0 | 2
PP
VV |  |  |  | 4*12,0=48,00 [A] Jedná se o vymezení minimálních požadovaných standardů výrobku, technologie či materiálu. V tomto případě je dodavatel oprávněn v nabídce uvést i jiné, kvalitativně a technicky obdobné (rovnocenné) řešení, které splňuje minimálně požadované standardy a odpovídá uvedeným parametrům.
TS |  |  |  | položka zahrnuje: - kompletní dodávku všech dílů ocelového svodidla s předepsanou povrchovou úpravou včetně spojovacích prvků - montáž a osazení svodidla, osazení sloupků zaberaněním nebo osazením do betonových bloků (včetně betonových bloků a nutných zemních prací - ukončení zapuštěním do betonových bloků (včetně betonového bloku a nutných zemních prací) nebo koncovkou - přechod na jiný typ svodidla nebo přes mostní závěr - ochranu proti bludným proudům a vývody pro jejich měření nezahrnuje odrazky nebo retroreflexní fólie
P | 65 | 9113B3 |  | SVODIDLO OCEL SILNIČ JEDNOSTR, ÚROVEŇ ZADRŽ H1 - DEMONTÁŽ S PŘESUNEM | M | 48 | 0 | 0 | 0 | 2
PP |  |  |  | vč.odvozu na místo určené investorem
VV |  |  |  | navázání na stávající svodidla 4*12,0=48,00 [A] Jedná se o vymezení minimálních požadovaných standardů výrobku, technologie či materiálu. V tomto případě je dodavatel oprávněn v nabídce uvést i jiné, kvalitativně a technicky obdobné (rovnocenné) řešení, které splňuje minimálně požadované standardy a odpovídá uvedeným parametrům.
TS |  |  |  | položka zahrnuje: - demontáž a odstranění zařízení - jeho odvoz na předepsané místo
P | 66 | 9117C1 |  | SVOD OCEL ZÁBRADEL ÚROVEŇ ZADRŽ H2 - DODÁVKA A MONTÁŽ | M | 44 | 0 | 0 | 0 | 2
PP |  |  |  | se svislou výplní
VV |  |  |  | most 2*22,0=44,00 [A] Jedná se o vymezení minimálních požadovaných standardů výrobku, technologie či materiálu. V tomto případě je dodavatel oprávněn v nabídce uvést i jiné, kvalitativně a technicky obdobné (rovnocenné) řešení, které splňuje minimálně požadované standardy a odpovídá uvedeným parametrům.
TS |  |  |  | položka zahrnuje: - kompletní dodávku všech dílů ocelového svodidla s předepsanou povrchovou úpravou včetně spojovacích a diltačních prvků - montáž a osazení svodidla, kotvení, t.j. kotevní desky, šrouby z nerez oceli, vrty a zálivku, pokud zadávací dokumentace nestanoví jinak, případné nivelační hmoty pod kotevní desky - přechod na jiný typ svodidla nebo přes mostní závěr - ochranu proti bludným proudům a vývody pro jejich měření nezahrnuje odrazky nebo retroreflexní fólie
P | 67 | 91238 |  | SMĚROVÉ SLOUPKY Z PLAST HMOT - NÁSTAVCE NA SVODIDLA VČETNĚ ODRAZNÉHO PÁSKU | KUS | 8 | 0 | 0 | 0 | 2
PP
VV |  |  |  | na mostě a předmostí 2*4=8,00 [A] Jedná se o vymezení minimálních požadovaných standardů výrobku, technologie či materiálu. V tomto případě je dodavatel oprávněn v nabídce uvést i jiné, kvalitativně a technicky obdobné (rovnocenné) řešení, které splňuje minimálně požadované standardy a odpovídá uvedeným parametrům.
TS |  |  |  | položka zahrnuje: - dodání a osazení sloupku včetně nutných zemních prací - vnitrostaveništní a mimostaveništní doprava - odrazky plastové nebo z retroreflexní fólie
P | 68 | 91355 |  | EVIDENČNÍ ČÍSLO MOSTU | KUS | 4 | 0 | 0 | 0 | 2
PP |  |  |  | ev.č. mostu a tabulka s názvem vodoteče
VV |  |  |  | 2*2=4,00 [A] Jedná se o vymezení minimálních požadovaných standardů výrobku, technologie či materiálu. V tomto případě je dodavatel oprávněn v nabídce uvést i jiné, kvalitativně a technicky obdobné (rovnocenné) řešení, které splňuje minimálně požadované standardy a odpovídá uvedeným parametrům.
TS |  |  |  | položka zahrnuje štítek s evidenčním číslem mostu, sloupek dopravní značky včetně osazení a nutných zemních prací a zabetonování
P | 69 | 915111 |  | VODOROVNÉ DOPRAVNÍ ZNAČENÍ BARVOU HLADKÉ - DODÁVKA A POKLÁDKA | M2 | 25.88 | 0 | 0 | 0 | 2
PP
VV |  |  |  | vodící čára 2*0,25*41,4=20,70 [A] střední dělící čára 0,125*41,4=5,18 [B] Celkem: A+B=25,88 [C] Jedná se o vymezení minimálních požadovaných standardů výrobku, technologie či materiálu. V tomto případě je dodavatel oprávněn v nabídce uvést i jiné, kvalitativně a technicky obdobné (rovnocenné) řešení, které splňuje minimálně požadované standardy a odpovídá uvedeným parametrům.
TS |  |  |  | položka zahrnuje: - dodání a pokládku nátěrového materiálu (měří se pouze natíraná plocha) - předznačení a reflexní úpravu
P | 70 | 915211 |  | VODOROVNÉ DOPRAVNÍ ZNAČENÍ PLASTEM HLADKÉ - DODÁVKA A POKLÁDKA | M2 | 25.88 | 0 | 0 | 0 | 2
PP
VV |  |  |  | vodící čára 2*0,25*41,4=20,70 [A] střední dělící čára 0,125*41,4=5,18 [B] Celkem: A+B=25,88 [C] Jedná se o vymezení minimálních požadovaných standardů výrobku, technologie či materiálu. V tomto případě je dodavatel oprávněn v nabídce uvést i jiné, kvalitativně a technicky obdobné (rovnocenné) řešení, které splňuje minimálně požadované standardy a odpovídá uvedeným parametrům.
TS |  |  |  | položka zahrnuje: - dodání a pokládku nátěrového materiálu (měří se pouze natíraná plocha) - předznačení a reflexní úpravu
P | 71 | 917223 |  | SILNIČNÍ A CHODNÍKOVÉ OBRUBY Z BETONOVÝCH OBRUBNÍKŮ ŠÍŘ 100MM | M | 55.7 | 0 | 0 | 0 | 2
PP
VV |  |  |  | lemování přechodů říms a zlomová místa 4*4,0+4*0,95+1,6*2+4*1,15+1,8*2=31,20 [A] lemování dlažby podél křídel 7,2+5,4+5,0+6,9=24,50 [B] Celkem: A+B=55,70 [C] Jedná se o vymezení minimálních požadovaných standardů výrobku, technologie či materiálu. V tomto případě je dodavatel oprávněn v nabídce uvést i jiné, kvalitativně a technicky obdobné (rovnocenné) řešení, které splňuje minimálně požadované standardy a odpovídá uvedeným parametrům.
TS |  |  |  | Položka zahrnuje: dodání a pokládku betonových obrubníků o rozměrech předepsaných zadávací dokumentací betonové lože i boční betonovou opěrku.
P | 72 | 917224 |  | SILNIČNÍ A CHODNÍKOVÉ OBRUBY Z BETONOVÝCH OBRUBNÍKŮ ŠÍŘ 150MM | M | 16 | 0 | 0 | 0 | 2
PP
VV |  |  |  | lemování přechodů říms u vozovky 4*4,0=16,00 [A] Jedná se o vymezení minimálních požadovaných standardů výrobku, technologie či materiálu. V tomto případě je dodavatel oprávněn v nabídce uvést i jiné, kvalitativně a technicky obdobné (rovnocenné) řešení, které splňuje minimálně požadované standardy a odpovídá uvedeným parametrům.
TS |  |  |  | Položka zahrnuje: dodání a pokládku betonových obrubníků o rozměrech předepsaných zadávací dokumentací betonové lože i boční betonovou opěrku.
P | 73 | 919113 |  | ŘEZÁNÍ ASFALTOVÉHO KRYTU VOZOVEK TL DO 150MM | M | 12 | 0 | 0 | 0 | 2
PP |  |  |  | Napojení
VV |  |  |  | vozovka 6,0*2=12,00 [A]
TS |  |  |  | položka zahrnuje řezání vozovkové vrstvy v předepsané tloušťce, včetně spotřeby vody
P | 74 | 931324 |  | TĚSNĚNÍ DILATAČ SPAR ASF ZÁLIVKOU MODIFIK PRŮŘ DO 400MM2 | M | 27.4 | 0 | 0 | 0 | 2
PP
VV |  |  |  | odvod. proužek 2*12,7+4*0,5=27,40 [A] Jedná se o vymezení minimálních požadovaných standardů výrobku, technologie či materiálu. V tomto případě je dodavatel oprávněn v nabídce uvést i jiné, kvalitativně a technicky obdobné (rovnocenné) řešení, které splňuje minimálně požadované standardy a odpovídá uvedeným parametrům.
TS |  |  |  | položka zahrnuje dodávku a osazení předepsaného materiálu, očištění ploch spáry před úpravou, očištění okolí spáry po úpravě nezahrnuje těsnící profil
P | 75 | 931325 |  | TĚSNĚNÍ DILATAČ SPAR ASF ZÁLIVKOU MODIFIK PRŮŘ DO 600MM2 | M | 48.74 | 0 | 0 | 0 | 2
PP
VV |  |  |  | podél říms nahoře kromě odvod. proužku (22,0-12,7)*2=18,60 [B] v místě napojení na navazující komunikaci 2*6,0=12,00 [A] na konci NK 2*9,07=18,14 [D] Celkem: B+A+D=48,74 [E] Jedná se o vymezení minimálních požadovaných standardů výrobku, technologie či materiálu. V tomto případě je dodavatel oprávněn v nabídce uvést i jiné, kvalitativně a technicky obdobné (rovnocenné) řešení, které splňuje minimálně požadované standardy a odpovídá uvedeným parametrům.
TS |  |  |  | položka zahrnuje dodávku a osazení předepsaného materiálu, očištění ploch spáry před úpravou, očištění okolí spáry po úpravě nezahrnuje těsnící profil
P | 76 | 931326 |  | TĚSNĚNÍ DILATAČ SPAR ASF ZÁLIVKOU MODIFIK PRŮŘ DO 800MM2 | M | 25.4 | 0 | 0 | 0 | 2
PP
VV |  |  |  | podél říms dole - na mostě 12,7*2=25,40 [A] Jedná se o vymezení minimálních požadovaných standardů výrobku, technologie či materiálu. V tomto případě je dodavatel oprávněn v nabídce uvést i jiné, kvalitativně a technicky obdobné (rovnocenné) řešení, které splňuje minimálně požadované standardy a odpovídá uvedeným parametrům.
TS |  |  |  | položka zahrnuje dodávku a osazení předepsaného materiálu, očištění ploch spáry před úpravou, očištění okolí spáry po úpravě nezahrnuje těsnící profil
P | 77 | 935212 |  | PŘÍKOPOVÉ ŽLABY Z BETON TVÁRNIC ŠÍŘ DO 600MM DO BETONU TL 100MM | M | 64.4 | 0 | 0 | 0 | 2
PP
VV |  |  |  | 7,6+5,5+12,2+4,8+5,1+14,8+6,3+8,1=64,40 [A] Jedná se o vymezení minimálních požadovaných standardů výrobku, technologie či materiálu. V tomto případě je dodavatel oprávněn v nabídce uvést i jiné, kvalitativně a technicky obdobné (rovnocenné) řešení, které splňuje minimálně požadované standardy a odpovídá uvedeným parametrům.
TS |  |  |  | položka zahrnuje: - dodávku a uložení příkopových tvárnic předepsaného rozměru a kvality - dodání a rozprostření lože z předepsaného materiálu v předepsané kvalitěa v předepsané tloušťce - veškerou manipulaci s materiálem, vnitrostaveništní i mimostaveništní dopravu - ukončení, patky, spárování - měří se v metrech běžných délky osy žlabu
P | 78 | 93639 |  | ZAÚSTĚNÍ SKLUZŮ (VČET DLAŽBY Z LOM KAMENE) | KUS | 4 | 0 | 0 | 0 | 2
PP
VV |  |  |  | Jedná se o vymezení minimálních požadovaných standardů výrobku, technologie či materiálu. V tomto případě je dodavatel oprávněn v nabídce uvést i jiné, kvalitativně a technicky obdobné (rovnocenné) řešení, které splňuje minimálně požadované standardy a odpovídá uvedeným parametrům.
TS |  |  |  | Položka zahrnuje veškerý materiál, výrobky a polotovary, včetně mimostaveništní a vnitrostaveništní dopravy (rovněž přesuny), včetně naložení a složení,případně s uložením.
P | 79 | 936532 |  | MOSTNÍ ODVODŇOVACÍ SOUPRAVA 300/500 | KUS | 2 | 0 | 0 | 0 | 2
PP |  |  |  | vč.vyústění pod most
VV |  |  |  | 2=2,00 [A] Jedná se o vymezení minimálních požadovaných standardů výrobku, technologie či materiálu. V tomto případě je dodavatel oprávněn v nabídce uvést i jiné, kvalitativně a technicky obdobné (rovnocenné) řešení, které splňuje minimálně požadované standardy a odpovídá uvedeným parametrům.
TS |  |  |  | položka zahrnuje: - výrobní dokumentaci (včetně technologického předpisu) - dodání kompletní odvodňovací soupravy, včetně všech montážních a přepravních úprav a zařízení - dodání spojovacího, kotevního a těsnícího materiálu - úprava a příprava úložného prostoru, včetně kotevních prvků, jejich očištění a ošetření - zřízení kompletní odvodňovací soupravy, dle příslušného technologického předpisu, včetně všech výškových a směrových úprav - zřízení odvodňovací soupravy po etapách, včetně pracovních spar a spojů - prodloužení odpadní trouby pod spodní líc nosné konstr. nebo zaústěním odvodňovače do dalšího odvodňovacího zařízení - úprava odvod. soupravy na styku s ostatními konstrukcemi a zařízeními (u obrubníku, podél vozovek, napojení izolací a pod.) - ochrana odvodňovací soupravy do doby provedení definitivního stavu, veškeré provizorní úpravy a opatření - konečné úpravy odvodňovací soupravy jako povrchové povlaky, zálivky, které nejsou součástí jiných konstr., vyčištění, tmelení, těsnění, výplň spar a pod. - úprava, očištění a ošetření prostoru kolem odvodňovací soupravy - opatření odvodňovače znakem výrobce a typovým číslem - provedení odborné prohlídky, je-li požadována
P | 80 | 936541 |  | MOSTNÍ ODVODŇOVACÍ TRUBKA (POVRCHŮ IZOLACE) Z NEREZ OCELI | KUS | 4 | 0 | 0 | 0 | 2
PP |  |  |  | vč.vyústění pod most
VV |  |  |  | 2*2=4,00 [A] Jedná se o vymezení minimálních požadovaných standardů výrobku, technologie či materiálu. V tomto případě je dodavatel oprávněn v nabídce uvést i jiné, kvalitativně a technicky obdobné (rovnocenné) řešení, které splňuje minimálně požadované standardy a odpovídá uvedeným parametrům.
TS |  |  |  | položka zahrnuje: - výrobní dokumentaci (včetně technologického předpisu) - dodání kompletní odvodňovací soupravy z předepsaného materiálu, včetně všech montážních a přepravních úprav a zařízení - dodání spojovacího, kotevního a těsnícího materiálu - úprava a příprava úložného prostoru, včetně kotevních prvků, jejich očištění a ošetření - zřízení kompletní odvodňovací soupravy, dle příslušného technologického předpisu, včetně všech výškových a směrových úprav - zřízení odvodňovací soupravy po etapách, včetně pracovních spar a spojů - prodloužení odpadní trouby pod spodní líc nosné konstr. nebo zaústěním odvodňovače do dalšího odvodňovacího zařízení - úprava odvod. soupravy na styku s ostatními konstrukcemi a zařízeními (u obrubníku, podél vozovek, napojení izolací a pod.) - ochrana odvodňovací soupravy do doby provedení definitivního stavu, veškeré provizorní úpravy a opatření - konečné úpravy odvodňovací soupravy jako povrchové povlaky, zálivky, které nejsou součástí jiných konstr., vyčištění, tmelení, těsnění, výplň spar a pod. - úprava, očištění a ošetření prostoru kolem odvodňovací soupravy - opatření odvodňovače znakem výrobce a typovým číslem - provedení odborné prohlídky, je-li požadována
P | 81 | 938543 |  | OČIŠTĚNÍ BETON KONSTR OTRYSKÁNÍM TLAK VODOU DO 1000 BARŮ | M2 | 200.67 | 0 | 0 | 0 | 2
PP
VV |  |  |  | NK podhled a boky 9,1*10,7+0,6*12,0*2=111,77 [A] opěry a křídla - viditelná část 2,5*11,0*2+(22,0-10,7)*3,0/2*2=88,90 [B] Celkem: A+B=200,67 [C] Jedná se o vymezení minimálních požadovaných standardů výrobku, technologie či materiálu. V tomto případě je dodavatel oprávněn v nabídce uvést i jiné, kvalitativně a technicky obdobné (rovnocenné) řešení, které splňuje minimálně požadované standardy a odpovídá uvedeným parametrům.
TS |  |  |  | položka zahrnuje očištění předepsaným způsobem včetně odklizení vzniklého odpadu
P | 82 | 96613 |  | BOURÁNÍ KONSTRUKCÍ Z KAMENE NA MC | M3 | 15.47 | 0 | 0 | 0 | 2
PP |  |  |  | vč.odvozu na skládku a uložení
VV |  |  |  | koryto (předpoklad 50% předláždění a 50% výměna) 0,25*12,5*9,9*0,5=15,47 [A] Jedná se o vymezení minimálních požadovaných standardů výrobku, technologie či materiálu. V tomto případě je dodavatel oprávněn v nabídce uvést i jiné, kvalitativně a technicky obdobné (rovnocenné) řešení, které splňuje minimálně požadované standardy a odpovídá uvedeným parametrům.
TS |  |  |  | položka zahrnuje: - rozbourání konstrukce bez ohledu na použitou technologii - veškeré pomocné konstrukce (lešení a pod.) - veškerou manipulaci s vybouranou sutí a hmotami včetně uložení na skládku. Nezahrnuje poplatek za skládku, který se vykazuje v položce 0141** (s výjimkou malého množství bouraného materiálu, kde je možné poplatek zahrnout do jednotkové ceny bourání – tento fakt musí být uveden v doplňujícím textu k položce) - veškeré další práce plynoucí z technologického předpisu a z platných předpisů
P | 83 | 96615 |  | BOURÁNÍ KONSTRUKCÍ Z PROSTÉHO BETONU | M3 | 49.76 | 0 | 0 | 0 | 2
PP |  |  |  | - vč. naložení, odvozu a uložení na skládku
VV |  |  |  | vyrovn. beton na NK 0,04*9,1*12,7=4,62 [A] vyrovnávací klín z betonu v přechod. oblasti 2,25*0,8*9,1*2=32,76 [B] podklad. beton dlažby koryta 0,1*12,5*9,9=12,38 [C] Celkem: A+B+C=49,76 [D] Jedná se o vymezení minimálních požadovaných standardů výrobku, technologie či materiálu. V tomto případě je dodavatel oprávněn v nabídce uvést i jiné, kvalitativně a technicky obdobné (rovnocenné) řešení, které splňuje minimálně požadované standardy a odpovídá uvedeným parametrům.
TS |  |  |  | položka zahrnuje: - rozbourání konstrukce bez ohledu na použitou technologii - veškeré pomocné konstrukce (lešení a pod.) - veškerou manipulaci s vybouranou sutí a hmotami včetně uložení na skládku. Nezahrnuje poplatek za skládku, který se vykazuje v položce 0141** (s výjimkou malého množství bouraného materiálu, kde je možné poplatek zahrnout do jednotkové ceny bourání – tento fakt musí být uveden v doplňujícím textu k položce) - veškeré další práce plynoucí z technologického předpisu a z platných předpisů
P | 84 | 96616 |  | BOURÁNÍ KONSTRUKCÍ ZE ŽELEZOBETONU | M3 | 31.89 | 0 | 0 | 0 | 2
PP |  |  |  | - vč. naložení, odvozu a uložení na skládku
VV |  |  |  | ochranná cement. vrstva s drát. sítí na izolaci 6,9*12,7*0,04=3,51 [A] římsy 0,45*1,2*2*22,0=23,76 [B] dobetonávka čel nosníků 0,35*0,6*11,0*2=4,62 [C] Celkem: A+B+C=31,89 [D] Jedná se o vymezení minimálních požadovaných standardů výrobku, technologie či materiálu. V tomto případě je dodavatel oprávněn v nabídce uvést i jiné, kvalitativně a technicky obdobné (rovnocenné) řešení, které splňuje minimálně požadované standardy a odpovídá uvedeným parametrům.
TS |  |  |  | položka zahrnuje: - rozbourání konstrukce bez ohledu na použitou technologii - veškeré pomocné konstrukce (lešení a pod.) - veškerou manipulaci s vybouranou sutí a hmotami včetně uložení na skládku. Nezahrnuje poplatek za skládku, který se vykazuje v položce 0141** (s výjimkou malého množství bouraného materiálu, kde je možné poplatek zahrnout do jednotkové ceny bourání – tento fakt musí být uveden v doplňujícím textu k položce) - veškeré další práce plynoucí z technologického předpisu a z platných předpisů
P | 85 | 96815 |  | VYSEKÁNÍ OTVORŮ, KAPES, RÝH V ŽELEZOBETONOVÉ KONSTRUKCI | M3 | 180 | 0 | 0 | 0 | 2
PP |  |  |  | - s pruty - vč.odvozu na skládku, uložení a poplatku
VV |  |  |  | vysekání stáv. podkladních prutů z nosníků odhad 20 bm na nosník 9*20,0=180,00 [A] Jedná se o vymezení minimálních požadovaných standardů výrobku, technologie či materiálu. V tomto případě je dodavatel oprávněn v nabídce uvést i jiné, kvalitativně a technicky obdobné (rovnocenné) řešení, které splňuje minimálně požadované standardy a odpovídá uvedeným parametrům.
TS |  |  |  | - položka zahrnuje veškerou manipulaci s vybouranou sutí a hmotami včetně uložení na skládku. Nezahrnuje poplatek za skládku, který se vykazuje v položce 0141** (s výjimkou malého množství bouraného materiálu, kde je možné poplatek zahrnout do jednotkové ceny bourání – tento fakt musí být uveden v doplňujícím textu k položce) - položka zahrnuje veškeré další práce plynoucí z technologického předpisu a z platných předpisů
P | 86 | 97817 |  | ODSTRANĚNÍ MOSTNÍ IZOLACE | M2 | 115.57 | 0 | 0 | 0 | 2
PP |  |  |  | odvoz na skládku nebezpečného odpadu
VV |  |  |  | 9,1*12,7=115,57 [A] Jedná se o vymezení minimálních požadovaných standardů výrobku, technologie či materiálu. V tomto případě je dodavatel oprávněn v nabídce uvést i jiné, kvalitativně a technicky obdobné (rovnocenné) řešení, které splňuje minimálně požadované standardy a odpovídá uvedeným parametrům.
TS |  |  |  | - položka zahrnuje veškerou manipulaci s vybouranou sutí a hmotami včetně uložení na skládku. Nezahrnuje poplatek za skládku, který se vykazuje v položce 0141** (s výjimkou malého množství bouraného materiálu, kde je možné poplatek zahrnout do jednotkové ceny bourání – tento fakt musí být uveden v doplňujícím textu k položce) - položka zahrnuje veškeré další práce plynoucí z technologického předpisu a z platných předpisů