## soupis prací
Příloha k formuláři pro ocenění nabídky
Oprava mostu ev.č. 209 - 010c
Název položky | Měrná | Počet | CENA
| jednotka | jednotek | jednotková | celkem
Oprava bet. krajní podpěry do tl. 10 cm (odbourat+nový) | M3 | 0.2 |  | 0
Spárování kamenného zdiva | M2 | 4 |  | 0
Oprava omítky maltou cementovou (křídlo) | M2 | 0.5 |  | 0
Oprava napojení odvodnění izolace 2 trubky o ∅ 40 mm, dl. 2 m + 2 kolínka | M | 4 |  | 0
Oprava svislé výplně zábradlí - narovnání 12 prutů | KS | 12 |  | 0
Očištění ocel. nosníků, příčníku a uložení otryskáním pískem na st. očištění Sa 2 dle ČSN ISO 8501-1 40% plochy z 205,34m2 | M2 | 82.14 |  | 0
Protikorozní nátěry ocel. KCE (nosníky, příčníky a uložení) pro korozní prostředí C3 dle ČSN EN ISO 12944 - s životností více jak 10 let 40% plochy z 205,34m2 | M2 | 82.15 |  | 0
Sjednocující vrchní nátěr ocel. KCE - nosníky, příčníky a uložení celkem: 205,34m2 | M2 | 205.34 |  | 0
Protikorozní nátěr zábradlí pro korozní prostředí C3 dle ČSN ISO 12944 vč. přípravy podkladu - s živ. víc jak 10 let celkem: 283,36m2 | M2 | 283.36 |  | 0
Mytí tl. vodou nad 500 bar (žel. bet. sloupky zábradlí a veřejného osvětlení) | M2 | 83.28 |  | 0
Nátěr žel. bet. kcí. dle ČSN-EN 1504 (žel. bet. sloupky zábradlí a veřejného osvětlení) | M2 | 83.28 |  | 0
Výměna poškozených obrubníků za nové | M | 4 |  | 0
Odvoz suti na skládku | M3 | 1 |  | 0
DIO | KPL | 1 |  | 0
Celkem bez DPH |  |  |  | 0
DPH 21% |  |  |  | 0
Celkem vč. DPH |  |  |  | 0
Datum:
Podpis:
Uchazeč: