## soupis prací
Příloha k formuláři pro ocenění nabídky
Oprava mostu ev.č. 209 - 017 Chranišov
Název položky | Měrná | Počet | CENA
| jednotka | jednotek | jednotková | celkem
Očištění ocel. zábradlí a sloupků svodidel mechanicky na st. očištění St 2 dle ČSN ISO 8501-1 zábradlí - obě strany mostu, sloupky svodidel - pravá strana mostu u chodníku ve směru staničení | M2 | 177.01 |  | 0
Protikorozní nátěr ocel. kcí pro korozní prostředí C3 dle ČSN ISO 12944-5, s živ. víc jak 10 let | M2 | 177.01 |  | 0
Výměna poškozených prutů (30 ks) a oprava spodního madla (10 míst po 0,5 m) - nastavit a vyvařit nové zábradlí na pravé straně ve směru staničení, směr Chodov | KPL | 1 |  | 0
Sanace do tl. 1 cm dle ČSN-EN1504 vč. ošetření obnažené výztuže - kapsy u sloupků zábradlí na pravé straně mostu ve směru staničení | M2 | 1.24 |  | 0
Sanace do tl. 5 cm dle ČSN-EN1504 vč. ošetření obnažené výztuže - lokální | M2 | 10 |  | 0
Frézování vozovky do tl. 50 mm (předmostí směr Chranišov 20 m, most 60 m, předmostí směr Chodov 11 m), šířka vozovky 8m | M2 | 728 |  | 0
ACO 11+ tl. 50 mm (most a předmostí) | M2 | 728 |  | 0
Spojovací postřik z asfaltu do 0,5 kg/m2 | M2 | 728 |  | 0
Zálivky těsnící trvale pružné z asfaltu (podél říms, středová, příčné) | M | 263 |  | 0
Odvoz suti na skládku | M3 | 1 |  | 0
DIO | KPL | 1 |  | 0
Celkem bez DPH |  |  |  | 0
DPH 21% |  |  |  | 0
Celkem vč. DPH |  |  |  | 0
Datum:
Podpis:
Uchazeč: