## Kryci list
Nabídkový rozpočet s výkazem výměr
Zakázka
Číslo zakázky
Zakázka | Oprava povrchů silnic II/208 Krásno - Bečov km 7,367-10,643
Klasifikace
Fáze
Komentář
Verze
Popis | Nabídka
Komentář
Firmy
Typ Firmy | Název
Uživatelé
Význam (funkce) | Jméno

## Rekapitulace
Zakázka:
_ | Oprava povrchů silnic II/208 Krásno - Bečov km 7,367-10,643
21 | Popis | Cena | Hmotnost | DPH | Cena s DPH
0
| 01: Dopravní část |  | 8833.9995
| 001: Zemní práce |  | 58.2716
003: Svislé konstrukce
| 004: Vodorovné konstrukce |  | 8.6786
| 005: Komunikace |  | 8717.0883
| 009: Ostatní konstrukce a práce |  | 49.961
099: Přesun hmot HSV
V03: Zařízení staveniště
0 | Celkem (bez DPH) | 0
| DPH | 0
0
0
| Celkem (včetně DPH) | 0

## Zakazka
[5 empty] | Poř. | Typ | Kód | Alter. kód | Popis | MJ | Výměra bez ztr. | Ztratné | Výměra | Jedn. cena | Cena | Jedn. hmotn. | Hmotnost | Jedn. suť | Suť | Sazba DPH | DPH | Cena s DPH | Komentář | Objekt | Oddíl
[9 empty] | 01: Dopravní část | [5 empty] | 0 |  | 8833.9995 |  | 425.207 | _ | 0 | 0
[9 empty] | 001: Zemní práce | [5 empty] | 0 |  | 58.2716 |  | 348.597 | _ | 0 | 0
##T2##N_Catalog_catGUID | ##T2##PRO_ITEM_catID | ##T2##PRO_ITEM_iteCode | ##T2##PRO_ITEM_szvCode | ##T2##PRO_ITEM_tevCode | 1 | SP | 113154222 |  | Frézování živičného krytu tl 40 mm, včetně naložení a zametání podkladu - most | m2 | 55 | 0 | 55 | 0 | 0 | 4e-05 | 0.0022 | 0.103 | 5.665 | 21 | 0 | 0 |  | 01 | 001
[5 empty] | 2 | SP | 113154223 |  | Frézování živičného krytu tl 50 mm, včetně naložení a zametání podkladu | m2 | 2587.75 | 0 | 2587.75 | 0 | 0 | 5e-05 | 0.12939 | 0.128 | 331.232 | 21 | 0 | 0 |  | 01 | 001
[9 empty] | odpočet pro doplnění 7cm u krajnice odhad;-200 |  | -200 | [8 empty] | _
[9 empty] | (10,5+26+30)*7 |  | 465.5 | [8 empty] | _
[9 empty] | 28*4 |  | 112 | [8 empty] | _
[9 empty] | (18+8+6)*2,5 |  | 80 | [8 empty] | _
[9 empty] | (16+21+52+42,5)*2 |  | 263 | [8 empty] | _
[9 empty] | (16+18+57+25+22+10+35+8,5+52+10+31+11+3+18)*1,5 |  | 474.75 | [8 empty] | _
[9 empty] | (20+28+75+52,5+15+20+25+45+10+70+72,5+20+15+15+42+50+49+17+20+7+25+24,5+15+12,5+8+22+41,5+16+10+10+39+22,5+16+15+12+31+10+15,5+81+48+154+21+6+69)*1 |  | 1392.5 | [8 empty] | _
[5 empty] | 3 | SP | 111301111 |  | Sejmutí drnu tl 50 mm s naložením na dopravní prostředek, odvoz na skládku a poplatek za uložení odpadu ze sypaniny na skládce | m2 | 3121 | 0 | 3121 | 0 | 0 |  | 0 |  | 0 | 21 | 0 | 0 |  | 01 | 001
[9 empty] | -(310*0,5) |  | -155 | [8 empty] | _
[9 empty] | 3276*2*0,5 |  | 3276 | [8 empty] | _
[5 empty] | 4 | SP | 113154999 |  | Odstranění živičného krytu frézováním - zápichy | m2 | 156 | 0 | 156 | 0 | 0 |  | 0 |  | 0 | 21 | 0 | 0 |  | 01 | 001
[9 empty] | 2*78 |  | 156 | [8 empty] | _
[5 empty] | 5 | SP | 113201111 |  | Vytrhání betonových žlabovek | m | 30 | 0 | 30 | 0 | 0 |  | 0 | 0.23 | 6.9 | 21 | 0 | 0 |  | 01 | 001
[5 empty] | 6 | SP | 113107123 |  | Odstranění podkladu pl do 50 m2 z kameniva drceného tl 300 mm - autobus.zastávky - použít pro vyrovnání | m2 | 12 | 0 | 12 | 0 | 0 |  | 0 | 0.4 | 4.8 | 21 | 0 | 0 |  | 01 | 001
[5 empty] | 7 | SP | 175101101 |  | Obsypání potrubí bez prohození sypaniny - propustek | m3 | 17.595 | 0 | 17.595 | 0 | 0 |  | 0 |  | 0 | 21 | 0 | 0 |  | 01 | 001
[9 empty] | -15,3*0,5 |  | -7.65 | [8 empty] | _
[9 empty] | 15,3*1,5*1,1 |  | 25.245 | [8 empty] | _
[5 empty] | 8 | H | 58337302 |  | Štěrkopísek frakce 0-16 | t | 35.19 | 0 | 35.19 | 0 | 0 | 1 | 35.19 |  | 0 | 21 | 0 | 0 |  | 01 | 001
[9 empty] | 17,595*2 |  | 35.19 | [8 empty] | _
[5 empty] | 9 | SP | 174101101 |  | Zásyp rýh sypaninou se zhutněním - propustek | m3 | 11.475 | 0 | 11.475 | 0 | 0 |  | 0 |  | 0 | 21 | 0 | 0 |  | 01 | 001
[9 empty] | 15,3*1,5*0,5 |  | 11.475 | [8 empty] | _
[5 empty] | 10 | H | 58331200 |  | Štěrkopísek - zásypový materiál | t | 22.95 | 0 | 22.95 | 0 | 0 | 1 | 22.95 |  | 0 | 21 | 0 | 0 |  | 01 | 001
[9 empty] | 11,475*2 |  | 22.95 | [8 empty] | _
_
[9 empty] | 003: Svislé konstrukce | [5 empty] | 0 |  | 0 |  | 0 | _ | 0 | 0
[5 empty] | 1 | SP | 327310001 |  | Oprava poruchy mezi vozovkou a opěrnou zdí betonem C20/25 - vč. vyčištění a rozšíření | m2 | 1 | 0 | 1 | 0 | 0 |  | 0 |  | 0 | 21 | 0 | 0 |  | 01 | 003
_
[9 empty] | 004: Vodorovné konstrukce | [5 empty] | 0 |  | 8.6786 |  | 0 | _ | 0 | 0
[5 empty] | 1 | SP | 451573111 |  | Lože pod potrubí otevřený výkop ze štěrkopísku - propustek | m3 | 4.59 | 0 | 4.59 | 0 | 0 | 1.8908 | 8.6786 |  | 0 | 21 | 0 | 0 |  | 01 | 004
[9 empty] | 15,3*1,5*0,2 |  | 4.59 | [8 empty] | _
_
[9 empty] | 005: Komunikace | [5 empty] | 0 |  | 8717.0883 |  | 0 | _ | 0 | 0
[5 empty] | 1 | SP | 577134141 |  | Asfaltový beton vrstva obrusná ACO 11 S tl 40 mm š přes 3 m | m2 | 25347.5 | 0 | 25347.5 | 0 | 0 | 0.1 | 2534.75 |  | 0 | 21 | 0 | 0 |  | 01 | 005
[9 empty] | sjezdy;8+9+25+39+20+57,5 |  | 158.5 | [8 empty] | _
[9 empty] | rozšíření;450+192+210+280+95+280+300+450 |  | 2257 | [8 empty] | _
[9 empty] | komunikace;3276*7 |  | 22932 | [8 empty] | _
[5 empty] | 2 | SP | 577165122 |  | Asfaltový beton vrstva ložní ACL 16 tl 70 mm š přes 3 m | m2 | 25134 | 0 | 25134 | 0 | 0 | 0.18 | 4524.12 |  | 0 | 21 | 0 | 0 |  | 01 | 005
[9 empty] | -55 |  | -55 | [8 empty] | _
[9 empty] | rozšíření;450+192+210+280+95+280+300+450 |  | 2257 | [8 empty] | _
[9 empty] | komunikace;3276*7 |  | 22932 | [8 empty] | _
[5 empty] | 3 | SP | 573231111 |  | Postřik živičný spojovací ze silniční emulze v množství do 0,6 kg/m2 | m2 | 27721.75 | 0 | 27721.75 | 0 | 0 | 0.00071 | 19.6824 |  | 0 | 21 | 0 | 0 |  | 01 | 005
[9 empty] | -55 |  | -55 | [8 empty] | _
[9 empty] | oprava;2587,75 |  | 2587.75 | [8 empty] | _
[9 empty] | rozšíření;450+192+210+280+95+280+300+450 |  | 2257 | [8 empty] | _
[9 empty] | komunikace;3276*7 |  | 22932 | [8 empty] | _
[5 empty] | 4 | SP | 5732311110 |  | Postřik živičný spojovací ze silniční emulze v množství 0,4 kg/m2 | m2 | 25347.5 | 0 | 25347.5 | 0 | 0 |  | 0 |  | 0 | 21 | 0 | 0 |  | 01 | 005
[9 empty] | rozšíření;450+192+210+280+95+280+300+450 |  | 2257 | [8 empty] | _
[9 empty] | sjezdy;8+9+25+39+20+57,5 |  | 158.5 | [8 empty] | _
[9 empty] | komunikace;3276*7 |  | 22932 | [8 empty] | _
[5 empty] | 5 | SP | 573231111a |  | Postřik živičný spojovací ze silniční emulze v množství 0,5 kg/m2 | m2 | 200 | 0 | 200 | 0 | 0 | 0.001 | 0.2 |  | 0 | 21 | 0 | 0 |  | 01 | 005
[9 empty] | 200 |  | 200 | [8 empty] | _
[5 empty] | 6 | SP | 577145112 |  | Asfaltový beton vrstva ložní ACL 16 tl 50 mm š do 3 m | m2 | 2587.75 | 0 | 2587.75 | 0 | 0 | 0.12966 | 335.5277 |  | 0 | 21 | 0 | 0 |  | 01 | 005
[9 empty] | oprava;2587,75 |  | 2587.75 | [8 empty] | _
[5 empty] | 7 | SP | 577165112 |  | Asfaltový beton vrstva ložní ACL 16 tl 70 mm š do 3 m - hrana vozovky - viz "vzorový příčný řez II" | m2 | 200 | 0 | 200 | 0 | 0 | 0.18152 | 36.304 |  | 0 | 21 | 0 | 0 |  | 01 | 005
[9 empty] | 200 |  | 200 | [8 empty] | _
[5 empty] | 8 | SP | 596412312 |  | Kladení dlažby z vegetačních tvárnic pozemních komunikací tl 100 mm do písku - vč. doplnění tvárnic pískem | m2 | 172.5 | 0 | 172.5 | 0 | 0 | 0.098 | 16.905 |  | 0 | 21 | 0 | 0 |  | 01 | 005
[9 empty] | 47,5+40+50+35 |  | 172.5 | [8 empty] | _
[5 empty] | 9 | H | 59228115 |  | Tvárnice betonová zatravňovací 10, 60x40x10 cm | kus | 710.7 | 0 | 710.7 | 0 | 0 | 0.033 | 23.4531 |  | 0 | 21 | 0 | 0 |  | 01 | 005
[9 empty] | 172,5*4*1,03 |  | 710.7 | [8 empty] | _
[5 empty] | 10 | SP | 564971415 |  | Rozšíření ploch u autobusových zastávek z asfaltového recyklátu tl 250 mm | m2 | 12 | 0 | 12 | 0 | 0 | 0.33 | 3.96 |  | 0 | 21 | 0 | 0 |  | 01 | 005
[9 empty] | 6*2 |  | 12 | [8 empty] | _
[5 empty] | 11 | SP | 569951133 |  | Zpevnění krajnic asfaltovým recyklátem tl 150 mm | m2 | 3745.2 | 0 | 3745.2 | 0 | 0 | 0.324 | 1213.4448 |  | 0 | 21 | 0 | 0 |  | 01 | 005
[9 empty] | 6242*0,6 |  | 3745.2 | [8 empty] | _
[5 empty] | 12 | SP | 569903311 |  | Oprava zemních krajnic se zhutněním - vč. dodávky drceného kameniva f. 16-63 | m3 | 31.35 | 0 | 31.35 | 0 | 0 |  | 0 |  | 0 | 21 | 0 | 0 |  | 01 | 005
[9 empty] | (22,5+82)*0,6*0,5 |  | 31.35 | [8 empty] | _
[5 empty] | 13 | SP | 566904112 |  | Vyspravení podkladu po překopech obalovaným kamenivem ACP (OK) | m3 | 3.375 | 0 | 3.375 | 0 | 0 | 2.59 | 8.7413 |  | 0 | 21 | 0 | 0 |  | 01 | 005
[9 empty] | 15*1,5*0,15 |  | 3.375 | [8 empty] | _
_
[9 empty] | 009: Ostatní konstrukce a práce | [5 empty] | 0 |  | 49.961 |  | 76.61 | _ | 0 | 0
[5 empty] | 1 | SP | 911331135 |  | Svodidlo ocelové jednostranné zádržnosti H1 se zaberaněním sloupků do 4 m | m | 56 | 0 | 56 | 0 | 0 | 0.04 | 2.24 |  | 0 | 21 | 0 | 0 |  | 01 | 009
[9 empty] | 28*2 |  | 56 | [8 empty] | _
[5 empty] | 2 | SP | 911331412 |  | Náběh ocelového svodidla jednostranný délky do 12 m se zaberaněním sloupků do 2 m | m | 48 | 0 | 48 | 0 | 0 | 0.02 | 0.96 |  | 0 | 21 | 0 | 0 |  | 01 | 009
[9 empty] | 2*12*2 |  | 48 | [8 empty] | _
[5 empty] | 3 | SP | 912211111 |  | Montáž a dodávka směrového sloupku silničního plastového - bílého | ks | 484 | 0 | 484 | 0 | 0 | 0.0011 | 0.5324 |  | 0 | 21 | 0 | 0 |  | 01 | 009
[9 empty] | 2*242 |  | 484 | [8 empty] | _
[5 empty] | 4 | SP | 915211112 |  | Vodorovné dopravní značení dělící čáry souvislé š 125 mm - stěrkovací plast | m | 3280 | 0 | 3280 | 0 | 0 | 0.00033 | 1.0824 |  | 0 | 21 | 0 | 0 |  | 01 | 009
[9 empty] | 3280 |  | 3280 | [8 empty] | _
[5 empty] | 5 | SP | 915211111 |  | Vodorovné dopravní značení bílým plastem dělící čáry souvislé šířky 125 mm - stěrkovací plast | m | 6560 | 0 | 6560 | 0 | 0 | 0.0002 | 1.312 |  | 0 | 21 | 0 | 0 |  | 01 | 009
[9 empty] | 3280*2 |  | 6560 | [8 empty] | _
[5 empty] | 6 | SP | 915611111 |  | Předznačení vodorovného liniového značení | m | 9840 | 0 | 9840 | 0 | 0 |  | 0 |  | 0 | 21 | 0 | 0 |  | 01 | 009
[9 empty] | 3280*3 |  | 9840 | [8 empty] | _
[5 empty] | 7 | SP | 919735111 |  | Řezání stávajícího živičného krytu hl do 50 mm | m | 116.4 | 0 | 116.4 | 0 | 0 |  | 0 |  | 0 | 21 | 0 | 0 |  | 01 | 009
[9 empty] | 7*2 |  | 14 | [8 empty] | _
[9 empty] | 51,2*2 |  | 102.4 | [8 empty] | _
[5 empty] | 8 | SP | 919122132 |  | Zarovnání a těsnění spár zálivkou za tepla (napojení starého a nového krytu) | m | 116.4 | 0 | 116.4 | 0 | 0 | 0.00034 | 0.039576 |  | 0 | 21 | 0 | 0 |  | 01 | 009
[5 empty] | 9 | SP | 961021112 |  | Bourání stávajícího propustku z kamene a betonu | m3 | 20 | 0 | 20 | 0 | 0 | 0.12 | 2.4 | 2.49 | 49.8 | 21 | 0 | 0 |  | 01 | 009
[9 empty] | 20 |  | 20 | [8 empty] | _
[5 empty] | 10 | SP | 919511112 |  | Čela propustků z lomového kamene - vč. zpevnění příkopu | m3 | 5.1 | 0 | 5.1 | 0 | 0 | 2.6033 | 13.2769 |  | 0 | 21 | 0 | 0 |  | 01 | 009
[9 empty] | 2*2*0,2*2 |  | 1.6 | [8 empty] | _
[9 empty] | 3*2,5*0,2 |  | 1.5 | [8 empty] | _
[9 empty] | 5*2*0,2 |  | 2 | [8 empty] | _
[5 empty] | 11 | SP | 919551116 |  | Zřízení propustku z trub plastových PE rýhovaných se spojkami nebo s hrdlem DN 800 mm | m | 15.3 | 0 | 15.3 | 0 | 0 |  | 0 |  | 0 | 21 | 0 | 0 |  | 01 | 009
[9 empty] | 15,3 |  | 15.3 | [8 empty] | _
[5 empty] | 12 | SP | 286001 |  | Roura plastová korugovaná SN 16 DN 800 - dl. 6000 mm | kus | 3 | 0 | 3 | 0 | 0 |  | 0 |  | 0 | 21 | 0 | 0 |  | 01 | 009
[9 empty] | 3 |  | 3 | [8 empty] | _
[5 empty] | 13 | SP | 91955116-1 |  | Příplatek za šikmé uříznutí roury | kus | 2 | 0 | 2 | 0 | 0 |  | 0 |  | 0 | 21 | 0 | 0 |  | 01 | 009
[9 empty] | 2 |  | 2 | [8 empty] | _
[5 empty] | 14 | SP | 938902322 |  | Čištění betonových žlabovek ručně při tl. nánosu do 100 mm - vč. odvozu | m | 310 | 0 | 310 | 0 | 0 |  | 0 | 0.086 | 26.66 | 21 | 0 | 0 |  | 01 | 009
[5 empty] | 15 | SP | 935112211 |  | Osazení příkopového žlabu do betonu tl 100 mm z betonových tvárnic š 800 mm - doplnění | m | 30 | 0 | 30 | 0 | 0 | 0.16371 | 4.9113 |  | 0 | 21 | 0 | 0 |  | 01 | 009
[5 empty] | 16 | H | 59227513 |  | Tvárnice betonová příkopová 33x59x8 cm | kus | 90.9 | 0 | 90.9 | 0 | 0 | 0.043 | 3.9087 |  | 0 | 21 | 0 | 0 |  | 01 | 009
[9 empty] | 30*3*1,01 |  | 90.9 | [8 empty] | _
[5 empty] | 17 | SP | 916991121 |  | Lože pod příkopové tvárnice z betonu prostého | m3 | 6 | 0 | 6 | 0 | 0 | 2.2563 | 13.538 |  | 0 | 21 | 0 | 0 |  | 01 | 009
[9 empty] | 30*1*0,2 |  | 6 | [8 empty] | _
[5 empty] | 18 | SP | 914111111 |  | Montáž svislé dopravní značky do velikosti 1 m2 objímkami na sloupek nebo konzolu | kus | 30 | 0 | 46 | 0 | 0 | 0.0007 | 0.0322 |  | 0 | 21 | 0 | 0 |  | 01 | 009
[5 empty] | 19 | SP | 914511112 |  | Montáž sloupku dopravních značek délky do 3,5 m s betonovým základem a patkou | kus | 30 | 0 | 46 | 0 | 0 | 0.11241 | 5.1709 |  | 0 | 21 | 0 | 0 |  | 01 | 009
[5 empty] | 20 | H | 40444231 |  | Značka svislá reflexní AL- NK 500 x 500 mm - Z3 | kus | 30 | 0 | 46 | 0 | 0 | 0.003 | 0.138 |  | 0 | 21 | 0 | 0 |  | 01 | 009
[5 empty] | 21 | H | 40445225 |  | Sloupek Zn 60 - 350 | kus | 30 | 0 | 46 | 0 | 0 | 0.0061 | 0.2806 |  | 0 | 21 | 0 | 0 |  | 01 | 009
[5 empty] | 22 | H | 40445240 |  | Patka hliníková HP 60 | kus | 30 | 0 | 46 | 0 | 0 | 0.003 | 0.138 |  | 0 | 21 | 0 | 0 |  | 01 | 009
[5 empty] | 23 | SP | 966005211 |  | Rozebrání a odstranění silničního zábradlí se sloupky osazenými do říms nebo krycích desek | m | 6 | 0 | 6 | 0 | 0 |  | 0 | 0.025 | 0.15 | 21 | 0 | 0 |  | 01 | 009
[5 empty] | 24 | SP | 911330001 |  | Zvýšení stávajícího svodidla - namontování nových sloupků (53ks) do římsy šrouby - demontáž a zpětná montáž stáv. svodnice | m | 105 | 0 | 105 | 0 | 0 |  | 0 |  | 0 | 21 | 0 | 0 |  | 01 | 009
_
[9 empty] | 099: Přesun hmot HSV | [5 empty] | 0 |  | 0 |  | 0 | _ | 0 | 0
[5 empty] | 1 | SP | 998225111 |  | Přesun hmot pro pozemní komunikace s krytem z živičným | t | 8831.9961 | 0 | 8831.9961 | 0 | 0 |  | 0 |  | 0 | 21 | 0 | 0 |  | 01 | 099
[5 empty] | 2 | SP | 997221561 |  | Vodorovná doprava suti z kusových materiálů do 1 km | t | 56.7 | 0 | 56.7 | 0 | 0 |  | 0 |  | 0 | 21 | 0 | 0 |  | 01 | 099
[9 empty] | 6,9+49,8 |  | 56.7 | [8 empty] | _
[5 empty] | 3 | SP | 997221569 |  | Příplatek ZKD 1 km u vodorovné dopravy suti z kusových materiálů | t | 510.3 | 0 | 510.3 | 0 | 0 |  | 0 |  | 0 | 21 | 0 | 0 |  | 01 | 099
[9 empty] | 56,7*9 |  | 510.3 | [8 empty] | _
[5 empty] | 4 | SP | 997221815 |  | Poplatek za uložení betonového odpadu na skládce (skládkovné) | t | 56.7 | 0 | 56.7 | 0 | 0 |  | 0 |  | 0 | 21 | 0 | 0 |  | 01 | 099
_
[9 empty] | V03: Zařízení staveniště | [5 empty] | 0 |  | 0 |  | 0 | _ | 0 | 0
[5 empty] | 1 | SP | 913110010 |  | Dopravní značení po dobu výstavby (DIO) vč. zvláštního užívání | kpl | 1 | 0 | 1 | 0 | 0 |  | 0 |  | 0 | 21 | 0 | 0 |  | 01 | V03
_
_
_
_