## Sheet1
|  | Aspe |  |  | Firma: |  | ALGON, a.s. | [16 empty] | Strana: | 1
3.6.1.7
SOUPIS PRACÍ
|  |  |  | Stavba: | [8 empty] | Oprava silnic v okrese Cheb - SFDI 2018, II/230, km 96,120 - 98,720, Rájov
|  |  |  | Objekt: | [8 empty] | SO 101 - Komunikace
|  |  |  | Rozpočet: | [8 empty] | SO 101 - Komunikace
Objednavatel:
Zhotovitel dokumentace:
|  |  |  | Zhotovitel: | [7 empty] | ALGON, a.s.
[5 empty] | Základní cena: | [9 empty] | ____________ |  |  | Kč
[10 empty] | Cena celková: |  |  |  |  | ____________ |  |  | Kč
[10 empty] | DPH: |  |  |  |  | ____________ |  |  | Kč
[10 empty] | Cena s daní: |  |  |  |  | ____________ |  |  | Kč
[6 empty] | Měrné jednotky: | [7 empty] | M2
[6 empty] | Počet měrných jednotek: | [7 empty] | 20563
[6 empty] | Náklad na měrnou jednotku: | [8 empty] | ____________ |  |  | Kč
|  |  |  | Vypracoval zadání: |  |  |  |  | Šnaidler | [6 empty] | Vypracoval nabídku:
|  |  |  | Datum zadání: |  |  |  |  | 2018-07-01 | [6 empty] | Datum vypracování nabídky: |  |  | 2018-07-01
|  | 1 |  |  |  |  | Zemní práce
| 1 |  | 111201103 |  |  |  |  | Odstranění křovin a stromů průměru kmene do 100 mm i s kořeny z celkové plochy přes 10000 m2 | [8 empty] | M2 | 799 |  | ____________ |  |  | ____________
Odstranění křovin a stromů s odstraněním kořenů průměru kmene do 100 mm do sklonu terénu 1 : 5, při celkové ploše přes 10 000 m2
98+48+320+63+270=799,00 [A]
| 2 |  | 113107223 |  |  |  |  | Odstranění podkladu pl přes 200 m2 z kameniva drceného tl 300 mm | [8 empty] | M2 | 2466 |  | ____________ |  |  | ____________
Odstranění podkladů nebo krytů s přemístěním hmot na skládku na vzdálenost do 20 m nebo s naložením na dopravní prostředek v ploše jednotlivě přes 200 m2 z kameniva hrubého drceného, o tl. vrstvy přes 200 do 300 mm vybourání okrajů vozovky
99+49+321+63+144+54+94+254+196+131+82+329+50+81+43+476=2 466,00 [A] výpočet ploch ACD
| 3 |  | 113107243 |  |  |  |  | Odstranění podkladu pl přes 200 m2 živičných tl 150 mm | [8 empty] | M2 | 2466 |  | ____________ |  |  | ____________
Odstranění podkladů nebo krytů s přemístěním hmot na skládku na vzdálenost do 20 m nebo s naložením na dopravní prostředek v ploše jednotlivě přes 200 m2 živičných, o tl. vrstvy přes 100 do 150 mm vybourání okrajů vozovky následný odkup zhotovitelem na základě samostané smlouvy
99+49+321+63+144+54+94+254+196+131+82+329+50+81+43+476=2 466,00 [A] výpočet ploch ACD
| 4 |  | 113154332 |  |  |  |  | Frézování živičného krytu tl 40 mm pruh š 2 m pl do 10000 m2 bez překážek v trase | [8 empty] | M2 | 1857 |  | ____________ |  |  | ____________
Frézování živičného podkladu nebo krytu s naložením na dopravní prostředek plochy přes 1 000 do 10 000 m2
bez překážek v trase pruhu šířky přes 1 m do 2 m, tloušťky vrstvy 40 mm následný odkup zhotovitelem na základě samostané smlouvy
146+248+630+833=1 857,00 [A] výpočet ploch AC
| 5 |  | 113154435a |  |  |  |  | Frézování živičného krytu tl 150 mm pruh š 2 m pl přes 10000 m2 bez překážek v trase | [8 empty] | M2 | 21075 |  | ____________ |  |  | ____________
Frézování živičného podkladu nebo krytu s naložením na dopravní prostředek plochy přes 10 000 m2 bez překážek v trase pruhu šířky do 2 m, tloušťky vrstvy 150 mm následný odkup zhotovitelem na základě samostané smlouvy
21469-146-248=21 075,00 [A] výpočet ploch ACD
| 6 |  | 122201101 |  |  |  |  | Odkopávky a prokopávky nezapažené v hornině tř. 3 objem do 100 m3 | [8 empty] | M3 | 50.6 |  | ____________ |  |  | ____________
Odkopávky a prokopávky nezapažené s přehozením výkopku na vzdálenost do 3 m nebo s naložením na dopravní prostředek v hornině tř. 3 do 100 m3 v místě propustků, nové žlabovky
2,76*6=16,56 [A]0,93*2,9=2,70 [B]2,54*4=10,16 [C]0,64*5,5=3,52 [D]2,44*5=12,20 [E]0,42*13=5,46 [F] A+B+C+D+E+F=50,60 [G]
| 7 |  | 122202209 |  |  |  |  | Příplatek k odkopávkám a prokopávkám pro silnice v hornině tř. 3 za lepivost | [8 empty] | M3 | 50.6 |  | ____________ |  |  | ____________
Odkopávky a prokopávky nezapažené pro silnice prostředek v hornině tř. 3 Příplatek k cenám za lepivost horniny tř. 3
2,76*6=16,56 [A]0,93*2,9=2,70 [B]2,54*4=10,16 [C]0,64*5,5=3,52 [D]2,44*5=12,20 [E]0,42*13=5,46 [F] A+B+C+D+E+F=50,60 [G]
| 8 |  | 161101102 |  |  |  |  | Svislé přemístění výkopku z horniny tř. 1 až 4 hl výkopu do 4 m | [8 empty] | M3 | 790.4 |  | ____________ |  |  | ____________
Svislé přemístění výkopku dopravního prostředku z horniny tř. 1 až 4, při hloubce výkopu
(2466*0,3)+50,60=790,40 [A]
| 9 |  | 162701105 |  |  |  |  | Vodorovné přemístění do 10000 m výkopku/sypaniny z horniny tř. 1 až 4 | [8 empty] | M3 | 790.4 |  | ____________ |  |  | ____________
Vodorovné přemístění výkopku nebo sypaniny po suchu na obvyklém dopravním prostředku, bez naložení výkopku, avšak se složením bez rozhrnutí z horniny tř. 1 až 4 na vzdálenost přes 9 000 do 10 000 m
(2466*0,3)+50,60=790,40 [A]
| 10 |  | 162701109 |  |  |  |  | Příplatek k vodorovnému přemístění výkopku/sypaniny z horniny tř. 1 až 4 ZKD 1000 m přes 10000 m | [8 empty] | M3 | 10275.2 |  | ____________ |  |  | ____________
Vodorovné přemístění výkopku nebo sypaniny po suchu na obvyklém dopravním prostředku, bez naložení výkopku, avšak se složením bez rozhrnutí z horniny tř. 1 až 4 na vzdálenost Příplatek k ceně za každých dalších i započatých 1 000 m
790,40*13=10 275,20 [A]
| 11 |  | 171201201 |  |  |  |  | Uložení sypaniny na skládky | [8 empty] | M3 | 790.4 |  | ____________ |  |  | ____________
Uložení sypaniny na skládky
(2466*0,3)+50,60=790,40 [A]
| 12 |  | 171201211 |  |  |  |  | Poplatek za uložení odpadu ze sypaniny na skládce (skládkovné) | [8 empty] | T | 1580.8 |  | ____________ |  |  | ____________
Uložení sypaniny poplatek za uložení sypaniny na skládce (skládkovné) Asfaltové směsi s příměsí Zemina a kamení s příměsí
790,40*2=1 580,80 [A]
| 13 |  | 174101103a |  |  |  |  | Zásyp zářezů pro komunikace sypaninou se zhutněním - ŠD | [8 empty] | M3 | 750.65 |  | ____________ |  |  | ____________
Zásyp sypaninou z jakékoliv horniny s uložením výkopku ve vrstvách se zhutněním zářezů se šikmými stěnami pro podzemní vedení a kolem objektů zřízených v těchto zářezech z nakupovaných materiálů vč. dovozu vybourané kraje vozovky, prostor propustků
2466*0,3=739,80 [A]2,17*5=10,85 [B] A+B=750,65 [C]
| 14 |  | 181006122 |  |  |  |  | Rozprostření zemint l vrstvy do 0,15 m schopných zúrodnění ve sklonu přes 1:5 | [8 empty] | M2 | 779 |  | ____________ |  |  | ____________
Rozprostření zemin schopných zúrodnění ve sklonu přes 1:5, tloušťka vrstvy přes 0,10 do 0,15 m vč. zeminy
202+131+62+59+65+74+186=779,00 [A] výpočet ploch ACD
| 15 |  | 182101101 |  |  |  |  | Svahování v zářezech v hornině tř. 1 až 4 | [8 empty] | M2 | 779 |  | ____________ |  |  | ____________
Svahování trvalých svahů do projektovaných profilů s potřebným přemístěním výkopku při svahování v zářezech v hornině tř. 1 až 4 modelace příkopu
202+131+62+59+65+74+186=779,00 [A] výpočet ploch ACD
|  | 1 |  |  |  |  | Zemní práce | [13 empty] | ____________
|  | 2 |  |  |  |  | Základy
| 16 |  | 273362021a |  |  |  |  | Výztuž říms svařovanými sítěmi Kari | [8 empty] | T | 0.02 |  | ____________ |  |  | ____________
Výztuž říms
ze svařovaných sítí z drátů typu KARI 5mm, 100/100 most ev.č. 230-026
3,08*5,28=16,26 [A]A/1000=0,02 [B]
|  | 2 |  |  |  |  | Základy | [13 empty] | ____________
|  | 3 |  |  |  |  | Svislé konstrukce
| 17 |  | 317122651a |  |  |  |  | Doplnění říms z bet. C30/37 XF4 | [8 empty] | M2 | 5.28 |  | ____________ |  |  | ____________
Doplnění říms z bet. C30/37XF4 odbourání, odvoz suti, dobetonávka vč. bednění most ev.č. 230-026
5,28=5,28 [A]
| 18 |  | 317661142 |  |  |  |  | Výplň spár monolitické římsy tmelem polyuretanovým šířky spáry do 40 mm | [8 empty] | M | 38.4 |  | ____________ |  |  | ____________
Výplň spár monolitické římsy tmelem polyuretanovým, spára šířky přes 15 do 40 mm most ev.č. 230-026, 230-025
(4*4)+(11,2*2)=38,40 [A]
|  | 3 |  |  |  |  | Svislé konstrukce | [13 empty] | ____________
|  | 5 |  |  |  |  | Komunikace
| 19 |  | 565135111 |  |  |  |  | Asfaltový beton vrstva podkladní ACP 16 (obalované kamenivo OKS) tl 50 mm š do 3 m | [8 empty] | M2 | 19090 |  | ____________ |  |  | ____________
Asfaltový beton vrstva podkladní ACP 16 (obalované kamenivo střednězrnné - OKS) s rozprostřením a zhutněním v pruhu šířky do 3 m, po zhutnění tl. 50 mm
19484-146-248=19 090,00 [A] výpočet ploch ACD
| 20 |  | 567522154 |  |  |  |  | Recyklace podkladu za studena na místě - promísení s pojivem, kamenivem tl 200 mm přes 10000 m2 | [8 empty] | M2 | 18650 |  | ____________ |  |  | ____________
Recyklace podkladní vrstvy za studena na místě promísení rozpojené směsi s kamenivem a pojivem (materiál ve specifikaci) s rozhrnutím, zhutněním a vlhčením plochy přes 10 000 m2, tloušťky po zhutnění přes 180 do 200 mm
18650=18 650,00 [A] výpočet ploch ACD
| 21 |  | 569951133 |  |  |  |  | Zpevnění krajnic asfaltovým recyklátem tl 150 mm | [8 empty] | M2 | 2441 |  | ____________ |  |  | ____________
Zpevnění krajnic nebo komunikací pro pěší s rozprostřením a zhutněním, po zhutnění asfaltovým recyklátem tl. 150 mm
1240+86+82+161+298+269+305=2 441,00 [A] výpočet ploch ACD
| 22 |  | 573111112 |  |  |  |  | Postřik živičný infiltrační s posypem z asfaltu množství 0,8 kg/m2 | [8 empty] | M2 | 20552 |  | ____________ |  |  | ____________
Postřik infiltrační PI z asfaltu silničního s posypem kamenivem, v množství 0,8 kg/m2
629+833+19484-146-248=20 552,00 [A] výpočet ploch ACD
| 23 |  | 573211107 |  |  |  |  | Postřik živičný spojovací z asfaltu v množství 0,30 kg/m2 | [8 empty] | M2 | 38382 |  | ____________ |  |  | ____________
Postřik spojovací PS bez posypu kamenivem z asfaltu silničního, v množství 0,30 kg/m2
19484+19292-146-248=38 382,00 [A] výpočet ploch ACD
| 24 |  | 577134131 |  |  |  |  | Asfaltový beton vrstva obrusná ACO 11 (ABS) tř. I tl 40 mm š do 3 m z modifikovaného asfaltu | [8 empty] | M2 | 20563 |  | ____________ |  |  | ____________
Asfaltový beton vrstva obrusná ACO 11 (ABS) s rozprostřením a se zhutněním
z modifikovaného asfaltu v pruhu šířky do 3 m, po zhutnění tl. 40 mm intravilán, extravilán
19101+629+833=20 563,00 [A] výpočet ploch ACD
| 25 |  | 577155142 |  |  |  |  | Asfaltový beton vrstva ložní ACL 16 (ABH) tl 60 mm š přes 3 m z modifikovaného asfaltu | [8 empty] | M2 | 18898 |  | ____________ |  |  | ____________
Asfaltový beton vrstva ložní ACL 16 (ABH) s rozprostřením a zhutněním z modifikovaného asfaltu v pruhu šířky přes 3 m, po zhutnění tl. 60 mm intravilán
19292-146-248=18 898,00 [A] výpočet ploch ACD
|  | 5 |  |  |  |  | Komunikace | [13 empty] | ____________
|  | 6 |  |  |  |  | Úpravy povrchů, podlahy, výplně otvorů
| 26 |  | 628611131a |  |  |  |  | Nátěr betonu mostu akrylátový ochranný pružný | [8 empty] | M2 | 79.38 |  | ____________ |  |  | ____________
Nátěr mostních betonových konstrukcí akrylátový na siloxanové a plasticko-elastické bázi most ev.č. 230-026 římsa
79,38=79,38 [A]
| 27 |  | 628612201 |  |  |  |  | Nátěr mostního zábradlí polyuretanový jednonásobný vrchní | [8 empty] | M2 | 46.28 |  | ____________ |  |  | ____________
Nátěr mostního zábradlí polyuretanový 1x vrchní most ev.č. 230-026 zábradlí
46,28=46,28 [A]
|  | 6 |  |  |  |  | Úpravy povrchů, podlahy, výplně otvorů | [13 empty] | ____________
|  | 7 |  |  |  |  | Přidružená stavební výroba
| 28 |  | 783306809 |  |  |  |  | Odstranění nátěru ze zámečnických konstrukcí okartáčováním | [8 empty] | M2 | 46.28 |  | ____________ |  |  | ____________
Odstranění nátěrů ze zámečnických konstrukcí okartáčováním most ev.č. 230-026 stáv. zábradlí
46,28=46,28 [A]
| 29 |  | 783901551 |  |  |  |  | Omytí tlakovou vodou před provedením nátěru | [8 empty] | M2 | 79.38 |  | ____________ |  |  | ____________
Příprava podkladu před provedením nátěru omytím tlakovou vodou most ev.č. 230-026 římsa
79,38=79,38 [A]
|  | 7 |  |  |  |  | Přidružená stavební výroba | [13 empty] | ____________
|  | 8 |  |  |  |  | Potrubí
| 30 |  | 894221315a |  |  |  |  | Šachty kanalizační z bet se zvýš nároky C 25/30 na stokách s kalovou jímkou | [8 empty] | KUS | 2 |  | ____________ |  |  | ____________
Šachty kanalizační z prostého betonu se zvýšenými nároky na prostředí tř. C 25/30 výšky vstupu do 1,50 m na stokách s kalovou jímkou ve dně šachty sběrač dešťové vody
2=2,00 [A]
|  | 8 |  |  |  |  | Potrubí | [13 empty] | ____________
|  | 9 |  |  |  |  | Ostatní KCE a práce
| 31 |  | 911331123 |  |  |  |  | Svodidlo ocelové jednostranné zádržnosti N2 typ JSNH4/N2 se zaberaněním sloupků v rozmezí do 4 m | [8 empty] | M | 331.6 |  | ____________ |  |  | ____________
Silniční svodidlo s osazením sloupků zaberaněním - nové - 40% celkové délky ocelové úroveň zádržnosti N2 vzdálenosti sloupků přes 2 do 4 m jednostranné [JSNH4/N2]
57+385+236+151=829,00 [A] A*0,4=331,60 [B]
| 32 |  | 911331123a |  |  |  |  | Svodidlo ocelové jednostranné zádržnosti N2 typ JSNH4/N2 se zaberaněním sloupků v rozmezí do 4 m | [8 empty] | M | 497.4 |  | ____________ |  |  | ____________
Silniční svodidlo s osazením sloupků zaberaněním - použito demontované stávající - 60% z celkové délky ocelové úroveň zádržnosti N2 vzdálenosti sloupků přes 2 do 4 m jednostranné [JSNH4/N2]
57+385+236+151=829,00 [A] A*0,6=497,40 [B]
| 33 |  | 912211111 |  |  |  |  | Montáž směrového sloupku silničního plastového prosté uložení bez betonového základu | [8 empty] | KUS | 18 |  | ____________ |  |  | ____________
Montáž směrového sloupku plastového s odrazkou prostým uložením bez betonového základu silničního vč. sloupku
8+10=18,00 [A]
| 34 |  | 915211112 |  |  |  |  | Vodorovné dopravní značení dělící čáry souvislé š 125 mm retroreflexní bílý plast | [8 empty] | M | 300 |  | ____________ |  |  | ____________
Vodorovné dopravní značení stříkaným plastem dělící čára šířky 125 mm souvislá bílá retroreflexní
300=300,00 [A]
| 35 |  | 915211122 |  |  |  |  | Vodorovné dopravní značení dělící čáry přerušované š 125 mm retroreflexní bílý plast | [8 empty] | M | 2510 |  | ____________ |  |  | ____________
Vodorovné dopravní značení stříkaným plastem dělící čára šířky 125 mm přerušovaná bílá retroreflexní
1890+600+20=2 510,00 [A]
| 36 |  | 915221112 |  |  |  |  | Vodorovné dopravní značení vodící čáry souvislé š 250 mm retroreflexní bílý plast | [8 empty] | M | 4970 |  | ____________ |  |  | ____________
Vodorovné dopravní značení stříkaným plastem vodící čára bílá šířky 250 mm souvislá retroreflexní
4970=4 970,00 [A]
| 37 |  | 915221122 |  |  |  |  | Vodorovné dopravní značení vodící čáry přerušované š 250 mm retroreflexní bílý plast | [8 empty] | M | 100 |  | ____________ |  |  | ____________
Vodorovné dopravní značení stříkaným plastem vodící čára bílá šířky 250 mm přerušovaná retroreflexní
100=100,00 [A]
| 38 |  | 915231112 |  |  |  |  | Vodorovné dopravní značení přechody pro chodce, šipky, symboly retroreflexní bílý plast | [8 empty] | M2 | 312 |  | ____________ |  |  | ____________
Vodorovné dopravní značení stříkaným plastem přechody pro chodce, šipky, symboly nápisy bílé retroreflexní V13a
76+64+67+105=312,00 [A]
| 39 |  | 919511112 |  |  |  |  | Čela propustků z lomového kamene | [8 empty] | M3 | 8.57 |  | ____________ |  |  | ____________
Čela propustků z lomového kamene upraveného, na maltu cementovou vč. regulačního dna
2,96*0,5=1,48 [A]3,5*0,2=0,70 [B]4*0,2=0,80 [C]3,57*0,5=1,79 [D]3,19*0,5=1,60 [E]2,15*0,5=1,08 [F]2,23*0,5=1,12 [G] A+B+C+D+E+F+G=8,57 [H]
| 40 |  | 919521140 |  |  |  |  | Zřízení silničního propustku z trub betonových nebo ŽB DN 600 | [8 empty] | M | 4 |  | ____________ |  |  | ____________
Zřízení silničního propustku z trub betonových nebo železobetonových DN 600 mm vč. bet. trub, seříznutí
4=4,00 [A]
| 41 |  | 919535556 |  |  |  |  | Obetonování trubního propustku betonem se zvýšenými nároky na prostředí tř. C 25/30 | [8 empty] | M3 | 2.32 |  | ____________ |  |  | ____________
Obetonování trubního propustku betonem prostým se zvýšenými nároky na prostředí tř. C 25/30
4*0,58=2,32 [A]
| 42 |  | 919735112 |  |  |  |  | Řezání stávajícího živičného krytu hl do 100 mm | [8 empty] | M | 80 |  | ____________ |  |  | ____________
Řezání stávajícího živičného krytu nebo podkladu hloubky přes 50 do 100 mm
9+27+11+11+12+10=80,00 [A]
| 43 |  | 928621011 |  |  |  |  | Zálivka asfaltová podél jedné strany | [8 empty] | M | 80 |  | ____________ |  |  | ____________
Zálivka asfaltová podél jedné strany
9+27+11+11+12+10=80,00 [A]
| 44 |  | 935115114 |  |  |  |  | Příkopy z tvárnic odvodňovacích pro povrchové odvodnění | [8 empty] | M | 22.7 |  | ____________ |  |  | ____________
Odvodňovací zařízení povrchové prefabrikované příkopy zpevněné z tvárnic příkopových
odvodňovacích
3,7+5,1+9,6+4,3=22,70 [A]
| 45 |  | 938902412 |  |  |  |  | Čištění propustků strojně tlakovou vodou D do 1000 mm při tl nánosu do 25% DN | [8 empty] | M | 98 |  | ____________ |  |  | ____________
Čištění propustků přemístěním na hromady na vzdálenost do 20 m strojně tlakovou vodou tloušťky nánosu do 25% průměru propustku přes 500 do 1000 mm
24+19+27+15+13=98,00 [A]
| 46 |  | 938909331 |  |  |  |  | Čištění vozovek metením ručně podkladu nebo krytu betonového nebo živičného | [8 empty] | M2 | 1856 |  | ____________ |  |  | ____________
Čištění vozovek metením bláta, prachu nebo hlinitého nánosu s odklizením na hromady na vzdálenost do 20 m nebo naložením na dopravní prostředek ručně povrchu podkladu nebo krytu betonového nebo živičného mostní objekty, frézované sjezdy
146+248+629+833=1 856,00 [A]
| 47 |  | 952905211 |  |  |  |  | Mechanické očištění stěn od nánosu bahna | [8 empty] | M2 | 14 |  | ____________ |  |  | ____________
Čištění objektů po zatopení nebo záplavách očištění od nánosu bahna mechanické stěn stáv. horská vpusť, žlabovky
3,4+4+3,7+2,9=14,00 [A]
| 48 |  | 962052211 |  |  |  |  | Bourání zdiva nadzákladového ze ŽB přes 1 m3 | [8 empty] | M3 | 1.48 |  | ____________ |  |  | ____________
Bourání zdiva železobetonového nadzákladového, objemu přes 1 m3
římsa propustku vč. likvidace
(3,9+3,1+3,5+2,9+3)*0,09=1,48 [A]
| 49 |  | 966005311 |  |  |  |  | Rozebrání a odstranění silničního svodidla s jednou pásnicí | [8 empty] | M | 829 |  | ____________ |  |  | ____________
Rozebrání a odstranění silničního zábradlí a ocelových svodidel zásypem jam po odstraněných sloupcích a s jeho zhutněním svodidla včetně sloupků, s jednou pásnicí silničního ztratné 40%, 60% zpětně osazeno do nové polohy
57+385+236+151=829,00 [A]
|  | 9 |  |  |  |  | Ostatní KCE a práce | [13 empty] | ____________
| Celkem: | [20 empty] | ____________
SOUPIS PRACÍ
|  |  |  | Stavba: | [8 empty] | Oprava silnic v okrese Cheb - SFDI 2018, II/230, km 96,120 - 98,720, Rájov
|  |  |  | Objekt: | [8 empty] | SO 101 - Komunikace - ORN+VRN
|  |  |  | Rozpočet: | [8 empty] | SO 101 - Komunikace - ORN+VRN
Objednavatel:
Zhotovitel dokumentace:
|  |  |  | Zhotovitel: | [7 empty] | ALGON, a.s.
[5 empty] | Základní cena: | [9 empty] | ____________ |  |  | Kč
[10 empty] | Cena celková: |  |  |  |  | ____________ |  |  | Kč
[10 empty] | DPH: |  |  |  |  | ____________ |  |  | Kč
[10 empty] | Cena s daní: |  |  |  |  | ____________ |  |  | Kč
[6 empty] | Měrné jednotky: | [7 empty] | M3
[6 empty] | Počet měrných jednotek: | [7 empty] | 0
[6 empty] | Náklad na měrnou jednotku: | [8 empty] | ____________ |  |  | Kč
|  |  |  | Vypracoval zadání: |  |  |  |  | Šnaidler | [6 empty] | Vypracoval nabídku:
|  |  |  | Datum zadání: |  |  |  |  | 2018-07-01 | [6 empty] | Datum vypracování nabídky: |  |  | 2018-07-01
|  | ORN |  |  |  |  | Ostatní rozpočtové náklady
| 2 | [5 empty] | 2 | Geodetické zaměření skutečného provedení stavby | [8 empty] | KPL | 1 |  | ____________ |  |  | ____________
vč. dokumentace skutečného provedení stavby
| 1 | [5 empty] | 1 | Geodetické vytyčení stavby, hranice staveniště | [8 empty] | KPL | 1 |  | ____________ |  |  | ____________
| 3 | [5 empty] | 3 | Informační tabule | [8 empty] | KPL | 2 |  | ____________ |  |  | ____________
2,0 x 1,0m
2=2,00 [A]
|  | ORN |  |  |  |  | Ostatní rozpočtové náklady | [13 empty] | ____________
|  | VRN |  |  |  |  | Vedlejší rozpočtové náklady
| 4 | [5 empty] | 4 | Pomoc práce zříz nebo zajišť ragulaci a ochranu dopravy | [8 empty] | KPL | 1 |  | ____________ |  |  | ____________
DIO vč. zařízení zvláštního užívání komunikace
|  | VRN |  |  |  |  | Vedlejší rozpočtové náklady | [13 empty] | ____________
| Celkem: | [20 empty] | ____________