## Rekapitulace
Firma: Krajská správa a údržba silnic Karlovarského kraje, příspěvková organizace
Soupis objektů s DPH
Stavba: TÚ_2016_032_1 - III/218 7 Rekonstrukce silnice Stříbrná - Bublava, I. etapa
Varianta: ZŘ - Základní řešení
| Odbytová cena: | 0
| OC+DPH: | 0
Objekt | Popis | OC | DPH | OC+DPH
SO 101 | Komunikace | 0 | 0 | 0
SO 201 | Zárubní gabionová zeď | 0 | 0 | 0
SO 202 | Opěrná zeď v km 0,005-0,173 | 0 | 0 | 0
VRN | Vedlejší rozpočtové náklady | 0 | 0 | 0

## SO 101
ASPE10 |  |  |  | Firma: Krajská správa a údržba silnic Karlovarského kraje, příspěvková organizace | [5 empty] | 3
|  |  |  | Příloha k formuláři pro ocenění nabídky |  |  |  |  | 0 | 0
S | Stavba: | TÚ_2016_032_1 |  | III/218 7 Rekonstrukce silnice Stříbrná - Bublava, I. etapa |  |  | SO 101 | 0 | 0,00 | 2
O | Rozpočet: | SO 101 |  | Komunikace |  |  |  |  | 15,00 | 2
Typ | Poř. číslo | Kód položky | Varianta: | Název položky | MJ | Množství | Cena |  | 21,00 | 0
[7 empty] | Jednotková | Celkem
0 | 1 | 2 | 3 | 4 | 5 | 6 | 9 | 10
SD |  | 0 |  | Všeobecné konstrukce a práce |  |  |  | 0 | 0 |  | 0 | 0
P | 1 | 01 | R | Sanace propustku - beton C8/10 | M3 | 2 | 0 | 0 | 0 | 2
PP
VV |  |  |  | sanace propustku, beton C8/10, výkresy D.1.1 Technická zpráva, D.1.2 Situace, D.1.3 Vzorový příčný řez, D.1.4 Podélný řez,, D.1.5 Příčné řezy 2=2,000 [A] Celkem: A=2,000 [B]
TS
P | 2 | 014102 |  | POPLATKY ZA SKLÁDKU | T | 68.184 | 0 | 0 | 0 | 2
PP
VV |  |  |  | Poplatek za zeminu, výkresy D.1.1 Technická zpráva, D.1.2 Situace, D.1.3 Vzorový příčný řez, D.1.4 Podélný řez,, D.1.5 Příčné řezy 26*1,38*1,8=64,584 [A] 2*1,8=3,600 [C] Celkem: A+C=68,184 [D]
TS |  |  |  | zahrnuje veškeré poplatky provozovateli skládky související s uložením odpadu na skládce.
P | 3 | 014122 |  | POPLATKY ZA SKLÁDKU TYP S-OO (OSTATNÍ ODPAD) | T | 1453.792 | 0 | 0 | 0 | 2
PP
VV |  |  |  | Odstraněný asfalt, výkresy D.1.1 Technická zpráva, D.1.2 Situace, D.1.3 Vzorový příčný řez, D.1.4 Podélný řez,, D.1.5 Příčné řezy 1291,6857*0,15*2,65=513,445 [A] Odstraněný podklad z kameniva, tl. do 280 mm, výkresy D.1.1 Technická zpráva, D.1.2 Situace, D.1.3 Vzorový příčný řez, D.1.4 Podélný řez,, D.1.5 Příčné řezy 1291,6857*0,28*2,6=940,347 [C] Celkem: A+C=1 453,792 [D]
TS |  |  |  | zahrnuje veškeré poplatky provozovateli skládky související s uložením odpadu na skládce.
P | 4 | 02 | R | Odstranění skalních ploch v hornině třídy II. | M3 | 35 | 0 | 0 | 0 | 2
PP
VV |  |  |  | Odstranění skalních ploch v hornině třídy II. Bude čerpáno se souhlasem TDI, případně investora. 35=35,000 [A] Celkem: A=35,000 [B]
TS
SD |  | 1 |  | Zemní práce |  |  |  | 0 | 0 |  | 0 | 0
P | 5 | 11120 |  | ODSTRANĚNÍ KŘOVIN | M2 | 251.89 | 0 | 0 | 0 | 2
PP |  |  |  | odstranění křovin, náletů a stromů všech průměrů na lesním pozemku doprava dřevin bez ohledu na vzdálenost spálení na hromadách nebo štěpkování odstranění a likvidace pařezů a kořenů i zásypu jam po přazech dřevní hmotu odebere majitel pozemku
VV |  |  |  | výkresy D.1.1 Technická zpráva, D.1.2 Situace, D.1.3 Vzorový příčný řez, D.1.4 Podélný řez,, D.1.5 Příčné řezy 251,89=251,890 [A] Celkem: A=251,890 [B]
TS |  |  |  | odstranění křovin a stromů do průměru 100 mm doprava dřevin bez ohledu na vzdálenost spálení na hromadách nebo štěpkování
P | 6 | 11221 |  | ODSTRANĚNÍ PAŘEZŮ D DO 0,5M | KUS | 51 | 0 | 0 | 0 | 2
PP
VV |  |  |  | Odstranění pařezů do pr. 0,1 m - 9 ks=9,000 [A] do pr. 0,3 m - 27 ks=27,000 [B] do pr. 0,5 m - 15 ks=15,000 [C] Celkem: A+B+C=51,000 [D]
TS |  |  |  | Odstranění pařezů se měří v [ks] vytrhaných nebo vykopaných pařezů a zahrnuje zejména: - vytrhání nebo vykopání pařezů - veškeré zemní práce spojené s odstraněním pařezů - dopravu a uložení pařezů, případně další práce s nimi dle pokynů zadávací dokumentace - zásyp jam po pařezech
P | 7 | 11332 |  | ODSTRANĚNÍ PODKLADŮ ZPEVNĚNÝCH PLOCH Z KAMENIVA NESTMELENÉHO | M3 | 361.672 | 0 | 0 | 0 | 2
PP |  |  |  | včetně dopravy
VV |  |  |  | Odstranění stávajícího podkladu z kameniva, tl. do 280 mm, výkresy D.1.1 Technická zpráva, D.1.2 Situace, D.1.3 Vzorový příčný řez, D.1.4 Podélný řez,, D.1.5 Příčné řezy 1291,6857*0,28=361,672 [A] Celkem: A=361,672 [B]
TS |  |  |  | Položka zahrnuje veškerou manipulaci s vybouranou sutí a s vybouranými hmotami vč. uložení na skládku. Nezahrnuje poplatek za skládku, který se vykazuje v položce 0141** (s výjimkou malého množství bouraného materiálu, kde je možné poplatek zahrnout do jednotkové ceny bourání – tento fakt musí být uveden v doplňujícím textu k položce).
P | 8 | 11372 |  | FRÉZOVÁNÍ ZPEVNĚNÝCH PLOCH ASFALTOVÝCH | M3 | 193.753 | 0 | 0 | 0 | 2
PP |  |  |  | včetně dopravy materiál bude odkoupen zhotovitelem
VV |  |  |  | Odstranění stávajícího asfaltu, tl. do 150 mm, výkresy D.1.1 Technická zpráva, D.1.2 Situace, D.1.3 Vzorový příčný řez, D.1.4 Podélný řez,, D.1.5 Příčné řezy 1291,6857*0,15=193,753 [A] Celkem: A=193,753 [B]
TS |  |  |  | Položka zahrnuje veškerou manipulaci s vybouranou sutí a s vybouranými hmotami vč. uložení na skládku. Nezahrnuje poplatek za skládku, který se vykazuje v položce 0141** (s výjimkou malého množství bouraného materiálu, kde je možné poplatek zahrnout do jednotkové ceny bourání – tento fakt musí být uveden v doplňujícím textu k položce).
P | 9 | 12283 |  | ODKOPÁVKY A PROKOPÁVKY OBECNÉ TŘ. II | M3 | 37.88 | 0 | 0 | 0 | 2
PP |  |  |  | včetně dopravy
VV |  |  |  | Odkopávky pro protierozní opatření paty svahu, výkresy D.1.1 Technická zpráva, D.1.2 Situace, D.1.3 Vzorový příčný řez, D.1.4 Podélný řez,, D.1.5 Příčné řezy 26*1,38=35,880 [A] Odstranění přehrazení toku, výkresy D.1.1 Technická zpráva, D.1.2 Situace, D.1.3 Vzorový příčný řez, D.1.4 Podélný řez,, D.1.5 Příčné řezy 2=2,000 [C] Celkem: A+C=37,880 [D]
TS |  |  |  | položka zahrnuje: - vodorovná a svislá doprava, přemístění, přeložení, manipulace s výkopkem - kompletní provedení vykopávky nezapažené i zapažené - ošetření výkopiště po celou dobu práce v něm vč. klimatických opatření - ztížení vykopávek v blízkosti podzemního vedení, konstrukcí a objektů vč. jejich dočasného zajištění - ztížení pod vodou, v okolí výbušnin, ve stísněných prostorech a pod. - těžení po vrstvách, pásech a po jiných nutných částech (figurách) - čerpání vody vč. čerpacích jímek, potrubí a pohotovostní čerpací soupravy (viz ustanovení k pol. 1151,2) - potřebné snížení hladiny podzemní vody - těžení a rozpojování jednotlivých balvanů - vytahování a nošení výkopku - svahování a přesvah. svahů do konečného tvaru, výměna hornin v podloží a v pláni znehodnocené klimatickými vlivy - eventuelně nutné druhotné rozpojení odstřelené horniny - ruční vykopávky, odstranění kořenů a napadávek - pažení, vzepření a rozepření vč. přepažování (vyjma štětových stěn) - úpravu, ochranu a očištění dna, základové spáry, stěn a svahů - zhutnění podloží, případně i svahů vč. svahování - zřízení stupňů v podloží a lavic na svazích, není-li pro tyto práce zřízena samostatná položka - udržování výkopiště a jeho ochrana proti vodě - odvedení nebo obvedení vody v okolí výkopiště a ve výkopišti - třídění výkopku - veškeré pomocné konstrukce umožňující provedení vykopávky (příjezdy, sjezdy, nájezdy, lešení, podpěr. konstr., přemostění, zpevněné plochy, zakrytí a pod.) - nezahrnuje uložení zeminy (na skládku, do násypu) ani poplatky za skládku, vykazují se v položce č.0141**
P | 10 | 17750 |  | ZEMNÍ HRÁZKY ZE ZEMIN NEPROPUSTNÝCH | M3 | 2 | 0 | 0 | 0 | 2
PP
VV |  |  |  | Přehrazení toku bezejmenné vodoteče, výkresy D.1.1 Technická zpráva, D.1.2 Situace, D.1.3 Vzorový příčný řez, D.1.4 Podélný řez,, D.1.5 Příčné řezy 2=2,000 [A] Celkem: A=2,000 [B]
TS |  |  |  | položka zahrnuje: - kompletní provedení zemní konstrukce vč. výběru vhodného materiálu - úprava ukládaného materiálu vlhčením, tříděním, promícháním nebo vysoušením, příp. jiné úpravy za účelem zlepšení jeho mech. vlastností - hutnění i různé míry hutnění - ošetření úložiště po celou dobu práce v něm vč. klimatických opatření - ztížení v okolí vedení, konstrukcí a objektů a jejich dočasné zajištění - ztížení provádění vč. hutnění ve ztížených podmínkách a stísněných prostorech - ztížené ukládání sypaniny pod vodu - ukládání po vrstvách a po jiných nutných částech (figurách) vč. dosypávek - spouštění a nošení materiálu - výměna částí zemní konstrukce znehodnocené klimatickými vlivy - ruční hutnění a výplň jam a prohlubní v podloží - úprava, očištění, ochrana a zhutnění podloží - svahování, hutnění a uzavírání povrchů svahů - zřízení lavic na svazích - udržování úložiště a jeho ochrana proti vodě - odvedení nebo obvedení vody v okolí úložiště a v úložišti - veškeré pomocné konstrukce umožňující provedení zemní konstrukce (příjezdy, sjezdy, nájezdy, lešení, podpěrné konstrukce, přemostění, zpevněné plochy, zakrytí a pod.)
P | 11 | 18120 |  | ÚPRAVA PLÁNĚ SE ZHUTNĚNÍM V HORNINĚ TŘ. II | M2 | 1311.061 | 0 | 0 | 0 | 2
PP
VV |  |  |  | Úprava pláně se zhutněním, výkresy D.1.1 Technická zpráva, D.1.2 Situace, D.1.3 Vzorový příčný řez, D.1.4 Podélný řez,, D.1.5 Příčné řezy 1291,6857*1,015=1 311,061 [A] Celkem: A=1 311,061 [B]
TS |  |  |  | položka zahrnuje úpravu pláně včetně vyrovnání výškových rozdílů. Míru zhutnění určuje projekt.
SD |  | 2 |  | Základy |  |  |  | 0 | 0 |  | 0 | 0
P | 12 | 212636 |  | TRATIVODY KOMPL Z TRUB Z PLAST HM DN DO 150MM, RÝHA TŘ II | M | 219.86 | 0 | 0 | 0 | 2
PP
VV |  |  |  | Podélný trativod DN 150, částečně perforovaný (220), výkresy D.1.1 Technická zpráva, D.1.2 Situace, D.1.3 Vzorový příčný řez, D.1.4 Podélný řez,, D.1.5 Příčné řezy 219,86=219,860 [A] Celkem: A=219,860 [B]
TS |  |  |  | Položka platí pro kompletní konstrukce trativodů a zahrnuje zejména: - výkop rýhy předepsaného tvaru v dané třídě těžitelnosti, výplň, zásyp trativodu včetně dopravy, uložení přebytečného materiálu, dodávky předepsaného materiálu pro výplň a zásyp - zřízení spojovací vrstvy - zřízení podkladu a lože trativodu z předepsaného materiálu - dodávka a uložení trativodu předepsaného materiálu a profilu - obsyp trativodu předepsaným materiálem - ukončení trativodu zaústěním do potrubí nebo vodoteče, případně vybudování ukončujícího objektu (kapličky) dle VL - veškerý materiál, výrobky a polotovary, včetně mimostaveništní a vnitrostaveništní dopravy - nezahrnuje opláštění z geotextilie, fólie
P | 13 | 21361 |  | DRENÁŽNÍ VRSTVY Z GEOTEXTILIE | M2 | 164.895 | 0 | 0 | 0 | 2
PP
VV |  |  |  | Opláštění trativodu, výkresy D.1.1 Technická zpráva, D.1.2 Situace, D.1.3 Vzorový příčný řez, D.1.4 Podélný řez,, D.1.5 Příčné řezy 219,86*0,75=164,895 [A] Celkem: A=164,895 [B]
TS |  |  |  | Položka zahrnuje: - dodávku předepsané geotextilie (včetně nutných přesahů) pro drenážní vrstvu, včetně mimostaveništní a vnitrostaveništní dopravy - provedení drenážní vrstvy předepsaných rozměrů a předepsaného tvaru
P | 14 | 21452 |  | SANAČNÍ VRSTVY Z KAMENIVA DRCENÉHO | M3 | 219 | 0 | 0 | 0 | 2
PP
VV |  |  |  | Sanace pláně, ŠD fr. 0-125, výkresy D.1.1 Technická zpráva, D.1.2 Situace, D.1.3 Vzorový příčný řez, D.1.4 Podélný řez,, D.1.5 Příčné řezy 219*2*0,5=219,000 [A] Celkem: A=219,000 [B]
TS |  |  |  | položka zahrnuje dodávku předepsaného kameniva, mimostaveništní a vnitrostaveništní dopravu a jeho uložení není-li v zadávací dokumentaci uvedeno jinak, jedná se o nakupovaný materiál
P | 15 | 289941 |  | ZPEVNĚNÍ SKALNÍCH PLOCH Z OCELOVÝCH SÍTÍ HOROLEZECKÝM ZPŮSOBEM | M2 | 225 | 0 | 0 | 0 | 2
PP
VV |  |  |  | Stabilizace skalního výchozu (ocelové pletené sítě + kotvy), výkresy D.1.1 Technická zpráva, D.1.2 Situace, D.1.3 Vzorový příčný řez, D.1.4 Podélný řez,, D.1.5 Příčné řezy Bude čerpáno se souhlasem TDI, případně investora. 45*5=225,000 [C] Celkem: C=225,000 [D]
TS |  |  |  | Položka zahrnuje: - dodávku předepsaných sítí - úpravu, očištění a ochranu podkladu - ukotvení sítě na skalní stěně horolezci - vrty pro kotvy - dodání a osazení kotev předepsané délky v předepsaném rastru - nutné přesahy - mimostaveništní a vnitrostaveništní dopravu
P | 16 | 289971 |  | OPLÁŠTĚNÍ (ZPEVNĚNÍ) Z GEOTEXTILIE | M2 | 83.2 | 0 | 0 | 0 | 2
PP
VV |  |  |  | Filtrační geotextilie min. 200g/m2 v protierozním opatření paty svahu, výkresy D.1.1 Technická zpráva, D.1.2 Situace, D.1.3 Vzorový příčný řez, D.1.4 Podélný řez,, D.1.5 Příčné řezy 26*3,2=83,200 [A] Celkem: A=83,200 [B]
TS |  |  |  | Položka zahrnuje: - dodávku předepsané geotextilie - úpravu, očištění a ochranu podkladu - přichycení k podkladu, případně zatížení - úpravy spojů a zajištění okrajů - úpravy pro odvodnění - nutné přesahy - mimostaveništní a vnitrostaveništní dopravu
SD |  | 4 |  | Vodorovné konstrukce |  |  |  | 0 | 0 |  | 0 | 0
P | 17 | 46321 |  | ROVNANINA Z LOMOVÉHO KAMENE | M3 | 41.88 | 0 | 0 | 0 | 2
PP
VV |  |  |  | Protierozní opatření paty svahu, rovnanina z lomového kamene min. 250 kg+prosyp štěrkodrtí, výkresy D.1.1 Technická zpráva, D.1.2 Situace, D.1.3 Vzorový příčný řez, D.1.4 Podélný řez,, D.1.5 Příčné řezy 26*1,38=35,880 [A] Opevnění svahu pod SO 202, vyústění drenáže, fr. kameniva 63/125, výkresy D.1.1 Technická zpráva, D.1.2 Situace, D.1.3 Vzorový příčný řez, D.1.4 Podélný řez,, D.1.5 Příčné řezy 12*0,5=6,000 [B] Celkem: A+B=41,880 [C]
TS |  |  |  | položka zahrnuje: - dodávku a vyrovnání lomového kamene předepsané frakce do předepsaného tvaru včetně mimostaveništní a vnitrostaveništní dopravy není-li v zadávací dokumentaci uvedeno jinak, jedná se o nakupovaný materiál
P | 18 | 465512 |  | DLAŽBY Z LOMOVÉHO KAMENE NA MC | M3 | 0.6 | 0 | 0 | 0 | 2
PP
VV |  |  |  | kamenná dlažba tl. 150 mm do betonu C25/30n, spárováno maltou M25 - XF3, výkresy D.1.1 Technická zpráva, D.1.2 Situace, D.1.3 Vzorový příčný řez, D.1.4 Podélný řez,, D.1.5 Příčné řezy 4*0,15=0,600 [A] Celkem: A=0,600 [B]
TS |  |  |  | položka zahrnuje: - nutné zemní práce (svahování, úpravu pláně a pod.) - zřízení spojovací vrstvy - zřízení lože dlažby z cementové malty předepsané kvality a předepsané tloušťky - dodávku a položení dlažby z lomového kamene do předepsaného tvaru - spárování, těsnění, tmelení a vyplnění spar MC případně s vyklínováním - úprava povrchu pro odvedení srážkové vody - nezahrnuje podklad pod dlažbu, vykazuje se samostatně položkami SD 45
SD |  | 5 |  | Komunikace |  |  |  | 0 | 0 |  | 0 | 0
P | 19 | 56335 |  | VOZOVKOVÉ VRSTVY ZE ŠTĚRKODRTI TL. DO 250MM | M2 | 1311.061 | 0 | 0 | 0 | 2
PP
VV |  |  |  | Podklad ze štěrkodrti ŠDa 0/63, výkresy D.1.1 Technická zpráva, D.1.2 Situace, D.1.3 Vzorový příčný řez, D.1.4 Podélný řez,, D.1.5 Příčné řezy 1291,6857*1,015=1 311,061 [A] Celkem: A=1 311,061 [B]
TS |  |  |  | - dodání kameniva předepsané kvality a zrnitosti - rozprostření a zhutnění vrstvy v předepsané tloušťce - zřízení vrstvy bez rozlišení šířky, pokládání vrstvy po etapách - nezahrnuje postřiky, nátěry
P | 20 | 56933 |  | ZPEVNĚNÍ KRAJNIC ZE ŠTĚRKODRTI TL. DO 150MM | M2 | 82.322 | 0 | 0 | 0 | 2
PP
VV |  |  |  | Zpevnění krajnice, ŠD fr. 0-32, tř. B dle TKP a VL 1, výkresy D.1.1 Technická zpráva, D.1.2 Situace, D.1.3 Vzorový příčný řez, D.1.4 Podélný řez,, D.1.5 Příčné řezy 12,999+69,323=82,322 [A] Celkem: A=82,322 [B]
TS |  |  |  | - dodání kameniva předepsané kvality a zrnitosti - rozprostření a zhutnění vrstvy v předepsané tloušťce - zřízení vrstvy bez rozlišení šířky, pokládání vrstvy po etapách
P | 21 | 572121 |  | INFILTRAČNÍ POSTŘIK ASFALTOVÝ DO 1,0KG/M2 | M2 | 1291.686 | 0 | 0 | 0 | 2
PP
VV |  |  |  | Asfaltový infiltrační postřik 0,70 kg/m2, PI, výkresy D.1.1 Technická zpráva, D.1.2 Situace, D.1.3 Vzorový příčný řez, D.1.4 Podélný řez,, D.1.5 Příčné řezy 1291,6857=1 291,686 [A] Celkem: A=1 291,686 [B]
TS |  |  |  | - dodání všech předepsaných materiálů pro postřiky v předepsaném množství - provedení dle předepsaného technologického předpisu - zřízení vrstvy bez rozlišení šířky, pokládání vrstvy po etapách - úpravu napojení, ukončení
P | 22 | 572212 |  | SPOJOVACÍ POSTŘIK Z MODIFIK ASFALTU DO 0,5KG/M2 | M2 | 2583.372 | 0 | 0 | 0 | 2
PP
VV |  |  |  | Asfaltový spojovací postřik 0,35 kg/m2, PS, výkresy D.1.1 Technická zpráva, D.1.2 Situace, D.1.3 Vzorový příčný řez, D.1.4 Podélný řez,, D.1.5 Příčné řezy 1291,6857=1 291,686 [A] Asfaltový spojovací postřik 0,20 kg/m2, PS, výkresy D.1.1 Technická zpráva, D.1.2 Situace, D.1.3 Vzorový příčný řez, D.1.4 Podélný řez,, D.1.5 Příčné řezy 1291,6857=1 291,686 [B] Celkem: A+B=2 583,372 [C]
TS |  |  |  | - dodání všech předepsaných materiálů pro postřiky v předepsaném množství - provedení dle předepsaného technologického předpisu - zřízení vrstvy bez rozlišení šířky, pokládání vrstvy po etapách - úpravu napojení, ukončení
P | 23 | 574B44 |  | ASFALTOVÝ BETON PRO OBRUSNÉ VRSTVY MODIFIK ACO 11+, 11S TL. 50MM | M2 | 1291.686 | 0 | 0 | 0 | 2
PP
VV |  |  |  | Asf. bet. střednězrnný modifikovaný, výkresy D.1.1 Technická zpráva, D.1.2 Situace, D.1.3 Vzorový příčný řez, D.1.4 Podélný řez,, D.1.5 Příčné řezy 1291,6857=1 291,686 [A] Celkem: A=1 291,686 [B]
TS |  |  |  | - dodání směsi v požadované kvalitě - očištění podkladu - uložení směsi dle předepsaného technologického předpisu, zhutnění vrstvy v předepsané tloušťce - zřízení vrstvy bez rozlišení šířky, pokládání vrstvy po etapách, včetně pracovních spar a spojů - úpravu napojení, ukončení podél obrubníků, dilatačních zařízení, odvodňovacích proužků, odvodňovačů, vpustí, šachet a pod. - nezahrnuje postřiky, nátěry - nezahrnuje těsnění podél obrubníků, dilatačních zařízení, odvodňovacích proužků, odvodňovačů, vpustí, šachet a pod.
P | 24 | 574C68 |  | ASFALTOVÝ BETON PRO LOŽNÍ VRSTVY ACL 22+, 22S TL. 70MM | M2 | 1291.686 | 0 | 0 | 0 | 2
PP
VV |  |  |  | Asf. bet. velmihrubý modifikovaný, ACL 22+, výkresy D.1.1 Technická zpráva, D.1.2 Situace, D.1.3 Vzorový příčný řez, D.1.4 Podélný řez,, D.1.5 Příčné řezy 1291,6857=1 291,686 [A] Celkem: A=1 291,686 [B]
TS |  |  |  | - dodání směsi v požadované kvalitě - očištění podkladu - uložení směsi dle předepsaného technologického předpisu, zhutnění vrstvy v předepsané tloušťce - zřízení vrstvy bez rozlišení šířky, pokládání vrstvy po etapách, včetně pracovních spar a spojů - úpravu napojení, ukončení podél obrubníků, dilatačních zařízení, odvodňovacích proužků, odvodňovačů, vpustí, šachet a pod. - nezahrnuje postřiky, nátěry - nezahrnuje těsnění podél obrubníků, dilatačních zařízení, odvodňovacích proužků, odvodňovačů, vpustí, šachet a pod.
P | 25 | 574D56 |  | ASFALTOVÝ BETON PRO LOŽNÍ VRSTVY MODIFIK ACL 16+, 16S TL. 60MM | M2 | 1291.686 | 0 | 0 | 0 | 2
PP
VV |  |  |  | Asf. bet. hrubozrnný modifikovaný, ACP 16+, výkresy D.1.1 Technická zpráva, D.1.2 Situace, D.1.3 Vzorový příčný řez, D.1.4 Podélný řez,, D.1.5 Příčné řezy 1291,6857=1 291,686 [A] Celkem: A=1 291,686 [B]
TS |  |  |  | - dodání směsi v požadované kvalitě - očištění podkladu - uložení směsi dle předepsaného technologického předpisu, zhutnění vrstvy v předepsané tloušťce - zřízení vrstvy bez rozlišení šířky, pokládání vrstvy po etapách, včetně pracovních spar a spojů - úpravu napojení, ukončení podél obrubníků, dilatačních zařízení, odvodňovacích proužků, odvodňovačů, vpustí, šachet a pod. - nezahrnuje postřiky, nátěry - nezahrnuje těsnění podél obrubníků, dilatačních zařízení, odvodňovacích proužků, odvodňovačů, vpustí, šachet a pod.
SD |  | 8 |  | Potrubí |  |  |  | 0 | 0 |  | 0 | 0
P | 26 | 87458 |  | POTRUBÍ Z TRUB PLAST ODPAD DN DO 600MM | M | 30 | 0 | 0 | 0 | 2
PP
VV |  |  |  | Zatrubnění DN 600, stávající potok, výkresy D.1.1 Technická zpráva, D.1.2 Situace, D.1.3 Vzorový příčný řez, D.1.4 Podélný řez,, D.1.5 Příčné řezy 30=30,000 [A] Celkem: A=30,000 [B]
TS |  |  |  | položky pro zhotovení potrubí platí bez ohledu na sklon zahrnuje: - výrobní dokumentaci (včetně technologického předpisu) - dodání veškerého trubního a pomocného materiálu (trouby, trubky, tvarovky, spojovací a těsnící materiál a pod.), podpěrných, závěsných a upevňovacích prvků, včetně potřebných úprav - úprava a příprava podkladu a podpěr, očištění a ošetření podkladu a podpěr - zřízení plně funkčního potrubí, kompletní soustavy, podle příslušného technologického předpisu - zřízení potrubí i jednotlivých částí po etapách, včetně pracovních spar a spojů, pracovního zaslepení konců a pod. - úprava prostupů, průchodů šachtami a komorami, okolí podpěr a vyústění, zaústění, napojení, vyvedení a upevnění odpad. výustí - ochrana potrubí nátěrem (vč. úpravy povrchu), případně izolací, nejsou-li tyto práce předmětem jiné položky - úprava, očištění a ošetření prostoru kolem potrubí - položky platí pro práce prováděné v prostoru zapaženém i nezapaženém a i v kolektorech, chráničkách - položky zahrnují i práce spojené s nutnými obtoky, převáděním a čerpáním vody nezahrnuje zkoušky vodotěsnosti a televizní prohlídku
SD |  | 9 |  | Ostatní konstrukce a práce |  |  |  | 0 | 0 |  | 0 | 0
P | 27 | 9113C1 |  | SVODIDLO OCEL SILNIČ JEDNOSTR, ÚROVEŇ ZADRŽ H2 - DODÁVKA A MONTÁŽ | M | 51.2 | 0 | 0 | 0 | 2
PP
VV |  |  |  | Silniční ocelové svodidlo, úrověň zádržnosti H2, výkresy D.1.1 Technická zpráva, D.1.2 Situace, D.1.3 Vzorový příčný řez, D.1.4 Podélný řez,, D.1.5 Příčné řezy 5,0+46,2=51,200 [A] Celkem: A=51,200 [B]
TS |  |  |  | položka zahrnuje: - kompletní dodávku všech dílů ocelového svodidla s předepsanou povrchovou úpravou včetně spojovacích prvků - montáž a osazení svodidla, osazení sloupků zaberaněním nebo osazením do betonových bloků (včetně betonových bloků a nutných zemních prací - ukončení zapuštěním do betonových bloků (včetně betonového bloku a nutných zemních prací) nebo koncovkou - přechod na jiný typ svodidla nebo přes mostní závěr - ochranu proti bludným proudům a vývody pro jejich měření nezahrnuje odrazky nebo retroreflexní fólie
P | 28 | 9115C1 |  | SVODIDLO OCEL MOSTNÍ JEDNOSTR, ÚROVEŇ ZADRŽ H2 - DODÁVKA A MONTÁŽ | M | 168.25 | 0 | 0 | 0 | 2
PP
VV |  |  |  | Silniční ocelové svodidlo, úroveň zádržnosti H2, kotveno do římsy, výkresy D.1.1 Technická zpráva, D.1.2 Situace, D.1.3 Vzorový příčný řez, D.1.4 Podélný řez,, D.1.5 Příčné řezy 168,25=168,250 [A] Celkem: A=168,250 [B]
TS |  |  |  | položka zahrnuje: - kompletní dodávku všech dílů ocelového svodidla s předepsanou povrchovou úpravou včetně spojovacích a diltačních prvků - montáž a osazení svodidla, kotvení, t.j. kotevní desky, šrouby z nerez oceli, vrty a zálivku, pokud zadávací dokumentace nestanoví jinak, případné nivelační hmoty pod kotevní desky - přechod na jiný typ svodidla nebo přes mostní závěr - ochranu proti bludným proudům a vývody pro jejich měření nezahrnuje odrazky nebo retroreflexní fólie
P | 29 | 91228 |  | SMĚROVÉ SLOUPKY Z PLAST HMOT VČETNĚ ODRAZNÉHO PÁSKU | KUS | 9 | 0 | 0 | 0 | 2
PP
VV |  |  |  | směrové sloupky po 25m, výkresy D.1.1 Technická zpráva, D.1.2 Situace, D.1.3 Vzorový příčný řez, D.1.4 Podélný řez,, D.1.5 Příčné řezy 4+4+1=9,000 [A] Celkem: A=9,000 [B]
TS |  |  |  | položka zahrnuje: - dodání a osazení sloupku včetně nutných zemních prací - vnitrostaveništní a mimostaveništní doprava - odrazky plastové nebo z retroreflexní fólie
P | 30 | 91238 |  | SMĚROVÉ SLOUPKY Z PLAST HMOT - NÁSTAVCE NA SVODIDLA VČETNĚ ODRAZNÉHO PÁSKU | KUS | 12 | 0 | 0 | 0 | 2
PP
VV |  |  |  | směrové nástavce Z11a a Z11b, výkresy D.1.1 Technická zpráva, D.1.2 Situace, D.1.3 Vzorový příčný řez, D.1.4 Podélný řez,, D.1.5 Příčné řezy 4+8=12,000 [A] Celkem: A=12,000 [B]
TS |  |  |  | položka zahrnuje: - dodání a osazení sloupku včetně nutných zemních prací - vnitrostaveništní a mimostaveništní doprava - odrazky plastové nebo z retroreflexní fólie
P | 31 | 915211 |  | VODOROVNÉ DOPRAVNÍ ZNAČENÍ PLASTEM HLADKÉ - DODÁVKA A POKLÁDKA | M2 | 54.896 | 0 | 0 | 0 | 2
PP
VV |  |  |  | Vodorovné dopravní značení, š. 125 mm, výkresy D.1.1 Technická zpráva, D.1.2 Situace, D.1.3 Vzorový příčný řez, D.1.4 Podélný řez,, D.1.5 Příčné řezy 219,86*0,125=27,483 [A] 219,30*0,125=27,413 [B] Celkem: A+B=54,896 [C]
TS |  |  |  | položka zahrnuje: - dodání a pokládku nátěrového materiálu (měří se pouze natíraná plocha) - předznačení a reflexní úpravu
P | 32 | 917224 |  | SILNIČNÍ A CHODNÍKOVÉ OBRUBY Z BETONOVÝCH OBRUBNÍKŮ ŠÍŘ 150MM | M | 219.86 | 0 | 0 | 0 | 2
PP
VV |  |  |  | Silniční obrubník do betonového lože s opěrou C20/25n-XF4, výkresy D.1.1 Technická zpráva, D.1.2 Situace, D.1.3 Vzorový příčný řez, D.1.4 Podélný řez,, D.1.5 Příčné řezy 219,86=219,860 [A] Celkem: A=219,860 [B]
TS |  |  |  | Položka zahrnuje: dodání a pokládku betonových obrubníků o rozměrech předepsaných zadávací dokumentací betonové lože i boční betonovou opěrku.

## SO 201_SO 201
ASPE10 |  |  |  | Firma: Krajská správa a údržba silnic Karlovarského kraje, příspěvková organizace | [5 empty] | 3
|  |  |  | Příloha k formuláři pro ocenění nabídky |  |  |  |  | 0 | 0
S | Stavba: | TÚ_2016_032_1 |  | III/218 7 Rekonstrukce silnice Stříbrná - Bublava, I. etapa |  |  | SO 201 | 0 | 0,00 | 2
O | Objekt: | SO 201 |  | Zárubní gabionová zeď |  |  |  |  | 15,00 | 2
O1 | Rozpočet: | SO 201 |  | Zárubní gabionová zeď |  |  |  |  | 21,00 | 0
Typ | Poř. číslo | Kód položky | Varianta: | Název položky | MJ | Množství | Cena
[7 empty] | Jednotková | Celkem
0 | 1 | 2 | 3 | 4 | 5 | 6 | 9 | 10
SD |  | 0 |  | Všeobecné konstrukce a práce |  |  |  | 0 | 0 |  | 0 | 0
P | 1 | 014102 |  | POPLATKY ZA SKLÁDKU | T | 1846.945 | 0 | 0 | 0 | 2
PP
VV |  |  |  | výkresy D.2.1 Technická zpráva, D.2.2 Situace, D.2.3 Vzorový příčný řez, D.3.4 Rozvinutý pohled Poplatek - Výkop v zeminách třídy 1 1042*0,7*1,75=1 276,450 [A] Poplatek - Výkop v zeminách třídy 2 1042*0,15*1,8=281,340 [C] Poplatek - Výkop v zeminách třídy 3 1042*0,15*1,85=289,155 [D] Celkem: A+C+D=1 846,945 [E]
TS |  |  |  | zahrnuje veškeré poplatky provozovateli skládky související s uložením odpadu na skládce.
SD |  | 1 |  | Zemní práce |  |  |  | 0 | 0 |  | 0 | 0
P | 2 | 12110 |  | SEJMUTÍ ORNICE NEBO LESNÍ PŮDY | M3 | 72.705 | 0 | 0 | 0 | 2
PP
VV |  |  |  | Sejmutí ornice; výkresy D.2.1 Technická zpráva, D.2.2 Situace, D.2.3 Vzorový příčný řez, D.3.4 Rozvinutý pohled (3,32*20+3,08*20+2,8*20+3,6*20+2,9*20+3,48*20+3,37*30)*0,15=72,705 [A] Celkem: A=72,705 [B]
TS |  |  |  | položka zahrnuje sejmutí ornice bez ohledu na tloušťku vrstvy a její vodorovnou dopravu nezahrnuje uložení na trvalou skládku
P | 3 | 12273 |  | ODKOPÁVKY A PROKOPÁVKY OBECNÉ TŘ. I | M3 | 729.4 | 0 | 0 | 0 | 2
PP |  |  |  | včetně dopravy
VV |  |  |  | Výkop v zeminách třídy 1; výkresy D.2.1 Technická zpráva, D.2.2 Situace, D.2.3 Vzorový příčný řez, D.3.4 Rozvinutý pohled 1042*0,7=729,400 [A] Celkem: A=729,400 [B]
TS |  |  |  | položka zahrnuje: - vodorovná a svislá doprava, přemístění, přeložení, manipulace s výkopkem - kompletní provedení vykopávky nezapažené i zapažené - ošetření výkopiště po celou dobu práce v něm vč. klimatických opatření - ztížení vykopávek v blízkosti podzemního vedení, konstrukcí a objektů vč. jejich dočasného zajištění - ztížení pod vodou, v okolí výbušnin, ve stísněných prostorech a pod. - příplatek za lepivost - těžení po vrstvách, pásech a po jiných nutných částech (figurách) - čerpání vody vč. čerpacích jímek, potrubí a pohotovostní čerpací soupravy (viz ustanovení k pol. 1151,2) - potřebné snížení hladiny podzemní vody - těžení a rozpojování jednotlivých balvanů - vytahování a nošení výkopku - svahování a přesvah. svahů do konečného tvaru, výměna hornin v podloží a v pláni znehodnocené klimatickými vlivy - ruční vykopávky, odstranění kořenů a napadávek - pažení, vzepření a rozepření vč. přepažování (vyjma štětových stěn) - úpravu, ochranu a očištění dna, základové spáry, stěn a svahů - zhutnění podloží, případně i svahů vč. svahování - zřízení stupňů v podloží a lavic na svazích, není-li pro tyto práce zřízena samostatná položka - udržování výkopiště a jeho ochrana proti vodě - odvedení nebo obvedení vody v okolí výkopiště a ve výkopišti - třídění výkopku - veškeré pomocné konstrukce umožňující provedení vykopávky (příjezdy, sjezdy, nájezdy, lešení, podpěr. konstr., přemostění, zpevněné plochy, zakrytí a pod.) - nezahrnuje uložení zeminy (na skládku, do násypu) ani poplatky za skládku, vykazují se v položce č.0141**
P | 4 | 12283 |  | ODKOPÁVKY A PROKOPÁVKY OBECNÉ TŘ. II | M3 | 156.3 | 0 | 0 | 0 | 2
PP |  |  |  | včetně dopravy
VV |  |  |  | Výkop v zeminách třídy 2; výkresy D.2.1 Technická zpráva, D.2.2 Situace, D.2.3 Vzorový příčný řez, D.3.4 Rozvinutý pohled 1042*0,15=156,300 [A] Celkem: A=156,300 [B]
TS |  |  |  | položka zahrnuje: - vodorovná a svislá doprava, přemístění, přeložení, manipulace s výkopkem - kompletní provedení vykopávky nezapažené i zapažené - ošetření výkopiště po celou dobu práce v něm vč. klimatických opatření - ztížení vykopávek v blízkosti podzemního vedení, konstrukcí a objektů vč. jejich dočasného zajištění - ztížení pod vodou, v okolí výbušnin, ve stísněných prostorech a pod. - těžení po vrstvách, pásech a po jiných nutných částech (figurách) - čerpání vody vč. čerpacích jímek, potrubí a pohotovostní čerpací soupravy (viz ustanovení k pol. 1151,2) - potřebné snížení hladiny podzemní vody - těžení a rozpojování jednotlivých balvanů - vytahování a nošení výkopku - svahování a přesvah. svahů do konečného tvaru, výměna hornin v podloží a v pláni znehodnocené klimatickými vlivy - eventuelně nutné druhotné rozpojení odstřelené horniny - ruční vykopávky, odstranění kořenů a napadávek - pažení, vzepření a rozepření vč. přepažování (vyjma štětových stěn) - úpravu, ochranu a očištění dna, základové spáry, stěn a svahů - zhutnění podloží, případně i svahů vč. svahování - zřízení stupňů v podloží a lavic na svazích, není-li pro tyto práce zřízena samostatná položka - udržování výkopiště a jeho ochrana proti vodě - odvedení nebo obvedení vody v okolí výkopiště a ve výkopišti - třídění výkopku - veškeré pomocné konstrukce umožňující provedení vykopávky (příjezdy, sjezdy, nájezdy, lešení, podpěr. konstr., přemostění, zpevněné plochy, zakrytí a pod.) - nezahrnuje uložení zeminy (na skládku, do násypu) ani poplatky za skládku, vykazují se v položce č.0141**
P | 5 | 12293 |  | ODKOPÁVKY A PROKOPÁVKY OBECNÉ TŘ. III | M3 | 156.3 | 0 | 0 | 0 | 2
PP |  |  |  | včetně dopravy
VV |  |  |  | Výkop v zeminách třídy 3; výkresy D.2.1 Technická zpráva, D.2.2 Situace, D.2.3 Vzorový příčný řez, D.3.4 Rozvinutý pohled 1042*0,15=156,300 [A] Celkem: A=156,300 [B]
TS |  |  |  | položka zahrnuje: - vodorovná a svislá doprava, přemístění, přeložení, manipulace s výkopkem - kompletní provedení vykopávky nezapažené i zapažené - ošetření výkopiště po celou dobu práce v něm vč. klimatických opatření - ztížení vykopávek v blízkosti podzemního vedení, konstrukcí a objektů vč. jejich dočasného zajištění - ztížení pod vodou, v okolí výbušnin, ve stísněných prostorech a pod. - těžení po vrstvách, pásech a po jiných nutných částech (figurách) - čerpání vody vč. čerpacích jímek, potrubí a pohotovostní čerpací soupravy (viz ustanovení k pol. 1151,2) - potřebné snížení hladiny podzemní vody - těžení a rozpojování jednotlivých balvanů - vytahování a nošení výkopku - svahování a přesvah. svahů do konečného tvaru, výměna hornin v podloží a v pláni znehodnocené klimatickými vlivy - eventuelně nutné druhotné rozpojení odstřelené horniny - ruční vykopávky, odstranění kořenů a napadávek - pažení, vzepření a rozepření vč. přepažování (vyjma štětových stěn) - úpravu, ochranu a očištění dna, základové spáry, stěn a svahů - zhutnění podloží, případně i svahů vč. svahování - zřízení stupňů v podloží a lavic na svazích, není-li pro tyto práce zřízena samostatná položka - udržování výkopiště a jeho ochrana proti vodě - odvedení nebo obvedení vody v okolí výkopiště a ve výkopišti - třídění výkopku - veškeré pomocné konstrukce umožňující provedení vykopávky (příjezdy, sjezdy, nájezdy, lešení, podpěr. konstr., přemostění, zpevněné plochy, zakrytí a pod.) - nezahrnuje uložení zeminy (na skládku, do násypu) ani poplatky za skládku, vykazují se v položce č.0141**
P | 6 | 17411 |  | ZÁSYP JAM A RÝH ZEMINOU SE ZHUTNĚNÍM | M3 | 654 | 0 | 0 | 0 | 2
PP
VV |  |  |  | hutněný zásyp z vhodného materiálu; výkresy D.2.1 Technická zpráva, D.2.2 Situace, D.2.3 Vzorový příčný řez, D.3.4 Rozvinutý pohled 4,65*20+4,03*20+3,3*20+5,08*20+3,45*20+5,74*20+4,3*30=654,000 [A] Celkem: A=654,000 [B]
TS |  |  |  | položka zahrnuje: - kompletní provedení zemní konstrukce vč. výběru vhodného materiálu - úprava ukládaného materiálu vlhčením, tříděním, promícháním nebo vysoušením, příp. jiné úpravy za účelem zlepšení jeho mech. vlastností - hutnění i různé míry hutnění - ošetření úložiště po celou dobu práce v něm vč. klimatických opatření - ztížení v okolí vedení, konstrukcí a objektů a jejich dočasné zajištění - ztížení provádění vč. hutnění ve ztížených podmínkách a stísněných prostorech - ztížené ukládání sypaniny pod vodu - ukládání po vrstvách a po jiných nutných částech (figurách) vč. dosypávek - spouštění a nošení materiálu - výměna částí zemní konstrukce znehodnocené klimatickými vlivy - ruční hutnění - udržování úložiště a jeho ochrana proti vodě - odvedení nebo obvedení vody v okolí úložiště a v úložišti - veškeré pomocné konstrukce umožňující provedení zemní konstrukce (příjezdy, sjezdy, nájezdy, lešení, podpěrné konstrukce, přemostění, zpevněné plochy, zakrytí a pod.)
P | 7 | 18222 |  | ROZPROSTŘENÍ ORNICE VE SVAHU V TL DO 0,15M | M2 | 484.7 | 0 | 0 | 0 | 2
PP
VV |  |  |  | ohumusování tl. 0,15 m; výkresy D.2.1 Technická zpráva, D.2.2 Situace, D.2.3 Vzorový příčný řez, D.3.4 Rozvinutý pohled 3,32*20+3,08*20+2,8*20+3,6*20+2,9*20+3,48*20+3,37*30=484,700 [A] Celkem: A=484,700 [B]
TS |  |  |  | položka zahrnuje: nutné přemístění ornice z dočasných skládek vzdálených do 50m rozprostření ornice v předepsané tloušťce ve svahu přes 1:5
P | 8 | 18242 |  | ZALOŽENÍ TRÁVNÍKU HYDROOSEVEM NA ORNICI | M2 | 484.7 | 0 | 0 | 0 | 2
PP
VV |  |  |  | Založení trávníku, včetně ošetřování, sadovnického obdělání půdy, celoplošného chemického odplevelení a zalévání vodou; výkresy D.2.1 Technická zpráva, D.2.2 Situace, D.2.3 Vzorový příčný řez, D.3.4 Rozvinutý pohled 3,32*20+3,08*20+2,8*20+3,6*20+2,9*20+3,48*20+3,37*30=484,700 [A] Celkem: A=484,700 [B]
TS |  |  |  | Zahrnuje dodání předepsané travní směsi, hydroosev na ornici, zalévání, první pokosení, to vše bez ohledu na sklon terénu
SD |  | 2 |  | Základy |  |  |  | 0 | 0 |  | 0 | 0
P | 9 | 27157 |  | POLŠTÁŘE POD ZÁKLADY Z KAMENIVA TĚŽENÉHO | M3 | 116.96 | 0 | 0 | 0 | 2
PP
VV |  |  |  | Štěrkový polštář se zhutněním, fr 0-32; výkresy D.2.1 Technická zpráva, D.2.2 Situace, D.2.3 Vzorový příčný řez, D.3.4 Rozvinutý pohled 0,74*62+0,84*52+0,84*32+0,52*1=116,960 [A] Celkem: A=116,960 [B]
TS |  |  |  | položka zahrnuje dodávku předepsaného kameniva, mimostaveništní a vnitrostaveništní dopravu a jeho uložení není-li v zadávací dokumentaci uvedeno jinak, jedná se o nakupovaný materiál
P | 10 | 28997 |  | OPLÁŠTĚNÍ (ZPEVNĚNÍ) Z GEOTEXTILIE A GEOMŘÍŽOVIN | M2 | 587.8 | 0 | 0 | 0 | 2
PP
VV |  |  |  | separačně filtrační geotextílie, min. 200 g/m2, za gabiony; výkresy D.2.1 Technická zpráva, D.2.2 Situace, D.2.3 Vzorový příčný řez, D.3.4 Rozvinutý pohled 3,5*62+4,2*52+4,7*32+2*1=587,800 [A] Celkem: A=587,800 [B]
TS |  |  |  | Položka zahrnuje: - dodávku předepsané geotextilie nebo geomřížoviny - úpravu, očištění a ochranu podkladu - přichycení k podkladu, případně zatížení - úpravy spojů a zajištění okrajů - úpravy pro odvodnění - nutné přesahy - mimostaveništní a vnitrostaveništní dopravu
SD |  | 3 |  | Svislé konstrukce |  |  |  | 0 | 0 |  | 0 | 0
P | 11 | 3272B9 |  | ZDI OPĚR, ZÁRUB, NÁBŘEŽ Z GABIONŮ SYPANÝCH, DRÁT O4,0MM, POVRCHOVÁ ÚPRAVA Zn + Al + PA6 | M3 | 482.8 | 0 | 0 | 0 | 2
PP
VV |  |  |  | Gabionová k-ce ze svařvané sítě, oka 25/100, drát pr. 4,0 mm; výkresy D.2.1 Technická zpráva, D.2.2 Situace, D.2.3 Vzorový příčný řez, D.3.4 Rozvinutý pohled ÚSEK 1 2*(1,5+1)=5,000 [B] 3*(1,7+1,5+0,5)=11,100 [C] 25*(1,7+1,5+0,5)=92,500 [D] 5*(1,5+1)=12,500 [E] 5*(1,5+1)=12,500 [Y] ÚSEK 2 20*(1,5+1)=50,000 [G] 3*(1,5+1)=7,500 [H] 2*(1,7+1,5+0,5)=7,400 [I] 20*(1,7+1,5+0,5)=74,000 [J] 5*(1,5+1)=12,500 [K] 7*(1,5+1)=17,500 [L] ÚSEK 3 3*(1,5+1)=7,500 [M] 2*(1,7+1,5+1)=8,400 [N] 5*(1,7+1,5+1)=21,000 [O] 3*(1,7+1,5+1)=12,600 [P] 2*(1,5+1)=5,000 [Q] 5*(1,5+1)=12,500 [R] 3*(1,5+1)=7,500 [S] 2*(1,7+1,5+0,5)=7,400 [T] 20*(1,7+1,5+1)=84,000 [U] 2*(1,7+1,5+1)=8,400 [AA] 2*(1,5+1)=5,000 [V] 1*1=1,000 [W] Celkem: B+C+D+E+Y+G+H+I+J+K+L+M+N+O+P+Q+R+S+T+U+AA+V+W=482,800 [AB]
TS |  |  |  | - položka zahrnuje dodávku a osazení drátěných košů s výplní lomovým kamenem. - gabionové matrace se vykazují v pol.č.2722**.
SD |  | 4 |  | Vodorovné konstrukce |  |  |  | 0 | 0 |  | 0 | 0
P | 12 | 45852 |  | VÝPLŇ ZA OPĚRAMI A ZDMI Z KAMENIVA DRCENÉHO | M3 | 136.77 | 0 | 0 | 0 | 2
PP
VV |  |  |  | za zdí, dle tab.kub.: ; výkresy D.2.1 Technická zpráva, D.2.2 Situace, D.2.3 Vzorový příčný řez, D.3.4 Rozvinutý pohled 80,05+56,72=136,770 [A] Celkem: A=136,770 [B]
TS |  |  |  | položka zahrnuje dodávku předepsaného kameniva, mimostaveništní a vnitrostaveništní dopravu a jeho uložení není-li v zadávací dokumentaci uvedeno jinak, jedná se o nakupovaný materiál

## SO 202
ASPE10 |  |  |  | Firma: Krajská správa a údržba silnic Karlovarského kraje, příspěvková organizace | [5 empty] | 3
|  |  |  | Příloha k formuláři pro ocenění nabídky |  |  |  |  | 0 | 0
S | Stavba: | TÚ_2016_032_1 |  | III/218 7 Rekonstrukce silnice Stříbrná - Bublava, I. etapa |  |  | SO 202 | 0 | 0,00 | 2
O | Rozpočet: | SO 202 |  | Opěrná zeď v km 0,005-0,173 |  |  |  |  | 15,00 | 2
Typ | Poř. číslo | Kód položky | Varianta: | Název položky | MJ | Množství | Cena |  | 21,00 | 0
[7 empty] | Jednotková | Celkem
0 | 1 | 2 | 3 | 4 | 5 | 6 | 9 | 10
SD |  | 0 |  | Všeobecné konstrukce a práce |  |  |  | 0 | 0 |  | 0 | 0
P | 1 | 014102 |  | POPLATKY ZA SKLÁDKU | T | 1590.4 | 0 | 0 | 0 | 2
PP
VV |  |  |  | Poplatek - Výkop v zeminách třídy 1; výkresy D.3.1 Technická zpráva, D3.2 Situace, D.3.3 Vzorový příčný řez, D.3.4 Rozvinutá pohled, D.3.5 Výkres tvaru, D.3.6 Výkres výztuže (6,51*20+5,17*20+4,15*20+5,23*20+5,95*20+7*20+5,55*20+4,2*28)*1,75=1 590,400 [A] Celkem: A=1 590,400 [B]
TS |  |  |  | zahrnuje veškeré poplatky provozovateli skládky související s uložením odpadu na skládce.
SD |  | 1 |  | Zemní práce |  |  |  | 0 | 0 |  | 0 | 0
P | 2 | 12273 |  | ODKOPÁVKY A PROKOPÁVKY OBECNÉ TŘ. I | M3 | 908.8 | 0 | 0 | 0 | 2
PP |  |  |  | včetně dopravy
VV |  |  |  | Výkop v zeminách třídy 1, výkresy D.3.1 Technická zpráva, D3.2 Situace, D.3.3 Vzorový příčný řez, D.3.4 Rozvinutá pohled, D.3.5 Výkres tvaru, D.3.6 Výkres výztuže 6,51*20+5,17*20+4,15*20+5,23*20+5,95*20+7*20+5,55*20+4,2*28=908,800 [A] Celkem: A=908,800 [B]
TS |  |  |  | položka zahrnuje: - vodorovná a svislá doprava, přemístění, přeložení, manipulace s výkopkem - kompletní provedení vykopávky nezapažené i zapažené - ošetření výkopiště po celou dobu práce v něm vč. klimatických opatření - ztížení vykopávek v blízkosti podzemního vedení, konstrukcí a objektů vč. jejich dočasného zajištění - ztížení pod vodou, v okolí výbušnin, ve stísněných prostorech a pod. - příplatek za lepivost - těžení po vrstvách, pásech a po jiných nutných částech (figurách) - čerpání vody vč. čerpacích jímek, potrubí a pohotovostní čerpací soupravy (viz ustanovení k pol. 1151,2) - potřebné snížení hladiny podzemní vody - těžení a rozpojování jednotlivých balvanů - vytahování a nošení výkopku - svahování a přesvah. svahů do konečného tvaru, výměna hornin v podloží a v pláni znehodnocené klimatickými vlivy - ruční vykopávky, odstranění kořenů a napadávek - pažení, vzepření a rozepření vč. přepažování (vyjma štětových stěn) - úpravu, ochranu a očištění dna, základové spáry, stěn a svahů - zhutnění podloží, případně i svahů vč. svahování - zřízení stupňů v podloží a lavic na svazích, není-li pro tyto práce zřízena samostatná položka - udržování výkopiště a jeho ochrana proti vodě - odvedení nebo obvedení vody v okolí výkopiště a ve výkopišti - třídění výkopku - veškeré pomocné konstrukce umožňující provedení vykopávky (příjezdy, sjezdy, nájezdy, lešení, podpěr. konstr., přemostění, zpevněné plochy, zakrytí a pod.) - nezahrnuje uložení zeminy (na skládku, do násypu) ani poplatky za skládku, vykazují se v položce č.0141**
P | 3 | 17481 |  | ZÁSYP JAM A RÝH Z NAKUPOVANÝCH MATERIÁLŮ | M3 | 161.5 | 0 | 0 | 0 | 2
PP
VV |  |  |  | Hutněný zásyp konstrukce, kamenivo fr. 0-63, výkresy D.3.1 Technická zpráva, D3.2 Situace, D.3.3 Vzorový příčný řez, D.3.4 Rozvinutá pohled, D.3.5 Výkres tvaru, D.3.6 Výkres výztuže 0,95*170=161,500 [A] Celkem: A=161,500 [B]
TS |  |  |  | položka zahrnuje: - kompletní provedení zemní konstrukce včetně nákupu a dopravy materiálu dle zadávací dokumentace - úprava ukládaného materiálu vlhčením, tříděním, promícháním nebo vysoušením, příp. jiné úpravy za účelem zlepšení jeho mech. vlastností - hutnění i různé míry hutnění - ošetření úložiště po celou dobu práce v něm vč. klimatických opatření - ztížení v okolí vedení, konstrukcí a objektů a jejich dočasné zajištění - ztížení provádění vč. hutnění ve ztížených podmínkách a stísněných prostorech - ztížené ukládání sypaniny pod vodu - ukládání po vrstvách a po jiných nutných částech (figurách) vč. dosypávek - spouštění a nošení materiálu - výměna částí zemní konstrukce znehodnocené klimatickými vlivy - udržování úložiště a jeho ochrana proti vodě - odvedení nebo obvedení vody v okolí úložiště a v úložišti - veškeré pomocné konstrukce umožňující provedení zemní konstrukce (příjezdy, sjezdy, nájezdy, lešení, podpěrné konstrukce, přemostění, zpevněné plochy, zakrytí a pod.)
SD |  | 2 |  | Základy |  |  |  | 0 | 0 |  | 0 | 0
P | 4 | 212635 |  | TRATIVODY KOMPL Z TRUB Z PLAST HM DN DO 150MM, RÝHA TŘ I | M | 204 | 0 | 0 | 0 | 2
PP
VV |  |  |  | rubová drenáž, příčná propojení drenáže DN 150, perforace 220°, výkresy D.3.1 Technická zpráva, D3.2 Situace, D.3.3 Vzorový příčný řez, D.3.4 Rozvinutá pohled, D.3.5 Výkres tvaru, D.3.6 Výkres výztuže 168=168,000 [A] rubová drenáž, příčná propojení drenáže DN 150, perforace 220°, výkresy D.3.1 Technická zpráva, D3.2 Situace, D.3.3 Vzorový příčný řez, D.3.4 Rozvinutá pohled, D.3.5 Výkres tvaru, D.3.6 Výkres výztuže 9*4=36,000 [B] Celkem: A+B=204,000 [C]
TS |  |  |  | Položka platí pro kompletní konstrukce trativodů a zahrnuje zejména: - výkop rýhy předepsaného tvaru v dané třídě těžitelnosti, výplň, zásyp trativodu včetně dopravy, uložení přebytečného materiálu, dodávky předepsaného materiálu pro výplň a zásyp - zřízení spojovací vrstvy - zřízení podkladu a lože trativodu z předepsaného materiálu - dodávka a uložení trativodu předepsaného materiálu a profilu - obsyp trativodu předepsaným materiálem - ukončení trativodu zaústěním do potrubí nebo vodoteče, případně vybudování ukončujícího objektu (kapličky) dle VL - veškerý materiál, výrobky a polotovary, včetně mimostaveništní a vnitrostaveništní dopravy - nezahrnuje opláštění z geotextilie, fólie
P | 5 | 21361 |  | DRENÁŽNÍ VRSTVY Z GEOTEXTILIE | M2 | 153 | 0 | 0 | 0 | 2
PP
VV |  |  |  | Opláštění trativodu, výkresy D.3.1 Technická zpráva, D3.2 Situace, D.3.3 Vzorový příčný řez, D.3.4 Rozvinutá pohled, D.3.5 Výkres tvaru, D.3.6 Výkres výztuže 168*0,75=126,000 [A] Opláštění trativodu, výkresy D.3.1 Technická zpráva, D3.2 Situace, D.3.3 Vzorový příčný řez, D.3.4 Rozvinutá pohled, D.3.5 Výkres tvaru, D.3.6 Výkres výztužeCelkem: A=126,000 [D] 9*4*0,75=27,000 [B] Celkem: A+B=153,000 [C]
TS |  |  |  | Položka zahrnuje: - dodávku předepsané geotextilie (včetně nutných přesahů) pro drenážní vrstvu, včetně mimostaveništní a vnitrostaveništní dopravy - provedení drenážní vrstvy předepsaných rozměrů a předepsaného tvaru
P | 6 | 227851 |  | MIKROPILOTY KOMPLET D DO 300MM NA POVRCHU | M | 1344 | 0 | 0 | 0 | 2
PP
VV |  |  |  | Mikrozápory HEB 120, včetně vyplnění aktivovanou cementovou maltou, výkresy D.3.1 Technická zpráva, D3.2 Situace, D.3.3 Vzorový příčný řez, D.3.4 Rozvinutá pohled, D.3.5 Výkres tvaru, D.3.6 Výkres výztuže 224*6=1 344,000 [A] Celkem: A=1 344,000 [B]
TS |  |  |  | Položka mikropiloty obsahuje kompletní práce, které jsou nutné pro předepsanou funkci mikropilot, t.j. dodání trubek a injekčních hmot, osazení a zainjektování trubek, včetně pomocných konstrukcí (lešení, montážní plošiny a pod.). Neobsahuje vrty (uvedou se v položce 261 nebo 266).
P | 7 | 26635 |  | VRTY PRO MIKROPILOTY V PODZEMÍ DO 12M TŘ III D DO 300MM | M | 1232 | 0 | 0 | 0 | 2
PP
VV |  |  |  | Vrty pro mikrozápory, DN min. 250 mm, výkresy D.3.1 Technická zpráva, D3.2 Situace, D.3.3 Vzorový příčný řez, D.3.4 Rozvinutá pohled, D.3.5 Výkres tvaru, D.3.6 Výkres výztuže 224*5,5=1 232,000 [A] Celkem: A=1 232,000 [B]
TS |  |  |  | Položky vrty v podzemí délky do 12m pro injektáže (s výjimkou tryskové), pro monitoring, pro odvodnění horninového masivu, pro zajištění výrubu svorníky, kotvami (mimo kotev samozávrtných) a mikropilotami zahrnují kromě vlastního vrtu všechny potřebné pomocné práce a konstrukce (spotřeba vody při vrtání s vodním výplachem, vyčištění vrtu stlačeným vzduchem, lešení a pracovní plošiny a pod.). U vrtů pro odvodnění je zahrnuto podle geotechnického posouzení event. osazení perforované výpažnice. Polohu vrtů, jejich průměr, délku, případné vrtání s výpažnicí a její specifikaci určuje zadávací dokumentace. To platí i pro event. provádění jádrových vrtů.
P | 8 | 272324 |  | ZÁKLADY ZE ŽELEZOBETONU DO C25/30 | M3 | 210.672 | 0 | 0 | 0 | 2
PP
VV |  |  |  | Železobetonový základ, beton C25/30-XC2, XA1, výkresy D.3.1 Technická zpráva, D3.2 Situace, D.3.3 Vzorový příčný řez, D.3.4 Rozvinutá pohled, D.3.5 Výkres tvaru, D.3.6 Výkres výztuže 1,254*168=210,672 [A] Celkem: A=210,672 [B]
TS |  |  |  | - dodání čerstvého betonu (betonové směsi) požadované kvality, jeho uložení do požadovaného tvaru při jakékoliv hustotě výztuže, konzistenci čerstvého betonu a způsobu hutnění, ošetření a ochranu betonu, - zhotovení nepropustného, mrazuvzdorného betonu a betonu požadované trvanlivosti a vlastností, - užití potřebných přísad a technologií výroby betonu, - zřízení pracovních a dilatačních spar, včetně potřebných úprav, výplně, vložek, opracování, očištění a ošetření, - bednění požadovaných konstr. (i ztracené) s úpravou dle požadované kvality povrchu betonu, včetně odbedňovacích a odskružovacích prostředků, - podpěrné konstr. (skruže) a lešení všech druhů pro bednění, uložení čerstvého betonu, výztuže a doplňkových konstr., vč. požadovaných otvorů, ochranných a bezpečnostních opatření a základů těchto konstrukcí a lešení, - vytvoření kotevních čel, kapes, nálitků, a sedel, - zřízení všech požadovaných otvorů, kapes, výklenků, prostupů, dutin, drážek a pod., vč. ztížení práce a úprav kolem nich, - úpravy pro osazení výztuže, doplňkových konstrukcí a vybavení, - úpravy povrchu pro položení požadované izolace, povlaků a nátěrů, případně vyspravení, - ztížení práce u kabelových a injektážních trubek a ostatních zařízení osazovaných do betonu, - konstrukce betonových kloubů, upevnění kotevních prvků a doplňkových konstrukcí, - nátěry zabraňující soudržnost betonu a bednění, - výplň, těsnění a tmelení spar a spojů, - opatření povrchů betonu izolací proti zemní vlhkosti v částech, kde přijdou do styku se zeminou nebo kamenivem, - případné zřízení spojovací vrstvy u základů, - úpravy pro osazení zařízení ochrany konstrukce proti vlivu bludných proudů,
SD |  | 3 |  | Svislé konstrukce |  |  |  | 0 | 0 |  | 0 | 0
P | 9 | 317325 |  | ŘÍMSY ZE ŽELEZOBETONU DO C30/37 | M3 | 42.168 | 0 | 0 | 0 | 2
PP
VV |  |  |  | Železobetonová římsa, beton C30/37-XF4, XD3, výkresy D.3.1 Technická zpráva, D3.2 Situace, D.3.3 Vzorový příčný řez, D.3.4 Rozvinutá pohled, D.3.5 Výkres tvaru, D.3.6 Výkres výztuže 0,251*168=42,168 [A] Celkem: A=42,168 [B]
TS |  |  |  | položka zahrnuje: - dodání čerstvého betonu (betonové směsi) požadované kvality, jeho uložení do požadovaného tvaru při jakékoliv hustotě výztuže, konzistenci čerstvého betonu a způsobu hutnění, ošetření a ochranu betonu, - zhotovení nepropustného, mrazuvzdorného betonu a betonu požadované trvanlivosti a vlastností, - užití potřebných přísad a technologií výroby betonu, - zřízení pracovních a dilatačních spar, včetně potřebných úprav, výplně, vložek, opracování, očištění a ošetření, - bednění požadovaných konstr. (i ztracené) s úpravou dle požadované kvality povrchu betonu, včetně odbedňovacích a odskružovacích prostředků, - podpěrné konstr. (skruže) a lešení všech druhů pro bednění, uložení čerstvého betonu, výztuže a doplňkových konstr., vč. požadovaných otvorů, ochranných a bezpečnostních opatření a základů těchto konstrukcí a lešení, - vytvoření kotevních čel, kapes, nálitků, a sedel, - zřízení všech požadovaných otvorů, kapes, výklenků, prostupů, dutin, drážek a pod., vč. ztížení práce a úprav kolem nich, - úpravy pro osazení výztuže, doplňkových konstrukcí a vybavení, - úpravy povrchu pro položení požadované izolace, povlaků a nátěrů, případně vyspravení, - ztížení práce u kabelových a injektážních trubek a ostatních zařízení osazovaných do betonu, - konstrukce betonových kloubů, upevnění kotevních prvků a doplňkových konstrukcí, - nátěry zabraňující soudržnost betonu a bednění, - výplň, těsnění a tmelení spar a spojů, - opatření povrchů betonu izolací proti zemní vlhkosti v částech, kde přijdou do styku se zeminou nebo kamenivem, - případné zřízení spojovací vrstvy u základů, - úpravy pro osazení zařízení ochrany konstrukce proti vlivu bludných proudů
P | 10 | 327325 |  | ZDI OPĚRNÉ, ZÁRUBNÍ, NÁBŘEŽNÍ ZE ŽELEZOVÉHO BETONU DO C30/37 | M3 | 58.377 | 0 | 0 | 0 | 2
PP
VV |  |  |  | Železobetonový dřík, beton C30/37-XF4, XD3, výkresy D.3.1 Technická zpráva, D3.2 Situace, D.3.3 Vzorový příčný řez, D.3.4 Rozvinutá pohled, D.3.5 Výkres tvaru, D.3.6 Výkres výztuže 106,14*0,55=58,377 [A] Celkem: A=58,377 [B]
TS |  |  |  | - dodání čerstvého betonu (betonové směsi) požadované kvality, jeho uložení do požadovaného tvaru při jakékoliv hustotě výztuže, konzistenci čerstvého betonu a způsobu hutnění, ošetření a ochranu betonu, - zhotovení nepropustného, mrazuvzdorného betonu a betonu požadované trvanlivosti a vlastností, - užití potřebných přísad a technologií výroby betonu, - zřízení pracovních a dilatačních spar, včetně potřebných úprav, výplně, vložek, opracování, očištění a ošetření, - bednění požadovaných konstr. (i ztracené) s úpravou dle požadované kvality povrchu betonu, včetně odbedňovacích a odskružovacích prostředků, - podpěrné konstr. (skruže) a lešení všech druhů pro bednění, uložení čerstvého betonu, výztuže a doplňkových konstr., vč. požadovaných otvorů, ochranných a bezpečnostních opatření a základů těchto konstrukcí a lešení, - vytvoření kotevních čel, kapes, nálitků, a sedel, - zřízení všech požadovaných otvorů, kapes, výklenků, prostupů, dutin, drážek a pod., vč. ztížení práce a úprav kolem nich, - úpravy pro osazení výztuže, doplňkových konstrukcí a vybavení, - úpravy povrchu pro položení požadované izolace, povlaků a nátěrů, případně vyspravení, - ztížení práce u kabelových a injektážních trubek a ostatních zařízení osazovaných do betonu, - konstrukce betonových kloubů, upevnění kotevních prvků a doplňkových konstrukcí, - nátěry zabraňující soudržnost betonu a bednění, - výplň, těsnění a tmelení spar a spojů, - opatření povrchů betonu izolací proti zemní vlhkosti v částech, kde přijdou do styku se zeminou nebo kamenivem, - případné zřízení spojovací vrstvy u základů, - úpravy pro osazení zařízení ochrany konstrukce proti vlivu bludných proudů
P | 11 | 327365 |  | VÝZTUŽ ZDÍ OPĚRNÝCH, ZÁRUBNÍCH, NÁBŘEŽNÍCH Z OCELI 10505, B500B | T | 29.185 | 0 | 0 | 0 | 2
PP
VV |  |  |  | výztuž ŽB konstrukce, dle výkresu výztuže, tato položka se vzhtahuje i na výztuž římsy a základu, výkresy D.3.1 Technická zpráva, D3.2 Situace, D.3.3 Vzorový příčný řez, D.3.4 Rozvinutá pohled, D.3.5 Výkres tvaru, D.3.6 Výkres výztuže 29,185=29,185 [A] Celkem: A=29,185 [B]
TS |  |  |  | Položka zahrnuje veškerý materiál, výrobky a polotovary, včetně mimostaveništní a vnitrostaveništní dopravy (rovněž přesuny), včetně naložení a složení, případně s uložením - dodání betonářské výztuže v požadované kvalitě, stříhání, řezání, ohýbání a spojování do všech požadovaných tvarů (vč. armakošů) a uložení s požadovaným zajištěním polohy a krytí výztuže betonem, - veškeré svary nebo jiné spoje výztuže, - pomocné konstrukce a práce pro osazení a upevnění výztuže, - zednické výpomoci pro montáž betonářské výztuže, - úpravy výztuže pro osazení doplňkových konstrukcí, - ochranu výztuže do doby jejího zabetonování, - úpravy výztuže pro zřízení železobetonových kloubů, kotevních prvků, závěsných ok a doplňkových konstrukcí, - veškerá opatření pro zajištění soudržnosti výztuže a betonu, - vodivé propojení výztuže, které je součástí ochrany konstrukce proti vlivům bludných proudů, vyvedení do měřících skříní nebo míst pro měření bludných proudů (vlastní měřící skříně se uvádějí položkami SD 74), - povrchovou antikorozní úpravu výztuže, - separaci výztuže, - osazení měřících zařízení a úpravy pro ně, - osazení měřících skříní nebo míst pro měření bludných proudů.
SD |  | 4 |  | Vodorovné konstrukce |  |  |  | 0 | 0 |  | 0 | 0
P | 12 | 451312 |  | PODKLADNÍ A VÝPLŇOVÉ VRSTVY Z PROSTÉHO BETONU C12/15 | M3 | 59.354 | 0 | 0 | 0 | 2
PP
VV |  |  |  | Podkladní beton C12/15-X0, výkresy D.3.1 Technická zpráva, D3.2 Situace, D.3.3 Vzorový příčný řez, D.3.4 Rozvinutá pohled, D.3.5 Výkres tvaru, D.3.6 Výkres výztuže 2,3525*0,15*168,2=59,354 [A] Celkem: A=59,354 [B]
TS |  |  |  | - dodání čerstvého betonu (betonové směsi) požadované kvality, jeho uložení do požadovaného tvaru při jakékoliv hustotě výztuže, konzistenci čerstvého betonu a způsobu hutnění, ošetření a ochranu betonu, - zhotovení nepropustného, mrazuvzdorného betonu a betonu požadované trvanlivosti a vlastností, - užití potřebných přísad a technologií výroby betonu, - zřízení pracovních a dilatačních spar, včetně potřebných úprav, výplně, vložek, opracování, očištění a ošetření, - bednění požadovaných konstr. (i ztracené) s úpravou dle požadované kvality povrchu betonu, včetně odbedňovacích a odskružovacích prostředků, - podpěrné konstr. (skruže) a lešení všech druhů pro bednění, uložení čerstvého betonu, výztuže a doplňkových konstr., vč. požadovaných otvorů, ochranných a bezpečnostních opatření a základů těchto konstrukcí a lešení, - vytvoření kotevních čel, kapes, nálitků, a sedel, - zřízení všech požadovaných otvorů, kapes, výklenků, prostupů, dutin, drážek a pod., vč. ztížení práce a úprav kolem nich, - úpravy pro osazení výztuže, doplňkových konstrukcí a vybavení, - úpravy povrchu pro položení požadované izolace, povlaků a nátěrů, případně vyspravení, - ztížení práce u kabelových a injektážních trubek a ostatních zařízení osazovaných do betonu, - konstrukce betonových kloubů, upevnění kotevních prvků a doplňkových konstrukcí, - nátěry zabraňující soudržnost betonu a bednění, - výplň, těsnění a tmelení spar a spojů, - opatření povrchů betonu izolací proti zemní vlhkosti v částech, kde přijdou do styku se zeminou nebo kamenivem, - případné zřízení spojovací vrstvy u základů, - úpravy pro osazení zařízení ochrany konstrukce proti vlivu bludných proudů
SD |  | 7 |  | Přidružená stavební výroba |  |  |  | 0 | 0 |  | 0 | 0
P | 13 | 711121 |  | IZOLACE BĚŽN KONSTR PROTI TLAK VODĚ ASFALT NÁTĚRY | M2 | 1316.94 | 0 | 0 | 0 | 2
PP
VV |  |  |  | izolace rubu zdi, výkresy D.3.1 Technická zpráva, D3.2 Situace, D.3.3 Vzorový příčný řez, D.3.4 Rozvinutá pohled, D.3.5 Výkres tvaru, D.3.6 Výkres výztuže ALP 0,35*168+106,14+1,61*168+2*1,78=438,980 [A] 2xALN 2*(0,35*168+106,14+1,61*168+2*1,78)=877,960 [B] Celkem: A+B=1 316,940 [C]
TS |  |  |  | položka zahrnuje: - dodání předepsaného izolačního materiálu - očištění a ošetření podkladu, zadávací dokumentace může zahrnout i případné vyspravení - zřízení izolace jako kompletního povlaku, případně komplet. soustavy nebo systému podle příslušného technolog. předpisu - zřízení izolace i jednotlivých vrstev po etapách, včetně pracovních spár a spojů - úprava u okrajů, rohů, hran, dilatačních i pracovních spojů, kotev, obrubníků, dilatačních zařízení, odvodnění, otvorů, neizolovaných míst a pod. - zajištění odvodnění povrchu izolace, včetně odvodnění nejnižších míst, pokud dokumentace pro zadání stavby nestanoví jinak - ochrana izolace do doby zřízení definitivní ochranné vrstvy nebo konstrukce - úprava, očištění a ošetření prostoru kolem izolace - provedení požadovaných zkoušek - nezahrnuje ochranné vrstvy, např. geotextilii
P | 14 | 711519 |  | OCHRANA IZOLACE PODZEMNÍCH OBJEKTŮ TEXTILIÍ | M2 | 438.98 | 0 | 0 | 0 | 2
PP
VV |  |  |  | netuhá ochrana izolace, geotextílie min. 600 g/m2, výkresy D.3.1 Technická zpráva, D3.2 Situace, D.3.3 Vzorový příčný řez, D.3.4 Rozvinutá pohled, D.3.5 Výkres tvaru, D.3.6 Výkres výztuže 0,35*168+106,14+1,61*168+2*1,78=438,980 [A] Celkem: A=438,980 [B]
TS |  |  |  | položka zahrnuje: - dodání předepsaného ochranného materiálu - zřízení ochrany izolace
SD |  | 9 |  | Ostatní konstrukce a práce |  |  |  | 0 | 0 |  | 0 | 0
P | 15 | 931182 |  | VÝPLŇ DILATAČNÍCH SPAR Z POLYSTYRENU TL 20MM | M2 | 49.95 | 0 | 0 | 0 | 2
PP
VV |  |  |  | polystyren tl. 20mm, výplň dilatačních spár, výkresy D.3.1 Technická zpráva, D3.2 Situace, D.3.3 Vzorový příčný řez, D.3.4 Rozvinutá pohled, D.3.5 Výkres tvaru, D.3.6 Výkres výztuže 1,85*27=49,950 [A] Celkem: A=49,950 [B]
TS |  |  |  | položka zahrnuje dodávku a osazení předepsaného materiálu, očištění ploch spáry před úpravou, očištění okolí spáry po úpravě
P | 16 | 931322 |  | TĚSNĚNÍ DILATAČ SPAR ASF ZÁLIVKOU MODIFIK PRŮŘ DO 200MM2 | M | 168 | 0 | 0 | 0 | 2
PP
VV |  |  |  | Podílná spára modifikovanou zálivkou, kollem opěrné zdi, výkresy D.3.1 Technická zpráva, D3.2 Situace, D.3.3 Vzorový příčný řez, D.3.4 Rozvinutá pohled, D.3.5 Výkres tvaru, D.3.6 Výkres výztuže 168=168,000 [A] Celkem: A=168,000 [B]
TS |  |  |  | položka zahrnuje dodávku a osazení předepsaného materiálu, očištění ploch spáry před úpravou, očištění okolí spáry po úpravě nezahrnuje těsnící profil

## VRN
ASPE10 |  |  |  | Firma: Krajská správa a údržba silnic Karlovarského kraje, příspěvková organizace | [5 empty] | 3
|  |  |  | Příloha k formuláři pro ocenění nabídky |  |  |  |  | 0 | 0
S | Stavba: | TÚ_2016_032_1 |  | III/218 7 Rekonstrukce silnice Stříbrná - Bublava, I. etapa |  |  | VRN | 0 | 0,00 | 2
O | Rozpočet: | VRN |  | Vedlejší rozpočtové náklady |  |  |  |  | 15,00 | 2
Typ | Poř. číslo | Kód položky | Varianta: | Název položky | MJ | Množství | Cena |  | 21,00 | 0
[7 empty] | Jednotková | Celkem
0 | 1 | 2 | 3 | 4 | 5 | 6 | 9 | 10
SD |  | 0 |  | Všeobecné konstrukce a práce |  |  |  | 0 | 0 |  | 0 | 0
P | 1 | 02720 |  | POMOC PRÁCE ZŘÍZ NEBO ZAJIŠŤ REGULACI A OCHRANU DOPRAVY | KPL | 1 | 0 | 0 | 0 | 2
PP |  |  |  | DOPRAVNĚ INŽENÝRSKÁ OPATŘENÍ DLE PD, VČETNĚ NÁJMU A ÚDRŽBY ZNAČEK PO CELOU DOBU STAVBY DLE HARMONOGRAMU ZHOTOVITELE, VČETNĚ ZAJIŠTĚNÍ ROZHODNUTÍ O ZVLÁŠTNÍM UŽÍVÁNÍ, STANOVENÍ PŘECHODNÉHO ZNAČENÍ A ROZHODNUTÍ O UZAVÍRCE SOUČÁSTÍ POLOŽKY JE I ZAJIŠTĚNÍ TRVALÉ SJÍZDNOSTI BĚHEM CELÉ STAVBY NEJMÉNĚ V JEDNOM JÍZDNÍM PRUHU, VČETNĚ PŘÍPADNÝCH PROVIZORNÍCH DOSYPÁVEK KRAJNIC A JEJICH NÁSLEDNÉHO ODSTRANĚNÍ A VČETNĚ SANACÍ KRAJŮ VOZOVKY PŘI PRACÍCH PO POLOVINÁCH
VV |  |  |  | DIO, dle schématu 1=1,000 [A]
TS |  |  |  | zahrnuje veškeré náklady spojené s objednatelem požadovanými zařízeními
P | 2 | 02911 |  | OSTATNÍ POŽADAVKY - GEODETICKÉ ZAMĚŘENÍ | KPL | 1 | 0 | 0 | 0 | 2
PP
VV |  |  |  | Geodetické zaměření stavby, vytyčení stavby 1=1,000 [A] Celkem: A=1,000 [B]
TS |  |  |  | zahrnuje veškeré náklady spojené s objednatelem požadovanými pracemi
P | 3 | 02943 |  | OSTATNÍ POŽADAVKY - VYPRACOVÁNÍ RDS | KPL | 1 | 0 | 0 | 0 | 2
PP
VV |  |  |  | Vypracování realizační dokumenatce stavby 1=1,000 [A] Celkem: A=1,000 [B]
TS |  |  |  | zahrnuje veškeré náklady spojené s objednatelem požadovanými pracemi
P | 4 | 02944 |  | OSTAT POŽADAVKY - DOKUMENTACE SKUTEČ PROVEDENÍ V DIGIT FORMĚ | KPL | 1 | 0 | 0 | 0 | 2
PP |  |  |  | 2 tištěná paré projektové dokumentace a 1x na CD v otevřeném a uzavřeném formátu
VV |  |  |  | Dokumentace skutečného provedené stavby včetně zaměření 1=1,000 [A] Celkem: A=1,000 [B]
TS |  |  |  | zahrnuje veškeré náklady spojené s objednatelem požadovanými pracemi
P | 5 | 02945 |  | OSTAT POŽADAVKY - GEOMETRICKÝ PLÁN | HM | 1 | 0 | 0 | 0 | 2
PP |  |  |  | GEOMETRICKÉ PLÁNY, KOMPLETNÍ VYPOŘÁDÁNÍ STAVBY, GP PRO VĚCNÁ BŘEMENA, PRO DĚLENÍ POZEMKŮ VČ. SCHVÁLENÍ NA KATASTRÁLNÍM ÚŘADU
VV |  |  |  | Vypracování geometrických plánů 1=1,000 [A] Celkem: A=1,000 [B]
TS |  |  |  | položka zahrnuje: - přípravu podkladů, vyhotovení žádosti pro vklad na katastrální úřad - polní práce spojené s vyhotovením geometrického plánu - výpočetní a grafické kancelářské práce - úřední ověření výsledného elaborátu - schválení návrhu vkladu do katastru nemovitostí příslušným katastrálním úřadem
P | 6 | 029511 |  | OSTATNÍ POŽADAVKY - POSUDKY A KONTROLY | KPL | 1 | 0 | 0 | 0 | 2
PP
VV |  |  |  | OSTATNÍ POŽADAVKY - POSUDKY A KONTROLY, statické zatěžovací zkoušky 1=1,000 [A]
TS |  |  |  | zahrnuje veškeré náklady spojené s objednatelem požadovanými pracemi
P | 7 | 02990 |  | OSTATNÍ POŽADAVKY - INFORMAČNÍ TABULE | KS | 1 | 0 | 0 | 0 | 2
PP |  |  |  | Tabule se základními identifikačními údaji o stavbě - rozměr 2,0 x 1,0 m (údaje dle zadávací dokumentace), kompletní dodávka
VV |  |  |  | Informační tabule 1=1,000 [A] Celkem: A=1,000 [B]
TS |  |  |  | položka zahrnuje: - dodání a osazení informačních tabulí v předepsaném provedení a množství s obsahem předepsaným zadavatelem - veškeré nosné a upevňovací konstrukce - základové konstrukce včetně nutných zemních prací - demontáž a odvoz po skončení platnosti - případně nutné opravy poškozených čátí během platnosti