## Podrobná specifikace
Podrobná specifikace předmětu veřejné zakázky: „ISŠTE Sokolov – Nákup ICT techniky 2019“ - Aktualizace č. 1
Požadovaný produkt | Popis produktu - technická specifikace | Poptávané množství | Měrná jednotka | Nabídka uchazeče - produkt (specifikace)
Neinvestiční vybavení
A) notebook 15,6“ specifikace A | Notebook | 5 | ks
Značkový notebook
Pouzdro: kov + plast
Procesor: minimálně 4 jádra, 8 vláken, 6 MB L3 cache, stálá frekvence 2,3 GHz s možností krátkodobého přetaktování frekvence až na 4,0 GHz - benchmark minimálně 9495 bodů, výkonnostně nejméně na úrovni typu s nejnovější dostupnou architekturou
Čipová sada: Integrovaná čipová sada s procesorem
Bios: musí umožňovat nezávislé nastavení režimu bootování UEFI a Legacy
RAM: minimálně 8 GB DDR4 2666 MHz (osazeno v jednom slotu), maximální kapacita rozšířitelná až na 32 GB, počet slotů RAM min. 2ks
HDD: minimálně 256GB SSD SATA Class III 2,5"
Displej: 15,6" displej WVA s rozlišením FHD (1 920 x 1 080), antireflexní (16 : 9), podsvícení WLED, min. 220 nitů
Grafická karta: může být integrovaná, schopná akcelerace HD videa, výstup VGA/HDMI
Multimédia: reproduktory, vestavěný duální mikrofon, webová kamera 0,92Mpx
Komunikace: ethernet LAN 10/100/1000 Mbit/s, WiFi 802.11ac, Bluetooth v5.0
Ovládání: podsvícená klávesnice s numerickou klávesnicí odolná proti polití, multidotykový touchpad
Rozhraní: 3x USB 3.1 1. generace (jeden s technologií sdílení napájení), 1x HDMI, 1x VGA, 1x RJ-45, 1x čtečka paměťových karet SD 4.0, 1 kombinovaný konektor pro sluchátka/mikrofon, 1x DisplayPort přes USB Type-C, zamykací slot pro zámek
Napájení: baterie Li-Ion (min. 68 Wh) + AC adaptér
Možnost bootování z USB
Operační systém se schopností s napojením do domény, 100% kompatibilní s operačním systémem používaným zadavatelem (OS MS Windows 10 Pro 64-bit)
Prohlášení o shodě, vč. certifikace
Barevné provedení: černá nebo stříbrná
Myš:
počet tlačítek: 2 + kolečko
senzor: optický
rozhraní: USB
kompatibilní s nainstalovaným OS
Brašna pro přenášení:
Barevné provedení: černá
Materiál: nylon
Brašna bude obsahovat dva oddíly: pro notebook a pro jeho příslušenství (myš, zdroj, kabeláž)
B) notebook 15,6“ specifikace B | Notebook | 7 | ks
Značkový notebook
Pouzdro: kov + plast
Procesor: minimálně 4 jádra, 8 vláken, 6 MB L3 cache, stálá frekvence 1,7 GHz s možností krátkodobého přetaktování frekvence až na 3,6 GHz - benchmark minimálně 8244 bodů, výkonnostně nejméně na úrovni typu s nejnovější dostupnou architekturou
Čipová sada: Integrovaná čipová sada s procesorem
Bios: musí umožňovat nezávislé nastavení režimu bootování UEFI a Legacy
RAM: minimálně 2x8 GB DDR4 2400 MHz, maximální kapacita rozšířitelná až na 32 GB, počet slotů RAM min. 2ks
HDD: minimálně 512GB SSD SATA Class III 2,5"
Displej: 15,6" displej WVA s rozlišením FHD (1 920 x 1 080), antireflexní (16 : 9), podsvícení WLED, min. 220 nitů
Grafická karta: může být integrovaná, schopná akcelerace HD videa, výstup VGA/HDMI
Multimédia: reproduktory, vestavěný duální mikrofon, webová kamera 0,92Mpx
Komunikace: ethernet LAN 10/100/1000 Mbit/s, WiFi 802.11ac, WiFi 802.11n, WiFi 802.11g, WiFi 802.11b, WiFi 802.11a, Bluetooth v4.1
Ovládání: podsvícená klávesnice s numerickou klávesnicí odolná proti polití, multidotykový touchpad
Rozhraní: 3x USB 3.1 1. generace (jeden s technologií sdílení napájení), 1x HDMI, 1x VGA, 1x RJ-45, 1x čtečka paměťových karet SD 4.0, 1 kombinovaný konektor pro sluchátka/mikrofon, 1x DisplayPort přes USB Type-C, zamykací slot pro zámek
Napájení: baterie Li-Ion (min. 68 Wh) + AC adaptér
Možnost bootování z USB
Operační systém se schopností s napojením do domény, 100% kompatibilní s operačním systémem používaným zadavatelem (OS MS Windows 10 Pro 64-bit)
Prohlášení o shodě, vč. certifikace
Barevné provedení: černá nebo stříbrná
Myš:
počet tlačítek: 2 + kolečko
senzor: optický
rozhraní: USB
kompatibilní s nainstalovaným OS
Dokovací stanice včetně zdroje - jen 1ks ne 7ks
Propojení s ntb přes USB-C kabel
Možnost připojení k monitorům s rozlišením až 2560 x 1600, podpora 4K rozlišení s 30 Hz,
Vstupy: mini DisplayPort, HDMI, VGA, 2x USB 3.0 s sdílení napájení,2x USB 2.0, Gigabit Ethernet (RJ–45), sluchátka a mikrofon, zamykací slot pro zámek
Brašna pro přenášení:
Barevné provedení: černá
Materiál: nylon
Brašna bude obsahovat dva oddíly: pro notebook a pro jeho příslušenství (myš, zdroj, kabeláž)
C) notebook 15,6“ specifikace C | Notebook | 1 | ks
Značkový notebook
Pouzdro: kov + plast
Procesor: minimálně 4 jádra, 8 vláken, 6 MB L3 cache, stálá frekvence 1,7 GHz s možností krátkodobého přetaktování frekvence až na 3,6 GHz - benchmark minimálně 8244 bodů, výkonnostně nejméně na úrovni typu s nejnovější dostupnou architekturou
Čipová sada: Integrovaná čipová sada s procesorem
Bios: musí umožňovat nezávislé nastavení režimu bootování UEFI a Legacy
RAM: minimálně 2x8 GB DDR4 2400 MHz, maximální kapacita rozšířitelná až na 32 GB, počet slotů RAM min. 2ks
HDD: minimálně 512GB SSD SATA Class III 2,5"
Displej: 15,6" displej WVA s rozlišením FHD (1 920 x 1 080), antireflexní (16 : 9), podsvícení WLED, min. 220 nitů
Grafická karta: může být integrovaná, schopná akcelerace HD videa, výstup VGA/HDMI
Multimédia: reproduktory, vestavěný duální mikrofon, webová kamera 0,92Mpx
Komunikace: ethernet LAN 10/100/1000 Mbit/s, WiFi 802.11ac, WiFi 802.11n, WiFi 802.11g, WiFi 802.11b, WiFi 802.11a, Bluetooth v4.1, LTE modem
Ovládání: podsvícená klávesnice s numerickou klávesnicí odolná proti polití, multidotykový touchpad
Rozhraní: 3x USB 3.1 1. generace (jeden s technologií sdílení napájení), 1x HDMI, 1x VGA, 1x RJ-45, 1x čtečka paměťových karet SD 4.0, 1 kombinovaný konektor pro sluchátka/mikrofon, 1x DisplayPort přes USB Type-C, zamykací slot pro zámek
Napájení: baterie Li-Ion (min. 68 Wh) + AC adaptér
Možnost bootování z USB
Operační systém se schopností s napojením do domény, 100% kompatibilní s operačním systémem používaným zadavatelem (OS MS Windows 10 Pro 64-bit)
Prohlášení o shodě, vč. certifikace
Barevné provedení: černá nebo stříbrná
Součástí dodávky tohoto notebooku bude jeden zdroj navíc (dohromady 2ks napájecích zdrojů)
Myš:
počet tlačítek: min. 2 + kolečko
senzor: laserový
rozhraní: bezdrátové USB nebo Bluetooth s niskou spotřebou
kompatibilní s nainstalovaným OS
Brašna pro přenášení:
Barevné provedení: černá
Materiál: nylon
Brašna bude obsahovat dva oddíly: pro notebook a pro jeho příslušenství (myš, zdroj, kabeláž)
D) notebook 15,6“ specifikace D | Notebook | 4 | ks
Značkový notebook
Pouzdro: kov + plast
Procesor: minimálně 6 jádra, 12 vláken, stálá frekvence 2,6 GHz s možností krátkodobého přetaktování frekvence až na 4,3 GHz - benchmark minimálně 13149 bodů, výkonnostně nejméně na úrovni typu s nejnovější dostupnou architekturou
Čipová sada: Integrovaná čipová sada s procesorem
Bios: musí umožňovat nezávislé nastavení režimu bootování UEFI a Legacy
RAM: minimálně 2x8 GB DDR4 2666 MHz, maximální kapacita rozšířitelná až na 32 GB, počet slotů RAM min. 2ks
HDD: minimálně 512GB SSD SATA Class III 2,5"
Displej: 15,6" displej WVA s rozlišením FHD (1 920 x 1 080), antireflexní (16 : 9), podsvícení WLED, min. 220 nitů
Grafická karta: nesmí být sdílená, musí mít vlastní operační paměť minimálně 2 GB DDR5, schopná akcelerace HD videa - benchmark minimálně 1925 bodů
Multimédia: reproduktory, vestavěný duální mikrofon, webová kamera 0,92Mpx
Komunikace: ethernet LAN 10/100/1000 Mbit/s, WiFi 802.11ac, Bluetooth v5.0
Ovládání: podsvícená klávesnice s numerickou klávesnicí odolná proti polití, multidotykový touchpad
Rozhraní: 3x USB 3.1 1. generace (jeden s technologií sdílení napájení), 1x HDMI, 1x VGA, 1x RJ-45, 1x čtečka paměťových karet SD 4.0, 1 kombinovaný konektor pro sluchátka/mikrofon, 1x DisplayPort přes USB Type-C, zamykací slot pro zámek
Napájení: baterie Li-Ion (min. 68 Wh) + AC adaptér
Možnost bootování z USB
Operační systém se schopností s napojením do domény, 100% kompatibilní s operačním systémem používaným zadavatelem (OS MS Windows 10 Pro 64-bit)
Prohlášení o shodě, vč. certifikace
Barevné provedení: černá nebo stříbrná
Myš:
počet tlačítek: 2 + kolečko
senzor: optický
rozhraní: USB
kompatibilní s nainstalovaným OS
Brašna pro přenášení:
Barevné provedení: černá
Materiál: nylon
Brašna bude obsahovat dva oddíly: pro notebook a pro jeho příslušenství (myš, zdroj, kabeláž)