## Rekapitulace
ZŠ Ostrov - Řešení bezbariérovosti venkovních a výukových prostor a keramické dílny
Projektová dokumentace pro ohlášení a provádění stavby
Dokumentace stavebních objektů
Část: Bezbariérovost
Materiál | 0
Práce | 0
Ostatní | 0
Celková cena bez DPH (Kč) | 0
DPH – 21% | 0
Celkem s DPH (Kč) | 0

## material
Polozka | Popis | Jednotka | Kc/jed | Mnozstvi | Kc bez DPH
0004 | 1 fázový jistič, jmenovitý proud In: 6 A, vypínací charakteristika: B, vypínací schopnost Icn: 10 kA | ks | 0 | 1 | 0
0001 | Svítidlo nástěnné venkovní BRSB 3KO, 375 V2/ND, LED, IP44 | ks | 0 | 1 | 0
0002 | Pohybové čidlo venkovní, 180st, IP65 | ks | 0 | 1 | 0
0003 | CYKY-J 3x1,5 (CYKY 3Cx1,5) silový kabel | m | 0 | 10 | 0
0101 | Zdroj pro systém 1083, 230V, 10 DIN modulů 1083/20A do RP11 | ks | 0 | 1 | 0
0102 | Distributor pro 4 účastníky 1083/55 | ks | 0 | 2 | 0
0103 | Krabice KO125E s víčkem | ks | 0 | 1 | 0
0104 | Centrální jednotka s barevnou kamerou hlas.jedn. a 2 tlač., rozšíření o externí kamery, 2 moduly 1148, 1083/78 | ks | 0 | 1 | 0
0105 | Modul se 4 tlačítky 1148/14 | ks | 0 | 1 | 0
0106 | Instalační krabice, 3 moduly 1145/53 | ks | 0 | 1 | 0
0107 | Upevňovací a vnější krycí rámeček, 3 moduly 1148/63 | ks | 0 | 1 | 0
0108 | Modul pro přesměrování hovorů do systému 1083, 1083/58 | ks | 0 | 1 | 0
0109 | Krabice pro osazení 1083/58, 1083/88 | ks | 0 | 1 | 0
0110 | 4,3" LCD barevný videotelefon MIRO se sluchátkem pro systém 1083, bílý, 1750/1 | ks | 0 | 5 | 0
0111 | Domovní telefon MIRO se sluchátkem pro systém 1083, tl. pro odemykání, 3 servisní tl., 1183/5 | ks | 0 | 1 | 0
0112 | Elektrický zámek | ks | 0 | 1 | 0
0113 | Datový kabel UTP Cat 5e | m | 0 | 240 | 0
0114 | Trubka oheb.2320E/LPE-1 pr.20 | m | 0 | 30 | 0
0115 | Trubka oheb.2316/LPE-1 pr.16 | m | 0 | 85 | 0
0116 | Lišta LV 40x20 vkládací 2m vč. Příslušenství | m | 0 | 40 | 0
0

## práce
Obor | Polozka | Popis | Jednotka | Kc/jed | Mnozstvi | Kc bez DPH
00 - elektromontáže | 0001 | Svítidlo nástěnné venkovní BRSB 3KO, 375 V2/ND, LED, IP44 | ks | 0 | 1 | 0
00 - elektromontáže | 0002 | Pohybové čidlo venkovní, 180st, IP65 | ks | 0 | 1 | 0
00 - elektromontáže | 0003 | CYKY-J 3x1,5 (CYKY 3Cx1,5) silový kabel | m | 0 | 10 | 0
00 - elektromontáže | 0004 | 1 fázový jistič, jmenovitý proud In: 6 A, vypínací charakteristika: B, vypínací schopnost Icn: 10 kA | ks | 0 | 1 | 0
01 - dorozumívací zařízení | 0101 | Zdroj pro systém 1083, 230V, 10 DIN modulů 1083/20A do RP11 | ks | 0 | 1 | 0
01 - dorozumívací zařízení | 0102 | Distributor pro 4 účastníky 1083/55 | ks | 0 | 2 | 0
01 - dorozumívací zařízení | 0103 | Krabice KO125E s víčkem | ks | 0 | 1 | 0
01 - dorozumívací zařízení | 0104 | Centrální jednotka s barevnou kamerou hlas.jedn. a 2 tlač., rozšíření o externí kamery, 2 moduly 1148, 1083/78 | ks | 0 | 1 | 0
01 - dorozumívací zařízení | 0105 | Modul se 4 tlačítky 1148/14 | ks | 0 | 1 | 0
01 - dorozumívací zařízení | 0106 | Instalační krabice, 3 moduly 1145/53 | ks | 0 | 1 | 0
01 - dorozumívací zařízení | 0107 | Upevňovací a vnější krycí rámeček, 3 moduly 1148/63 | ks | 0 | 1 | 0
01 - dorozumívací zařízení | 0108 | Modul pro přesměrování hovorů do systému 1083, 1083/58 | ks | 0 | 1 | 0
01 - dorozumívací zařízení | 0109 | Krabice pro osazení 1083/58, 1083/88 | ks | 0 | 1 | 0
01 - dorozumívací zařízení | 0110 | 4,3" LCD barevný videotelefon MIRO se sluchátkem pro systém 1083, bílý, 1750/1 | ks | 0 | 5 | 0
01 - dorozumívací zařízení | 0111 | Domovní telefon MIRO se sluchátkem pro systém 1083, tl. pro odemykání, 3 servisní tl., 1183/5 | ks | 0 | 1 | 0
01 - dorozumívací zařízení | 0112 | Elektrický zámek | ks | 0 | 1 | 0
01 - dorozumívací zařízení | 0113 | Datový kabel UTP Cat 5e | m | 0 | 240 | 0
01 - dorozumívací zařízení | 0114 | Trubka oheb.2320E/LPE-1 pr.20 | m | 0 | 30 | 0
01 - dorozumívací zařízení | 0115 | Trubka oheb.2316/LPE-1 pr.16 | m | 0 | 85 | 0
01 - dorozumívací zařízení | 0116 | Lišta LV 40x20 vkládací 2m vč. Příslušenství | m | 0 | 40 | 0
0

## ostatní
Polozka | Popis | Jednotka | Kc/jed | Mnozstvi | Kc bez DPH
001 | Úprava v rozvaděči RP11 | hod | 0 | 2 | 0
002 | Stavební přípomoce vč.odvozu suti pro elektro | kpl | 0 | 1 | 0
003 | Výchozí revize | kpl | 0 | 1 | 0
004 | Doprava - 3,6% z mat | % | 0 | 0.036 | 0
005 | Přesun - 4,0% z mat | % | 0 | 0.04 | 0
006 | PPV - 6,0% z mat+práce | % | 0 | 0.06 | 0
0