## Výpis
Výpis - výrobky zámečnické
ZÁMEČNICKÉ PRVKY - zábradlí Z01 pro okno O01a + O01
ROZMĚR (mm) | POPIS | OZNAČENÍ | DÉLKA (m) | POČET (ks) | celkem
|  |  | (1okno) | (1okno) | (42 oken)
průměr 25, délka 30 | koncový úchyt lanka | Z01 |  | 2 | 84
lanko průměr 4 | ocelové lanko - vodorovný výplet | Z01 | 3.5 | 1
| ocelové lanko - svislý výplet |  | 0.6 | 1
| ocelové lanko - montáž |  | 0.1 | 1
|  |  | 4.2 |  | 176.4
trubka průměr 50x2,6 | madlo | Z01 | 0.5 | 1 | 21
80x120x8 | L profil | Z01 | 0.8 | 2 | 67.2
ZÁMEČNICKÉ PRVKY - PLOT Z02 - Z04 (výkdes D.1.1.24)
ROZMĚR (mm) | POPIS | OZNAČENÍ | DÉLKA (m) | POČET (ks) | celkem
trubka průměr 44,5x2,6 | vodorovné prvky | Z04 | 1.765 | 1 | 1.765
|  | Z02 | 2 | 1 | 2
|  | Z03 | 7.402 | 1 | 7.402
trubka průměr 44,5x2,6 | svislé prvky | Z04 | 2.3625 | 1 | 2.3625
|  | Z02 | 2.3625 | 1 | 2.3625
|  | Z03 | 2.3625 | 5 | 11.8125
27.7045
tyč průměr 20 | svislé prvky | Z04 | 1.812 | 10 | 18.12
|  | Z02 | 1.812 | 12 | 21.744
|  | Z03 | 1.812 | 46 | 83.352
tyč průměr 20 | vodorovné prvky | Z04 | 1.7305 | 1 | 1.7305
|  | Z02 | 1.9655 | 1 | 1.9655
|  | Z03 | 1.5255 | 4 | 6.102
|  | Z03 | 1.1675 | 1 | 1.1675
134.1815
ZÁMEČNICKÉ PRVKY Z05 - Z19
ROZMĚR | POPIS | OZNAČENÍ | DÉLKA (m) | POČET (ks) | POZNÁMKA
| exteriérové schodiště dvouramenné schodiště s podestou | Z05 |  | 1 | viz. detail
| na jihovýchodní fasádě |  |  |  | D.1.1.22
| veškeré svary konstrukce schodiště budou prováděny před kompletním zinkováním konstrukce |  |  |  | D.1.1.23
| exteriérové schodiště dvouramenné schodiště s podestou | Z06 |  | 1 | viz. detail
| na severozápadní fasádě |  |  |  | D.1.1.22
| veškeré svary konstrukce schodiště budou prováděny před kompletním zinkováním konstrukce |  |  |  | D.1.1.23
2m x 2m | konstrukce rámu s logem | Z07 |  | 1 | viz. detail
PVC-U desky tl. 20 mm | pohledové desky opatřené fólií se
ve dvou vrstvách | vzorem loga Krajské knihovna KV
trubka (průměr 38x2,6mm, | zábradlí oken ve spojovacím koridoru | Z08 |  | 6
délka=4,8m) 1x,
stojka (20x40mm, výška=0,8m)
a podpěra trubky (polovina
trubky 48,3x2,6mm) 4x
trubka (průměr 38x2,6mm, | zábradlí oken ve spojovacím koridoru | Z09 |  | 1
délka=2,4m) 1x,
stojka (20x40mm, výška=0,8m)
a podpěra trubky (polovina
trubky 48,3x2,6mm) 2x
| půdní schody pro výlez 1,4m x 0,7m a | Z10 |  | 1
pro světlou výšku místnosti 2,9 m,
dřevěné, skládací, protipožární kryt
1,4m x 0,7m | rám výlezu | Z11 |  | 1 | viz. detail
do stavebního otvoru 1,4m x 0,7m
| horní zeteplený poklop | Z12 |  | 1 | viz. detail
s izolantem XPS 120mm
a vrchním oplechováním
délka 0,6 m | madlo na dveře | Z13 |  | 4
průměr madla 32 mm | do bezbariérových prostor
délka 0,9 m | pevné madlo k WC | Z14 |  | 1
průměr madla 32 mm | do bezbariérových prostor
délka 0,81 m | sklopné madlo k WC | Z15 |  | 1
průměr madla 32 mm | do bezbariérových prostor
délka 0,5 m | rovné madlo k umyvadlu | Z16 |  | 1
průměr madla 32 mm | do bezbariérových prostor
26 stupňů 170x275 mm, šíře 1000 mm, nosná kce UPE 200, stupně vkládané do rámečku z L35x3, navařené na bočnici a čela stupňů z P6, Zábradlí: Sloupek - TR 44,5 x 2,6 Madlo - TR 50,0 x 2,6 Výplň - ocel. Pozink. lanko d=6,3 | ocel. vnitřní schodiště z 1.NP do 2.NP, jednoramenné přímé s podestou | Z17 |  | 1
20 stupňů 163x285 mm, šíře 1000 mm, nosná kce UPE 200, stupně vkládané do rámečku z L35x3, navařené na bočnici a čela stupňů z P6, Zábradlí: Sloupek - TR 44,5 x 2,6 Madlo - TR 50,0 x 2,6 Výplň - ocel. Pozink. lanko d=6,3 | ocel. vnitřní schodiště z 2.NP do 3.NP, jednoramenné přímé s podestou | Z18 |  | 1
5 stupňů o výšce 185 mm, smíšenočaré schodiště, šíře 1550 mm, nosná kce jekl 50x50x2 mm, ocelové rošty vkládané do rámečku z L35x3, navařené na bočnici a čela stupňů z P6, Zábradlí: Sloupek - TR 44,5 x 2,6 Madlo - TR 50,0 x 2,6 Výplň - ocel. pozink. lanko d=6,3 | ocelové venkovní schodiště na stávající rampu u hlavní budovy knihovny | Z19 |  | 1

## Z11
ZÁMEČNICKÉ PRVKY - RÁM VÝLEZU Z11

## Z12
ZÁMEČNICKÉ PRVKY - HORNÍ ZATEPLENÝ POKLOP Z12