## List1
Výpis - Monolitické prefabrikované výrobky
POPIS | ZNAČKA | ZÁKLADY | STROP 1.NP | STROP 2.NP | STROP 3.NP | CELKEM | M2 | DÉLKA | ŠÍŘKA | VÝŠKA
|  | počet (ks) | počet (ks) | počet (ks) | počet (ks) | (ks) |  | (m) | (m) | (m)
panely | všechny filigrány tl. 80 mm a nabetonováno v podlažích 22 cm a na střeše 17cm
panel | A01 |  | 25 | 27 |  | 52 | 14.564 | 6.62 | 2.2 | 0.08
| A02 |  | 41 | 41 |  | 82 | 14.233 | 6.62 | 2.15 | 0.08
| A03 |  | 2 | 2 |  | 4 | 8.606 | 6.62 | 1.3 | 0.08
| A04 |  | 1 | 1 |  | 2 | 8.604 | 3.585 | 2.4 | 0.08
| A05 |  | 1 | 1 |  | 2 | 2.724 | 1.135 | 2.4 | 0.08
| A06 |  | 5 | 5 |  | 10 | 5.764 | 2.62 | 2.2 | 0.08
| A07 |  | 4 | 4 |  | 8 | 5.633 | 2.62 | 2.15 | 0.08
| A08 |  | 4 | 4 |  | 8 | 3.406 | 2.62 | 1.3 | 0.08
| A09 |  | 2 | 2 |  | 4 | 3.258 | 3.62 | 0.9 | 0.08
| A10 |  | 3 | 3 |  | 6 | 7.964 | 3.62 | 2.2 | 0.08
| A11a |  | 3 | 3 |  | 6 | 5.958 | 6.62 | 0.9 | 0.08
| A11b |  | 1 | 1 |  | 2 | 9.384 | 3.91 | 2.4 | 0.08
| A12 |  | 1 | 1 |  | 2 | 15.888 | 6.62 | 2.4 | 0.08
| A13 |  | 1 | 1 |  | 2 | 5.764 | 2.62 | 2.2 | 0.08
| A14 |  | 1 | 1 |  | 2 | 14.564 | 6.62 | 2.2 | 0.08
| A15 |  | 2 | 2 |  | 4 | 7.059 | 3.62 | 1.95 | 0.08
| A16 |  | 1 | 1 |  | 2 | 7.964 | 3.62 | 2.2 | 0.08
| A17 |  | 2 | 2 |  | 4 | 4.706 | 3.62 | 1.3 | 0.08
| A18 |  | 1 | 1 |  | 2 | 5.371 | 2.62 | 2.05 | 0.08
| A19 |  | 1 | 1 |  | 2 | 2.358 | 2.62 | 0.9 | 0.08
| A20 |  | 1 | 1 |  | 2 | 12.168 | 7.8 | 1.56 | 0.08
| A21 |  | 2 |  |  | 2 | 13.0414 | 6.62 | 1.97 | 0.08
| B01 |  |  |  | 29 | 29 | 14.564 | 6.62 | 2.2 | 0.08
| B02 |  |  |  | 43 | 43 | 15.888 | 6.62 | 2.4 | 0.08
| B03 |  |  |  | 4 | 4 | 8.606 | 6.62 | 1.3 | 0.08
| B04 |  |  |  | 1 | 1 | 8.604 | 3.585 | 2.4 | 0.08
| B05 |  |  |  | 1 | 1 | 2.724 | 1.135 | 2.4 | 0.08
| B06 |  |  |  | 5 | 5 | 5.764 | 2.62 | 2.2 | 0.08
| B07 |  |  |  | 4 | 4 | 5.633 | 2.62 | 2.15 | 0.08
| B08 |  |  |  | 4 | 4 | 3.406 | 2.62 | 1.3 | 0.08
| B09 |  |  |  | 2 | 2 | 3.258 | 3.62 | 0.9 | 0.08
| B10 |  |  |  | 2 | 2 | 7.964 | 3.62 | 2.2 | 0.08
| B11a |  |  |  | 3 | 3 | 5.958 | 6.62 | 0.9 | 0.08
| B11b |  |  |  | 1 | 1 | 9.384 | 3.91 | 2.4 | 0.08
| B12 |  |  |  | 1 | 1 | 15.888 | 6.62 | 2.4 | 0.08
| B13 |  |  |  | 1 | 1 | 5.764 | 2.62 | 2.2 | 0.08
| B14 |  |  |  | 1 | 1 | 14.564 | 6.62 | 2.2 | 0.08
| B15 |  |  |  | 1 | 1 | 6 | 2.5 | 2.4 | 0.08
| B16 |  |  |  | 1 | 1 | 3.44 | 1.6 | 2.15 | 0.08
sloup | S101 |  | 44 |  |  | 44 |  | 0.5 | 0.5 | 3.68
| S102 |  | 1 |  |  | 1 |  | 0.5 | 0.5 | 3.68
| S103 |  | 1 |  |  | 1 |  | 0.5 | 0.5 | 3.68
| S104 |  | 1 |  |  | 1 |  | 0.5 | 0.5 | 3.68
| S201 |  |  | 45 |  | 45 |  | 0.5 | 0.5 | 2.42
| S202 |  |  | 1 |  | 1 |  | 0.5 | 0.5 | 2.42
| S203 |  |  | 1 |  | 1 |  | 0.5 | 0.5 | 2.42
| S301 |  |  |  | 44 | 44 |  | 0.5 | 0.5 | 2.42
| S302 |  |  |  | 1 | 1 |  | 0.5 | 0.5 | 2.42
| S303 |  |  |  | 1 | 1 |  | 0.5 | 0.5 | 2.42
| B101 |  |  |  | 1 | 1 |  | 0.5 | 0.5 | 2.42
Výpis - Monolitické prefabrikované výrobky
POPIS | ZNAČKA | ZÁKLADY | STROP 1.NP | STROP 2.NP | STROP 3.NP | CELKEM | M2 | DÉLKA | ŠÍŘKA | VÝŠKA
|  | počet (ks) | počet (ks) | počet (ks) | počet (ks) | (ks) |  | (m) | (m) | (m)
průvlak | P 01 |  | 1 | 1 |  | 2 |  | 8.44 | 0.5 | 0.5
| P 01z |  | 2 | 2 |  | 4 |  | 8.44 | 0.5 | 0.5
| P 02 |  | 2 | 2 |  | 4 |  | 4.78 | 0.5 | 0.5
| P 03 |  | 4 | 4 |  | 8 |  | 6.98 | 0.5 | 0.5
| P 04 |  | 2 |  |  | 2 |  | 7.24 | 0.5 | 0.5
| P 05 |  | 1 | 1 |  | 2 |  | 8.44 | 0.5 | 0.5
| P 06 |  | 1 | 1 |  | 2 |  | 4.78 | 0.5 | 0.5
| P 07 |  | 12 | 12 |  | 24 |  | 6.98 | 0.5 | 0.5
| P 08 |  | 4 | 6 |  | 10 |  | 7.24 | 0.5 | 0.5
| P 08.1 |  | 1 |  |  | 1 |  | 7.24 | 0.5 | 0.5
| P 08.2 |  | 1 |  |  | 1 |  | 7.24 | 0.5 | 0.5
| P 09 |  | 2 | 2 |  | 4 |  | 5.04 | 0.5 | 0.5
| P 10 |  | 4 | 4 |  | 8 |  | 1.84 | 0.5 | 0.5
| (Průvlak P10 má sníženou výšku na 0,35 - 1m od konce) | [6 empty] | 1 | 0.5 | 0.35
| P 11 |  | 1 | 1 |  | 2 |  | 4.78 | 0.5 | 0.5
| P 12 |  | 1 | 1 |  | 2 |  | 10.5 | 0.5 | 0.5
| P 13 |  | 1 | 1 |  | 2 |  | 8.44 | 0.5 | 0.5
| P 14 |  | 1 | 1 |  | 2 |  | 8.44 | 0.5 | 0.5
| P 15 |  | 1 | 1 |  | 2 |  | 6.5 | 0.5 | 0.5
| P 16 |  |  | 1 |  | 1 |  | 7.24 | 0.5 | 0.5
| P 16z |  |  | 1 |  | 1 |  | 7.24 | 0.5 | 0.5
| T 01 |  | 2 |  |  | 2 |  | 6.5 | 0.25 | 0.5
| P101 |  |  |  | 2 | 2 |  | 8.44 | 0.5 | 0.5
| P101z |  |  |  | 2 | 2 |  | 8.44 | 0.5 | 0.5
| P102 |  |  |  | 2 | 2 |  | 4.78 | 0.5 | 0.5
| P103 |  |  |  | 4 | 4 |  | 6.98 | 0.5 | 0.5
| P104 |  |  |  | 1 | 1 |  | 7.24 | 0.5 | 0.5
| P104z |  |  |  | 1 | 1 |  | 7.24 | 0.5 | 0.5
| P105 |  |  |  | 2 | 2 |  | 8.44 | 0.5 | 0.5
| P106 |  |  |  | 1 | 1 |  | 4.78 | 0.5 | 0.5
| P107 |  |  |  | 11 | 11 |  | 6.98 | 0.5 | 0.5
| P108 |  |  |  | 7 | 7 |  | 7.24 | 0.5 | 0.5
| P109 |  |  |  | 2 | 2 |  | 5.04 | 0.5 | 0.5
| P110 |  |  |  | 4 | 4 |  | 2.84 | 0.5 | 0.5
| P111 |  |  |  | 1 | 1 |  | 4.78 | 0.5 | 0.5
Výpis - Monolitické prefabrikované stěny výtahů tl. 20 cm
ZNAČKA | 1.NP | 2.NP | 3.NP | CELKEM | M2 | DÉLKA | VÝŠKA | Poznámka
| počet (ks) | počet (ks) | počet (ks) | (ks) |  | (m) | (m)
Výtah V1
VS 1 | 2 |  |  | 2 | 7.5528 | 2.5 | 4.22 | otvor v. 2,54 m,š. 1,18 m
VS 2 | 2 |  |  | 2 | 10.972 | 2.6 | 4.22
VS 3 |  | 1 | 1 | 2 | 4.6964 | 2.5 | 2.95 | otvor v. 2,27 m,š. 1,18 m
VS 4 |  | 2 | 2 | 4 | 7.67 | 2.6 | 2.95
VS 5 |  | 1 | 1 | 2 | 7.375 | 2.5 | 2.95
Výtah V2
VS 6 | 2 |  |  | 2 | 3.7548 | 1.6 | 4.22 | otvor v. 2,54 m,š. 1,18 m
VS 7 | 2 |  |  | 2 | 9.917 | 2.35 | 4.22
VS 8 |  | 1 | 1 | 2 | 2.0414 | 1.6 | 2.95 | otvor v. 2,27 m,š. 1,18 m
VS 9 |  | 2 | 2 | 4 | 6.9325 | 2.35 | 2.95
VS 10 |  | 1 | 1 | 2 | 4.72 | 1.6 | 2.95