## List1
VÝKAZ MATERIÁLU - spojovací lávka
Pozice | Název | Profil | Délka /Plocha | Počet | Hmotnost | Hmotnost 1 ks | Hmotnost celkem | Ocel
|  |  | m/m2 | ks | 1mb/1m2 | kg | kg
1a | sloup | HE160B | 7.8 | 8 | 42.6 | 332.28 | 2658.24 | S235 JO
1b | sloup | HE160B | 7.23 | 8 | 42.6 | 307.998 | 2463.984 | S235 JO
2 | příčel | IPE180 | 2 | 16 | 18.8 | 37.6 | 601.6 | S235 JO
3 | stropnice dolní | HE200B | 6 | 12 | 61.3 | 367.8 | 4413.6 | S235 JO
4 | stropnice dolní | HE200B | 2.3 | 2 | 61.3 | 140.99 | 281.98 | S235 JO
5 | stropnice dolní | HE200B | 3.6 | 2 | 61.3 | 220.68 | 441.36 | S235 JO
6 | stropnice horní | IPE180 | 6 | 12 | 18.8 | 112.8 | 1353.6 | S235 JO
7 | stropnice horní | IPE180 | 2.3 | 2 | 18.8 | 43.24 | 86.48 | S235 JO
8 | stropnice horní | IPE180 | 3.6 | 2 | 18.8 | 67.68 | 135.36 | S235 JO
9 | ztužidla svislá | LR80x6 | 4.5 | 8 | 7.34 | 33.03 | 264.24 | S235 JO
10 | ztužidla svislá | LR80x6 | 6.5 | 16 | 7.34 | 47.71 | 763.36 | S235 JO
11 | ztužidla svislá | LR80x6 | 7.5 | 8 | 7.34 | 55.05 | 440.4 | S235 JO
12 | ztužidla vodorovná | LR80x6 | 6.295 | 12 | 7.34 | 46.2053 | 554.4636 | S235 JO
13 | ztužidla vodorovná | LR80x6 | 2.9 | 2 | 7.34 | 21.286 | 42.572 | S235 JO
14 | ztužidla vodorovná | LR80x6 | 4 | 2 | 7.34 | 29.36 | 58.72 | S235 JO
15 | kotevní deska | P25 | 0,20x0,26 | 16 | 196.25 | 10.205 | 163.28 | S235 JO
16 | trapézový plech | VSŽ 12 003 | 74.71 | 1 | 15.5 | 1158.005 | 1158.005 | S235 JO
17 | kotevní deska | P10 | 0,16x0,17 | 32 | 96.25 | 2.618 | 83.776 | S235 JO
CELKEM | [6 empty] | 15965.0206
Drobný a spoj. materiál 8% | [6 empty] | 1277.2016
CELKEM KOMPLET | [6 empty] | 17242.2222