## položkový rozpočet
Rozpočet stavby
Stavba : |  | Oprava vozovky a propustků komunikace Radošov |  | Objednatel: | KSÚS KK, p.o.
Zhotovitel:
Poř. | Kód | Název položky | jednotka | Počet | CENA
č.pol. | položky |  |  | jednotek | jednotková | celkem
I. | II. | III. | IV. | V. | VI. | VII.
PŘÍPRAVNÉ PRÁCE
1 |  | Dopravní opatření po dobu výstavby (DIO) vč. zvláštního užívání | kpl | 1
PŘÍPRAVNÉ PRÁCE
OPRAVA PROPUSTKU ZA DOZP
2 |  | Mytí mostu tl. vodou nad 500 bar | m2 | 30
3 |  | Oprava kamenného zdiva křídel mostu s částečným přezděním na MC | m3 | 4.5
4 |  | Lomový kámen pro podezdění výustní roury na povodní straně propustu | m3 | 2.5
5 |  | Hl.spárování kamenného zdiva (křídla, čela, spodní stavba, klenba) | m2 | 35
6 |  | Svodidlový systém JSNH4 na stupeň zádržnosti H1 vč. dopravy a montáže | bm | 16
7 |  | Svodilový systém JSNH4 - zakončení do země vč. přechodových dílů vč. dopravy a montáže | bm | 16
8 |  | Výřez křovin a náletů v blízkém okolí mostu vč. likvidace | m2 | 75
9 |  | Zemní práce odkopem a odstranění naplavenin pod mostním objektem bez skládkovného (zeminu rozprostřít v přilehlém okolí na svah. kužele). | m3 | 10
OPRAVA PROPUSTKU ZA DOZP
OPRAVA PROPUSTKU PŘED DOZP
10 |  | Mytí mostu tl. vodou nad 500 bar | m2 | 30
11 |  | Rozebrání kamenné poprsní zídky na návodní straně do úrovně vozovky vč. konečného začištění | m3 | 1.2
12 |  | Hl.spárování kamenného zdiva (křídla, čela, spodní stavba, klenba) | m2 | 35
13 |  | Svodidlový systém JSNH4 na stupeň zádržnosti H1 vč. dopravy a montáže | bm | 12
14 |  | Svodilový systém JSNH4 - zakončení do země vč. přechodových dílů vč. dopravy a montáže | bm | 16
15 |  | Výřez křovin a náletů v blízkém okolí mostu vč. likvidace | m2 | 75
16 |  | Úprava koryta potoka před, pod a za mostním objektem - ze stavajících kamenů provést ochrannný zához opěr | m3 | 4
OPRAVA PROPUSTKU PŘED DOZP
OPRAVA VOZOVKY KOMUNIKACE
17 |  | Provedení vyrovnávek z nemodifikovaného asfaltu ACL 16 | t | 20
18 |  | Řezání krytu do hl. 50 mm | m | 14
19 |  | Zarovnání styčné plochy podkladu nebo krytu živičného do tl. 50 mm | m | 14
20 |  | Postřik živičný spojovací ze silniční emulze v množství do 0,6 kg/m2 | m2 | 1813
21 |  | Asfaltový beton vrstva obrusná ACO-11 tl. 50 mm | m2 | 1813
22 |  | Zametení a očištění vozovky | m2 | 1813
23 |  | Reprofilace krajnic s doplněním materiálu | bm | 1140
OPRAVA VOZOVKY KOMUNIKACE
|  | Celkem bez DPH |  |  |  | 0
|  | Celkem s DPH 21% |  |  |  | 0

## celková rekapitulace
Celková rekapitulace stavby
Stavba: Oprava komunikace a propustků v Radošově
STAVEBNÍ OBJEKT | celkem bez DPH | DPH 21% | celkem včetně DPH
OPRAVA PROPUSTKU ZA DOZP | 0 | 0 | 0
OPRAVA PROPUSTKU PŘED DOZP | 0 | 0 | 0
OPRAVA VOZOVKY MÍSTNÍ KOMUNIKACE | 0 | 0 | 0
DIO |  | #VALUE! | #VALUE!
CELKEM |  |  | #VALUE!