## soupis prací
Příloha k formuláři pro ocenění nabídky
Oprava mostu ev.č. 210 41 - 6 Šindelová
Název položky | Měrná | Počet | CENA
| jednotka | jednotek | jednotková | celkem
Mytí tl.vodou nad 500 bar | M2 | 88.52 |  | 0
Sanace bet. ploch do tl. 5 cm dle ČSN-EN 1504 vč. ošetření obnažené výztuže (římsy - celoplošně, křídla a spodní stavba OP2 - lokálně) | M2 | 44.59 |  | 0
Sanace bet. ploch do tl. 1 cm dle ČSN-EN 1504 vč. ošetření obnažené výztuže (čela nosníků - celoplošně, podhled NK lokálně) | M2 | 21.2 |  | 0
Dobet. říms C30/37 XF4 - spára mezi římsou a obrubníkem | M3 | 0.5 |  | 0
Nátěr želbet. kcí dle ČSN-EN 1504 (křídla, římsy, čela nosníků, část podhledu NK) | M2 | 88.52 |  | 0
Čištění koryta - odtěžení naplavenin vč. odvozu a likvidace | M3 | 53.2 |  | 0
Čištění koryta - seškrábnutí naplavenin vč. odvozu a likvidace | M2 | 120 |  | 0
Předláždění odvodňovacího žlabu vč. bet. C12/15 XO (návodní strana u OP1) | M2 | 2.25 |  | 0
Vozovka - odstranění asfaltu z dlažebních kostek | M2 | 107.75 |  | 0
Odstranění stávajícího ocel. zábradlí | M | 39.5 |  | 0
Osazení a dodání nového ocel. zábradlí se svislou výplní, pozink. úpravou (ponor) přes patní desky na chem. kotvy vč. podmazání plastbet, viz. vzorový list (návodní strana 17,2 m, povodní strana 22,3 m) | M | 39.5 |  | 0
Odvoz suti na skládku | M3 | 1 |  | 0
DIO | KPL | 1 |  | 0
Celkem bez DPH |  |  |  | 0
DPH 21% |  |  |  | 0
Celkem vč. DPH |  |  |  | 0
Datum:
Podpis:
Účastník: