## soupis prací
Příloha k formuláři pro ocenění nabídky
Oprava mostu ev.č. 210 41 - 5 Šindelová
Název položky | Měrná | Počet | CENA
| jednotka | jednotek | jednotková | celkem
Mytí tl.vodou nad 500 bar | M2 | 108.88 |  | 0
Dobet. říms C30/37 XF4 - spára mezi římsou a obrubníkem | M3 | 0.5 |  | 0
Odstranění starého bet. - spára mezi římsou a obrubníkem na povodní straně mostu | M3 | 0.23 |  | 0
Sanace bet. ploch do tl. 5 cm dle ČSN-EN 1504 vč. ošetření obnažené výztuže (římsy celoplošně) | M2 | 45.82 |  | 0
Sanace bet. ploch do tl. 3 cm dle ČSN-EN 1504 vč. ošetření obnažené výztuže (křídla lokálně) | M2 | 5.44 |  | 0
Sanace bet. ploch do tl. 1 cm dle ČSN-EN 1504 vč. ošetření obnažené výztuže (čela nosníků - plošně, podhled NK - lokálně) | M2 | 22.3 |  | 0
Nátěr želbet. kcí dle ČSN-EN 15404 (římsy, křídla, čela nosníků, část podhledu NK) | M2 | 108.88 |  | 0
Lešení do 5 m, montaž, demontáž a doprava | KPL | 1 |  | 0
Očištění svahových kuželů (návodní a povodní strana mostu) | M2 | 71 |  | 0
Spárování kamenné dlažby koryta | M2 | 27.5 |  | 0
Předláždění kam. dlažby koryta (u OP1) vč. bet. C25/30 XF3 | M2 | 3 |  | 0
Čištění koryta - seškrábnutí naplavenin | M2 | 85 |  | 0
Odstranění stávajícího ocel. zábradlí | M | 41.2 |  | 0
Osazení a dodání nového ocel. zábradlí se svislou výplní, pozink. úpravou (ponor) přes patní desky na chem. kotvy vč. podmazání plastbet, viz. vzorový list (návodní strana 18 m, povodní strana 23,2 m) | M | 41.2 |  | 0
Odvoz suti na skládku | M3 | 1 |  | 0
DIO | KPL | 1 |  | 0
Celkem bez DPH |  |  |  | 0
DPH 21% |  |  |  | 0
Celkem vč. DPH |  |  |  | 0
Datum:
Podpis:
Účastník: