## Technická specifikace
„Nákup vybavení nově vybudovaných prostor 3. NP v DpS v Hranicích v rámci investiční akce „Rekonstrukce střechy objektu domova včetně půdní vestavby“ - Domov pro seniory v Hranicích, příspěvková organizace“
část č. 2 - "Dodávka zdravotnických pomůcek"
Vlastnosti - technická specifikace (minimální požadavky)
| Technické parametry nabízeného produktu * | * V každém řádku doplňte buď konkrétní parametr nebo označení výrobku nebo potvrďte splnění slovem "ANO"
Elektricky polohovatelné pečovatelské lůžko vhodné do sociální sféry - 12 ks
4-dílný polohovatelný rošt - provední kovové lamely
barevné provedení lůžka - dub zlatý
rozměr ložné plochy 200x90 cm (pro matrace 200x90 cm)
samostatně brzditelná kolečka min. průměru 100 mm
elektrické nastavení výšky, elektrické nastavení zádového dílu a stehenního dílu
výška zdvihu lůžka 30 – 80 cm +/- 5%
elektricky nastavitelná poloha Trendelenburg a Antitrendelenburg s náklonem min. 15°
provedení konstrukce čel lůžka z masivního dřeva
dělené postranice v poměru 40/60
provedení postranic z masivního dřeva a kovu
možnost prodloužení lůžka o min. 20 cm
maximální provozní zatížení min. 210 kg
záruka min. 24 měsíců
MATRACE vhodné pro 4. stupeň dekubitů dle EPUAP – doložit ověření z nezávislé certif. agentury (např. Berlin Cert) - 12 ks
snížení tlaku na tkáň u modelového 80 kg ležícího pacienta pod 15 mm Hg
vhodné pro použití při terapii bolesti
záruka 36 měsíců
materiál se zvýšenou paropropustností pro regulaci mikroklimatu
vhodné pro pacienty až o hmotnosti 150 kg
třívrstvé provedení
provedení z HR pěny o objemové hmotnosti min. 50 kg/m³
vyztužení boků matrace pro stabilizaci sedu pacienta
pružný PU potah (min. 170g/m²)
voděodolný potah min. 1850 mm vodního sloupce
prodyšný potah
potah pratelný na 95° C
Evakuační podložky - 12 ks
trvalá součást lůžka
hladká spodní vrstva pro snadnou manipulaci
křížové prošití u bezpečnostních pásů a popruhů
možnost umístění na různě vysoké typy matrací
2 popruhy s přezkou
přezky v podobě „trojzubce“
možnost evakuace 1 osobou
nehořlavý materiál
snadné čištění
evakuace po schodech a úzkých prostorech
pratelné na 40° C, možnost použít sušičku
Silikonový nástavec na WC - 12 ks
jednoduché nasazení
vhodný pro všechny typy toalet
změkčený plastový materiál na bázi gumy (EVA)
redukce otlaků a vibrací
odolné proti skvrnám
odolné proti opotřebení a rozpouštědlům
Prosklená lékárna - 1 ks
práškově lakovaná ocelová konstrukce
dvoje prosklené dveře, uzamykatelné
dvoje pevné dveře, uzamykatelné
rozměry maximálně (V x Š x H) 175 x 75 x 40 cm
Vyšetřovací lůžko - 1 ks
konstrukce z lakované trubkové oceli
polohovatelný podhlavník
celá ložná plocha polstrovaná z koženky se sníženou hořlavostí
barva koženky bílá/modrá
maximální zatížení min. 180 kg
možnost dovybavení odvíječem papíru
min. rozměry: délka 185 cm, šířka 60 cm, výška 79 cm
Sterilizátory vzduchu - 2 ks
minimální velikost čištěných prostor: 60 m² při plném výkonu
průtok vzduchu na maximální výkon min. 225 m³/hod
možnost čištění vzduchu od zápachu, pylů, prachů, virů, bakterií, plísní, hub
filtry: HEPA (20 mm-1ks), mechanický předfiltr (omyvatelný – 1ks), filtr s aktivním uhlím
eliminace bakterií a virů pomocí UVC
eliminace VOC pomocí reakce OH-
možnost upevnění na zeď
dálkový ovladač
Bezzápachový koš na použité inkontinenční pomůcky - 2 ks
bezzápachový režim
možnost použití na všechny velikosti plen
bez nutnosti používání speciálních pytlů
kapacita: 75 l
mobilita – kolečka
Myčka podložních mís - 1 ks
konstrukce myčky vyrobena z nerezové oceli AISI 304
komora myčky vyrobena z hluboko tažené nerezové oceli AISI 304 bez přerušení a spojů, se zaoblenými hranami, tepelně a zvukově izolovaná
manuálně výklopná přední dvířka s tepelnou a zvukovou izolací
3 mycí programy
zobrazení fází mycího cyklu na ovládacím panelu
zobrazení zbývajícího času do konce cyklu
chlazení komory předem desinfikovanou vodou, nikoli vodou přímo z řadu
úplný automatický výplach vody z pumpy, komory a trubek
výkon generátoru páry alespoň 3 kW
samočinná desinfekce komory při nečinnosti větší než 24 hodin od posledního cyklu
kalkulace a zobrazení hodnoty A0 v průběhu cyklu a fází dezinfekce
Hydraulické koupací lůžko - 1 ks
nosnost min. 180 kg
nastavitelná výška lůžka 59 – 93 cm
úhel náklonu lůžka 0° - 5°
postranice odklopitelné o 180°
min. rozměry: délka: 206 cm, šířka: 73 cm