## List1
Rekapitulace
Název akce:
"Gymnázium a obchodní akademie Mariánské Lázně - zabezpečení vstupů - I. etapa“
10/2018 | [6 empty] | Martin Horák
# | Popis |  |  |  |  | materiál | montáž
1 | I. etapa - VSS |  |  |  |  | 0 | 0
| Součet bez DPH |  |  |  |  | 0 | 0
| Celkem bez DPH | [5 empty] | 0
Poznámky: | Vyplňujte pouze barevně vyznačené pole.
"Gymnázium a obchodní akademie Mariánské Lázně - zabezpečení vstupů - I. etapa“
# | Popis | m.j. | počet | materiál / m.j. | montáž / m.j. | materiál | montáž
I. etapa - VSS
TECHNOLOGIE
7 | Rozvaděč nástěnný 15U/500mm nedělený | ks | 1 |  |  | 0 | 0
8 | Spojovací materiál sada 4x šroub, podložka, matice M6 | ks | 4 |  |  | 0 | 0
9 | 19"' vyvazovací panel 1U | ks | 1 |  |  | 0 | 0
10 | 19“ horizontální ventilační jednotka 2U se 2 ventilátory, bimetalový termostat | ks | 1 |  |  | 0 | 0
11 | 19',8x CZ zásuvka, 3x1.5mm 2m kabel CZ-DE, RAL9005 | ks | 1 |  |  | 0 | 0
12 | Patch panel osazený 24 portů UTP 1U, CAT6 s vyvazovací lištou | ks | 1 |  |  | 0 | 0
13 | Měření datového bodu, včetně protokolu | ks | 20 | 0 |  | 0 | 0
14 | Patch kabel 1m, Cat5e | ks | 20 |  |  | 0 | 0
15 | Switch 24port, 4xSFP, IPv6, 802.3at PoE Plus, 375W | ks | 1 |  |  | 0 | 0
16 | PC server mi. Požadavky: Core i7, 8GB RAM, 1TB HDD, 2GB GDDR, Windows 10 Pro | ks | 1 |  |  | 0 | 0
17 | Dozbrojení silnoproudého rozváděče pro napájení | ks | 1 |  |  | 0 | 0
18 | Kamera vnitřní, včetně příslušenství | ks | 1 |  |  | 0 | 0
19 | Licence pro jednotlivé kamery | ks | 1 |  | 0 | 0 | 0
20 | Kamera vnitřní, včetně příslušenství - dodávka materiálu krajem včetně licence | ks | 9 | x |  | x | 0
21 | Kamera venkovní, včetně příslušenství - dodávka materiálu krajem včetně licence | ks | 10 | x |  | x | 0
22 | NVR - dodávka kraj | ks | 1 | x |  | x | 0
23 | Kamerová licence kompatibilní se ystémem dodávaným krajem | ks | 1 |  | 0 | 0 | 0
DOMÁCÍ TELEFON
23 | Analogová kamera pro Pbú panel | ks | 1 |  |  | 0 | 0
24 | Videoserver s podporou komprese MJPEG, MPEG4 a H.264, až 4 nezávislé streamy, čtečka paměťových karet SD, konektory 1× BNC kompozitní video vstup, mikrofonní vstup, audio výstup, DI, DO, RS-485 a 1×10/100Mb Ethernetový port. - připojení analogové kamery na LAN | ks | 1 |  |  | 0 | 0
25 | Licence pro kameru DT pro připojení do systému CCTV | ks | 1 |  | 0 | 0 | 0
TRASY
26 | Kabel U/UTP, Cat5e, LSOH | m | 1700 |  |  | 0 | 0
27 | Trasový materiál/ drážkování včetně začištění | m | 1000 |  |  | 0 | 0
OSTATNÍ NÁKLADY
28 | Drobný a nespecifikovaný montážní materiál (uchycení prvků, trasového materiálu) | kpl | 1 |  |  | 0 | 0
29 | Oživení a konfigurace systému. | kpl | 1 | 0 |  | 0 | 0
30 | Dokumentace skutečného stavu. | kpl | 1 | 0 |  | 0 | 0
31 | Výchozí revize a protokol. | kpl | 1 | 0 |  | 0 | 0
32 | Zaškolení obsluhy | kpl | 1 | 0 |  | 0 | 0
33 | Náklady na doprava materiálu. | kpl | 1 |  |  | 0 | 0
34 | Koordinační a kompletační činnost dodavatele | kpl | 1 | 0 |  | 0 | 0
35 | Specifické provzní vlivy - práce za provozu školy | kpl | 1 |  |  | 0 | 0
| Mezisoučet I. etapa - VSS |  |  |  |  | 0 | 0