## regálový systém
Příloha_specifikace předmětu plnění a umístění regálů dle místností
„Ochrana, zefektivnění správy, zpřístupnění a využívání knihovních fondů Krajské knihovny Karlovy Vary - stavba depozitáře“, část 2 - vybavení depozitáře regálovým systémem
Specifikace | [7 empty] | 1. NP / číslo místnosti / kusy |  |  | 2. NP / číslo místnosti / kusy | [5 empty] | 3. NP / číslo místnosti / kusy
výška (mm) | hloubka (mm) | délka - regál včetně ovládání + ovládací volant (mm) | počet polic (ks)* | kapacita (bm) | celkem (kusy) | celkem (bm) | označení | 1.07 | 1.10 | 1.12 | 2.04 | 2.05 | 2.06 | 2.07 | 2.09 | 2.16 | 3.04 | 3.05 | 3.06 | 3.07 | 3.09 | 3.16
2700 | 600 | 5100 + 150 | 7 | 67.9 | 56 | 3802.4 | Q1 |  | 42 | 14
2340 | 600 | 5100 + 150 | 6 | 58.2 | 175 | 10185 | Q2 |  |  |  |  | 26 | 30 | 22 | 18 |  |  | 25 | 21 | 15 | 18
2340 | 600 | 5100 + 150 | 6 | 55.8 | 84 | 4687.2 | Q3 |  |  |  |  | 9 | 12 | 13 | 3 |  |  | 10 | 21 | 13 | 3
horní police (záklop) bude mít délku 3900mm (vedeno vzduchotechnické potrubí)
2340 | 600 | 5100 + 150 | 6 | 54 | 7 | 378 | Q4 | [12 empty] | 7
horní police (záklop) bude mít délku 2100mm (vedeno vzduchotechnické potrubí)
CELKEM POJÍZDNÉ REGÁLY |  |  |  |  | 322 | 19052.6 |  | 0 | 42 | 14 | 0 | 35 | 42 | 35 | 21 | 0 | 0 | 35 | 42 | 35 | 21 | 0
2700 | 600 | 5100 | 7 | 69.258 | 4 | 277.032 | R1 |  | 3 | 1
2700 | 450 | 2450 | 7 | 16.6355 | 2 | 33.271 | R2 | 1 | 1
2700 | 450 | 3400 | 7 | 23.086 | 3 | 69.258 | R3 |  | 1 | 2
2700 | 450 | 5100 | 7 | 34.629 | 6 | 207.774 | R4 |  | 3 | 3
2700 | 600 | 2450 | 7 | 33.271 | 1 | 33.271 | R5 |  | 1
2340 | 600 | 5100 | 6 | 59.364 | 20 | 1187.28 | R6 |  |  |  |  | 4 |  | 4 | 2 |  |  | 4 |  | 4 | 2
2340 | 450 | 5100 | 6 | 29.682 | 25 | 742.05 | R7 |  |  |  | 8 | 1 | 2 | 2 |  |  | 8 | 1 | 1 | 2
2340 | 450 | 2450 | 6 | 14.259 | 11 | 156.849 | R8 |  |  |  |  | 2 | 2 |  | 2 |  |  | 2 | 1 |  | 2
2340 | 450 | 2100 | 6 | 12.222 | 2 | 24.444 | R9 | [7 empty] | 1 | [5 empty] | 1
2340 | 600 | 3300 | 6 | 38.412 | 8 | 307.296 | R10 | [5 empty] | 4 | [5 empty] | 4
2340 | 1000 | 5100 | 6 | 29.682 | 2 | 59.364 | R11 |  |  |  | 1 | [5 empty] | 1
2340 | 800 | 6400 | 6 | 37.248 | 2 | 74.496 | R12 |  |  |  | 1 | [5 empty] | 1
2340 | 800 | 2450 | 6 | 14.259 | 2 | 28.518 | R13 |  |  |  | 1 | [5 empty] | 1
2340 | 450 | 3200 | 6 | 18.624 | 24 | 446.976 | R14 |  |  |  | 8 |  |  |  |  | 4 | 8 |  |  |  |  | 4
2340 | 450 | 3400 | 6 | 19.788 | 2 | 39.576 | R15 |  |  |  |  | 1 | [5 empty] | 1
2000 | 450 | 2100 | 5 | 10.185 | 3 | 30.555 | R16 | [11 empty] | 3
2000 | 450 | 2950 | 5 | 14.3075 | 1 | 14.3075 | R17 | [11 empty] | 1
CELKEM STACIONÁRNÍ REGÁLY |  |  |  |  | 118 | 3732.3175 |  | 1 | 9 | 6 | 19 | 8 | 8 | 6 | 5 | 4 | 19 | 8 | 10 | 6 | 5 | 4
CELKEM REGÁLY |  |  |  |  | 440 | 22784.9175 |  | 1 | 51 | 20 | 19 | 43 | 50 | 41 | 26 | 4 | 19 | 43 | 52 | 41 | 26 | 4
*Poznámka k počtu polic:
do celkového počtu polic se nezapočítává poslení police - záklop (strop), tzn., že u regálů bude počet polic uvedených v tabulce + 1police strop
Specifikace regálů Q1 - Q4 (posuvné regály) | [9 empty] | Specifikace regálů R1 - R17 (pevné / stacionární regály)
- regálový systém je tvořen posuvnými řadami oboustranných regálů pojízdných po pojezdové dráze složených z kolejnic zalitých přímo v podlaze, z podvozků regálů včetně pohonu a z policových regálů | [9 empty] | - regály R2, R3, R4 (m.č. 1.12 - pouze 1ks), R8, R9, R11, R12, R13, R14 (m.č. 2.16, 3.16 - 4kusy), R15, R16, R17 budou jednostranné, umístěné u stěn a budou kotveny pomocí ocelových úhelníků ke stěně a k vrchní ocelové konstrukci regálu
- regály budou sestaveny do bloku s jedinou obslužnou uličkou s minimální šířkou 900mm, která se přesunem regálů vytvoří ve zvoleném místě bloku a tím zpřístupní požadovanou skladovací pozici | [9 empty] | - regály R7 a R14 budou jednostranné v místnostech 2.04 a 3.04, kde není možné umístit kolejnicový systém, budou volně stojící, sešroubovány k sobě do řady a koncové pole bude kotveno pomocí ocelových úhelníků ke stěně a k vrchní ocelové konstrukci regálu
- ovládání bude realizováno pomocí volantu, který regál uvede do pohybu otáčením na příslušnou stranu tak, aby regály s plně uloženým fondem bylo možné velmi lehce ovládat a uvádět do pohybu; posuvný mechanismus bude zakryt plechovou stěnou, viditelný bude pouze volant | [9 empty] | - regály R1, R4 (m.č. 1.12 - pouze 2ks), R5, R6, R7 (m.č. 2.05, 2.06, 2.07, 3.05, 3.06, 3.07), R10 umístěné mezi sloupy budou oboustranné, u stěn jednostranné, budou součástí řady pojízdných regálů se stejnými parametry jako regály posuvné, regály budou pomocí šroubových spojů přichyceny ke konstrukci soklu, se kterým budou tvořit kompaktní sestavu (1celek), sokl bude kotven k podlaze
- ovládací mechanismus bude umístěn na straně obslužné uličky, každý regál má vlastní podvozek a je samostatně posouvatelný volantem | [9 empty] | - celá regálová sestava bude ztužena pomocí kovového zavětrovacího kříže tak, aby byla vytvořena pevná a stabilní konstrukce, toto úhlopříčné zavětrování bude seřiditelné
- u regálů v místnosti číslo 2.05 ve 2. NP budou na krajní regály bloku pojízdného systému namontovány uzamykací posuvné dveře (5ks regálů - vozů) přes celou výšku a délku vozu včetně uzamykání posuvu, které ochrání uložený fond před nepovoleným přístupem, výplň dveří bude z perforovaného plechu, aby bylo zabezpečeno provětrávání regálů | [9 empty] | - konstrukce regálů bude složena z rámů a polic, rámy budou tvořeny párem uzavřených kovových profilů s vyhotovenými otvory pro instalaci a přestavitelnost polic spojených horizontálními příčkami, police budou plechové, ohraněné pro maximální bezpečnost obsluhy
- konstrukce regálů bude složena z rámů a polic, rámy budou tvořeny párem uzavřených kovových profilů s vyhotovenými otvory pro instalaci a přestavitelnost polic spojených horizontálními příčkami, police budou plechové, ohraněné pro maximální bezpečnost obsluhy | [9 empty] | - svisle bude regál členěn na sloupce - moduly (šířka sloupce mezi 900-1300mm)
- je bezpodmínečně požadováno použití oboustranného regálu na jednom podvozku a samostatné přenastavení výšky polic z každé strany regálů, police budou hloubky 300mm | [9 empty] | - police budou výškově přestavitelné po 20mm případně 25mm, regály nebudou mít pevný strop, jako zastropení bude použita volná police
- výška regálů Q3 a Q4 se přizpůsobuje zkrácením poslední police vedení vzduchotechnického potrubí umístěného volně pod stropem | [9 empty] | - počet polic je navržen dle výšky regálů, výšky a délky regálů jsou maximální, počet polic ve sloupci "D" tabulky je uveden bez krycí police, která bude součástí dodávky, tzn. počet polic uvedených v tabulce + 1police krycí (záklop), do výpočtové kapacity regálů ve sloupci "E" se nezapočítává poslední krycí police (záklop)
- vodící kolejnice - 3kusy na každý regál budou ocelové a zapuštěné v podlaze, budou ukotvené do konstrukce podlahy před realizací finálních betonových mazanin v rámci výstavby depozitáře, pro pohon regálů se vylučuje užití řetězu v kolejnicích | [9 empty] | - všechny svislé regálové rámy budou osazeny plechovou profilovanou stěnou, alternativně plechovou perforovanou stěnou, která zabrání propadávání fondu do sousedních sloupců - modulů, vždy musí být zajištěno podélné provětrávání regálů
- regálový systém bude pomocí šroubových spojů přichycen ke konstrukci podvozku, se kterým bude tvořit kompaktní sestavu (1 celek), podvozek bude tvořit svařená konstrukce s integrovaným systémem pohonu, uložení převodů a pojezdových mechanismů bude opatřeno valivými kuličkovými nebo válečkovými ložisky, kola budou ocelová, převodový poměr ovládání pohonu regálů bude v rozmezí 1:2500 - 1:3500 | [9 empty] | - vnější bočnice budou kapotované z perforovaného plechu tak, aby bylo zabezpečeno příčné provětrávání regálů, čela regálů budou včetně držáku na vložení popisného štítku
- celá regálová sestava bude ztužena pomocí kovového zavětrovacího kříže tak, aby byla vytvořena pevná a stabilní konstrukce, toto úhlopříčné zavětrování bude seřiditelné | [9 empty] | - konstrukce kovových regálů bude opatřena práškovou vypalovací barvou, tloušťka laku min. 60 - 80 µm, police světle šedá RAL 7035, čela regálů tmavě modrá RAL 5002
- svisle bude regál členěn na sloupce - moduly (šířka sloupce mezi 900-1300mm) | [9 empty] | - nosnost polic hloubky 300mm je minimálně 80kg/bm, nosnost polic hloubky od 450mm do 1000mm je minimálně 100kg/bm, včetně osazení informačních štítků o max. možném zatížení polic a sloupců regálového systému (štítky s nosností)
- police budou výškově přestavitelné po 20mm případně 25mm, regály nebudou mít pevný strop, jako zastropení bude použita volná police
- počet polic je navržen dle výšky regálů, výšky a délky regálů jsou maximální, počet polic ve sloupci "D" tabulky je uveden bez krycí police, která bude součástí dodávky, tzn. počet polic uvedených v tabulce + 1police krycí (záklop), do výpočtové kapacity regálů ve sloupci "E" se nezapočítává poslední krycí police (záklop) | [9 empty] | Specifikace zarážek - děličů s aretací
- všechny svislé regálové rámy budou osazeny plechovou profilovanou stěnou, alternativně plechovou perforovanou stěnou, která zabrání propadávání fondu do sousedních sloupců - modulů, vždy musí být zajištěno podélné provětrávání regálů | [9 empty] | - dělič s aretací se zaoblenými rohy - rozměry opěrné plochy 200mm x 200mm, materiál kov
- vnější bočnice budou kapotované z perforovaného plechu tak, aby bylo zabezpečeno příčné provětrávání regálů, čela regálů budou včetně držáku na vložení popisného štítku | [9 empty] | - zarážka je volně posouvatelná po polici a po aretaci musí pevně držet
- konstrukce kovových regálů bude opatřena práškovou vypalovací barvou, tloušťka laku min. 60 - 80 µm, police a posuvné dveře světle šedá RAL 7035, čela regálů tmavě modrá RAL 5002 | [9 empty] | - děliče s aretací budou opatřeny práškovou vypalovací barvou, tloušťka laku min. 60 - 80 µm, světle šedou RAL 7035
- nosnost polic hloubky 300mm je minimálně 80kg/bm, včetně osazení informačních štítků o max. možném zatížení polic a sloupců regálového systému (štítky s nosností) | [9 empty] | - rozmístění a instalace zarážek do polic bude dle pokynů zadavatele