## soupis prací
Příloha k formuláři pro ocenění nabídky
Oprava mostu ev.č. 209 3 - 3 Kfely
Název položky | Měrná jednotka | Počet jednotek | CENA
|  |  | jednotková | celkem
Otyskání tl.vodou nad 800 bar (římsy) | M2 | 100 |  | 0
Sanace do 1 cm dle ČSN-EN 1504 vč. ošetření obnažené výztuže (lokálně - římsy) | M2 | 18.39 |  | 0
Sanace do 2 cm dle ČSN-EN 1504 vč. ošetření obnažené výztuže (lokálně - spodní stavba, stativa a konce nosníků) | M2 | 12 |  | 0
Nátěr zělezobetonových konstrukcí dle ČSN-EN 1504 (římsy - epoxidový ochranný nátěr mechanicky a chemicky odolný) | M2 | 91.96 |  | 0
Podbetonování konců říms a obrubníků z betonu C25/30-XF3 | M3 | 1 |  | 0
Odstranění části chodníkových říms hl. 100mm, dl. 44 m, šířka pov. ř. 0,5 m a náv. ř. 0,67 m | M3 | 4.84 |  | 0
ACO11 tl. 100mm (výplň odstraněné části chodníkových říms) | M2 | 51.48 |  | 0
Zálivky těsnící a trvale pružné (podél říms a obrubníků) | M2 | 176 |  | 0
Spárování obrubníků - vyplnit betonem a na hl. 2 - 3 cm spárovat spárovací maltou | M | 10 |  | 0
Očištění ocel. zábradlí mostu mechanicky na st. očištění St 2 dle ČSN ISO 8501 | M2 | 103.1 |  | 0
Protikorozní nátěr ocel. kcí pro korozní prostředí C3 dle ČSN ISO 12944-5, s živ. víc jak 10 let | M2 | 103.1 |  | 0
Výměna poškozených prutů ocelového zábradlí | KS | 10 |  | 0
Výměna částí spodního madla (3 místa po 20 cm) | KS | 3 |  | 0
Odvoz suti na skládku | M3 | 5 |  | 0
DIO | KPL | 1 |  | 0
Celkem bez DPH |  |  |  | 0
DPH 21% |  |  |  | 0
Celkem vč. DPH |  |  |  | 0
Datum:
Podpis:
Uchazeč: