## List1
Stavba: |  | Oprava povrchu silnice III/2171 - Studánka - km cca 0,000 - 0,800
Poř. | Kód | Název položky | jednotka | Počet | CENA
č.pol. | položky |  |  | jednotek | jednotková | celkem
I. | II. | III. | IV. | V. | VI. | VII.
Přípravné práce
1 |  | Dopravně inženýrské opatření (DIO) po dobu výstavby vč. zvláštního užívání komunikace | kpl | 1 |  | 0
|  | Přípravné práce |  |  |  | 0
Komunikace
2 |  | Odstranění živičného podkladu frézováním do tl. 3 mm bez překážek v trase s naložením, vč. zametení podkladu | m2 | 1500 |  | 0
3 |  | Řezání stávajícího živičného krytu hl. do 30 mm (napojení nového a starého krytu) | m | 100 |  | 0
4 |  | Postřik živičný infiltrační ze silniční emulze v množství do 1,0 kg/m2 | m2 | 4000 |  | 0
5 |  | Provedení vyrovnávek 40 % z ACL 16+ z nemodifikovaného asfaltu | t | 120 |  | 0
6 |  | Odstranění podkladních vrstev komunikace v tl. do 410 mm včetně naložení, odvozu a skládkovného (odhad - skutečnost bude upřesněna po odfrézování) | m2 | 500 |  | 0
7 |  | Podkllad z kameniva drceného 32-63 tl. 200mm (odhad - skutečnost bude upřesněna po odfrézování) | m2 | 500 |  | 0
8 |  | Podklad ze štěrkodrti 0-32 tl. 150 mm (odhad - skutečnost bude upřesněna po odfrézování) | m2 | 500 |  | 0
9 |  | Vozovkové výztužné vrstvy z geomřížoviny (odhad - skutečnost bude upřesněna po odfrézování) | m2 | 500 |  | 0
10 |  | Podklad z obalovaného kameniva ACP 16 + v tl. 60 mm (odhad - skutečnost bude upřesněna po odfrézování) | m2 | 500 |  | 0
11 |  | Postřik živičný spojovací ze silniční emulze v množství do 0,5 kg/m2 | m2 | 4000 |  | 0
12 |  | Asfaltový beton vrstva obrusná ACO 11+ tl. 50 mm | m2 | 4000 |  | 0
13 |  | Zpevnění krajnic a dosyp sjezdů asfaltovým vhodným materiálem dle potřeby | m2 | 750 |  | 0
|  | Komunikace |  |  |  | 0
Ostatní konstrukce a práce
14 |  | Výšková úprava uličního vstupu zvýšením mříže ul. vpusti | ks | 10 |  | 0
15 |  | Vodorovné dopravní značení - vodící čára šířky 125 mm - barva | m | 1600 |  | 0
16 |  | Přesun hmot pro pozemní komunikace | kpl | 1 |  | 0
|  | Ostatní konstrukce a práce |  |  |  | 0
|  | C e l k e m |  |  |  | 0
Ostatní ve výkazu nespecifikované práce
Vícepráce
Vícepráce celkem
Méněpráce
Méněpráce celkem
Celkem
|  | Celkem s DPH 21% |  |  |  | 0