## soupis prací
Příloha k formuláři pro ocenění nabídky
Oprava mostu ev.č. 212 23 - 2 Nebanice
Název položky | Měrná | Počet | CENA
| jednotka | jednotek | jednotková | celkem
Otryskání tl.vodou nad 800 bar (horní povrch říms, lokálně podhled NK a úložné prahy) | M2 | 246.66 |  | 0
Protikorozní nátěr ocel. zábradlí pro korozní prostředí C3 dle ČSN ISO 12944-5 s živ. víc jak 10 let vč. přípravy podkladu (částečné očištění a odmaštění) | M2 | 250.5 |  | 0
Oprava uchycení zábradlí na chem. kotvy | KS | 2 |  | 0
Nátěr želbet. kcí dle ČSN-EN 1504 (pochozí povrch říms) | M2 | 231.66 |  | 0
Sanace bet. ploch do tl.1 cm dle ČSN-EN 1504 vč. ošetření obnažené výztuže (pochozí povrch římsy - 10% z plochy 231, 66 m2) | M2 | 23.2 |  | 0
Očištění a ošetření ložisek (promazání a mechanické očištění) | KS | 20 |  | 0
Sanace bet. ploch do tl. 5 cm dle ČSN-EN 1504 vč. ošetření obnažené výztuže (lokálně - úložné prahy, trámy NK) | M2 | 15 |  | 0
Oklepání degradovaného bet. (lokálně) | M2 | 2 |  | 0
Oprava dilatací na římsách (4 místa) - elastický MZ zarovnat a na tl. 3 cm vyplnit ACO11 | M2 | 3.24 |  | 0
Zálivky pružné trvale těsnící (místa MZ na římsách vč. středové) | M | 20 |  | 0
Oprava úložného prahu a dobet. místa pro zádlažbu za křídlem z bet. C25/30 | M3 | 0.75 |  | 0
Osazení ev. č. | KS | 2 |  | 0
Odvoz suti na skládku | M3 | 1 |  | 0
DIO | KPL | 1 |  | 0
Celkem bez DPH |  |  |  | 0
DPH 21% |  |  |  | 0
Celkem vč. DPH |  |  |  | 0
Datum:
Podpis:
Uchazeč: