## Rekapitulace stavby
2012 |  | List obsahuje: |  |  |  |  | 1) Souhrnný list stavby |  |  |  | 2) Rekapitulace objektů | [16 empty] | 2.0 |  |  |  |  | False | False
| optimalizováno pro tisk sestav ve formátu A4 - na výšku | [17 empty] | >> skryté sloupce << | [12 empty] | 0,01 | 21
[32 empty] | 0,01 | 15
| SOUHRNNÝ LIST STAVBY | [18 empty] | v --- níže se nacházejí doplnkové a pomocné údaje k sestavám --- v | [11 empty] | 0,001
|  | Kód: |  |  |  |  | 1006 | [24 empty] | 0,01
|  | Stavba: |  |  |  |  | Střední škola stravování a služeb Karlovy Vary | [24 empty] | 0,1
|  | JKSO: | [13 empty] | CC-CZ: | [15 empty] | 1
|  | Místo: |  |  |  |  | Karlovy Vary | [8 empty] | Datum: |  | 2020-02-25 | [13 empty] | 10
100
|  | Objednatel: | [13 empty] | IČ: | [15 empty] | 0,1
|  |  | Střední škola stravování a služeb Karlovy Vary , příspěvková organizace | [12 empty] | DIČ: | [15 empty] | 0,1
0,1
|  | Zhotovitel: | [13 empty] | IČ: | [15 empty] | 0,1
[16 empty] | DIČ: | [15 empty] | 0,1
False
|  | Projektant: | [13 empty] | IČ: | [15 empty] | False
[16 empty] | DIČ: | [15 empty] | False
0,01
|  | Zpracovatel: | [13 empty] | IČ: | [15 empty] | 0,01
|  |  | Ing. Tošovský | [12 empty] | DIČ:
Poznámka:
Soupis prací je sestaven s využitím Cenové soustavy ÚRS. Položky, které pochází z této cenové soustavy, jsou ve sloupci 'Cenová soustava' označeny popisem 'CS ÚRS' a úrovní příslušného kalendářního pololetí. Veškeré další informace vymezující popis a podmínky použití těchto položek z Cenové soustavy, které nejsou uvedeny přímo v soupisu prací, jsou neomezeně dálkově k dispozici na www.cs-urs.cz, sekce Cenové a technické podmínky.
|  | Náklady z rozpočtů | [13 empty] | 0
Ostatní náklady ze souhrnného listu
|  | Cena bez DPH | [13 empty] | 0
|  | DPH |  | základní |  |  |  | 21% |  | ze | 0 |  |  |  |  | 0
|  |  |  | snížená |  |  |  | 15% |  | ze | 0 |  |  |  |  | 0
|  |  |  | zákl. přenesená |  |  |  | 21% |  | ze | 0 |  |  |  |  | 0
|  |  |  | sníž. přenesená |  |  |  | 15% |  | ze | 0 |  |  |  |  | 0
|  |  |  | nulová |  |  |  | 0% |  | ze | 0 |  |  |  |  | 0
|  | Cena s DPH | [7 empty] | v |  | CZK |  |  |  | 0
|  | Projektant | [10 empty] | Zpracovatel
|  | Datum a podpis: | [6 empty] | Razítko |  |  |  | Datum a podpis: |  |  |  | Razítko
|  | Objednavatel | [10 empty] | Zhotovitel
|  | Datum a podpis: | [6 empty] | Razítko |  |  |  | Datum a podpis: |  |  |  | Razítko
REKAPITULACE OBJEKTŮ STAVBY
| Kód: | [6 empty] | 1006
| Stavba: | [6 empty] | Střední škola stravování a služeb Karlovy Vary
| Místo: | [6 empty] | Karlovy Vary | [6 empty] | Datum: |  | "25.2.2020
| Objednatel: | [6 empty] | Střední škola stravování a služeb Karlovy Vary , příspěvková organizace | [6 empty] | Projektant: |  |  |  |  | Informatívní údaje z listů zakázek
| Zhotovitel: | [13 empty] | Zpracovatel: |  | Ing. Tošovský
| Kód |  |  |  | Objekt | [8 empty] | Cena bez DPH [CZK] |  |  |  | Cena s DPH [CZK] |  | z toho Ostat. náklady [CZK] | DPH [CZK] | Normohodiny [h] | DPH základní [CZK] | DPH snížená [CZK] | DPH základní přenesená [CZK] | DPH snížená přenesená [CZK] | Základna DPH základní | Základna DPH snížená | Základna DPH zákl. přenesená | Základna DPH sníž. přenesená | Základna DPH nulová
| 1) Náklady z rozpočtů | [12 empty] | 0 |  |  |  | 0 |  | #VALUE! | 0 | #VALUE! | 0 | 0 | 0 | 0 | 0 | 0 | 0 | 0 | 0 | D | 0 | ###NOIMPORT### | IMPORT | {8e3e3fd4-5b4f-4f63-a988-02343f3b50f8} | {00000000-0000-0000-0000-000000000000}
/ |  | SO 01 |  |  |  | Úpravy povrchů - chodba 4.NP, schodiště 1.NP, 2.NP, 4.NP, 5.NP | [7 empty] | 0 |  |  |  | 0 |  | 0 | 0 | #VALUE! | 0 | 0 | 0 | 0 | 0 | 0 | 0 | 0 | 0 |  | 1 |  | IMPORT | {a1cc2bf1-300c-4658-91fb-d4a68284a3a9} | {8e3e3fd4-5b4f-4f63-a988-02343f3b50f8}
/ |  | SO 02 |  |  |  | Úpravy povrchů a výměna podlahových krytin - 3.NP-učebna č.6 | [7 empty] | 0 |  |  |  | 0 |  | #VALUE! | 0 | #REF! | 0 | 0 | 0 | 0 | 0 | 0 | 0 | 0 | 0 |  | 1 |  | IMPORT | {5a38297c-a735-4079-912b-f8a30cdc87cf} | {8e3e3fd4-5b4f-4f63-a988-02343f3b50f8}
/ |  | SO 03 |  |  |  | Úpravy povrchů a výměna podlahových krytin - 3.NP-učebna č.5 | [7 empty] | 0 |  |  |  | 0 |  | 0 | 0 | Nh celkem [h] | 0 | 0 | 0 | 0 | 0 | 0 | 0 | 0 | 0 |  | 1 |  | IMPORT | {463be335-2203-49c8-88bf-bfc3745b5903} | {8e3e3fd4-5b4f-4f63-a988-02343f3b50f8}
|  | SO 04 |  |  |  | Úpravy povrchů a výměna podlahových krytin - 3.NP-kabinet | [7 empty] | 0 |  |  |  | 0
|  | SO 05 |  |  |  | Úpravy povrchů a výměna podlahových krytin - 4.NP-učebna č.9 | [7 empty] | 0 |  |  |  | 0
|  | SO 06 |  |  |  | Úpravy povrchů a výměna podlahových krytin - 4.NP-učebna č.10 | [7 empty] | 0 |  |  |  | 0
|  | SO 07 |  |  |  | Malby - 2.NP - kadeřnictví | [7 empty] | 0 |  |  |  | 0
| Celkové náklady za stavbu | [12 empty] | 0 |  |  |  | 0

## SO 01 - Úpravy povrchů - chodby
| List obsahuje: |  | 1) Krycí list rozpočtu |  | 2) Rekapitulace rozpočtu |  |  | 3) Rozpočet |  |  | Zpět na list: | Rekapitulace stavby
optimalizováno pro tisk sestav ve formátu A4 - na výšku | [11 empty] | >> skryté sloupce <<
KRYCÍ LIST ROZPOČTU | [12 empty] | v --- níže se nacházejí doplnkové a pomocné údaje k sestavám --- v
| Stavba: |  | Střední škola stravování a služeb Karlovy Vary
| Objekt: |  | SO 01 - Úpravy povrchů - chodba 4.NP, schodiště 1.NP. 2.NP, 4.NP, 5.NP
| JKSO: | [7 empty] | CC-CZ:
| Místo: |  | Karlovy Vary | [5 empty] | Datum: |  | 2020-02-25
| Objednatel: | [7 empty] | IČ:
|  | Střední škola stravování a služeb Karlovy Vary, příspěvková organizace | [6 empty] | DIČ:
| Zhotovitel: | [7 empty] | IČ:
DIČ:
| Projektant: | [7 empty] | IČ:
DIČ:
| Zpracovatel: | [7 empty] | IČ:
|  | Ing. Tošovský | [6 empty] | DIČ:
Poznámka:
Soupis prací je sestaven s využitím Cenové soustavy ÚRS. Položky, které pochází z této cenové soustavy, jsou ve sloupci 'Cenová soustava' označeny popisem 'CS ÚRS' a úrovní příslušného kalendářního pololetí. Veškeré další informace vymezující popis a podmínky použití těchto položek z Cenové soustavy, které nejsou uvedeny přímo v soupisu prací, jsou neomezeně dálkově k dispozici na www.cs-urs.cz, sekce Cenové a technické podmínky.
| Náklady z rozpočtu | [7 empty] | 0
| Cena bez DPH | [7 empty] | 0
| DPH | základní | 21% | ze | 0 |  |  |  | 0
|  | snížená | 15% | ze | 0 |  |  |  | 0
|  | zákl. přenesená | 21% | ze | 0 |  |  |  | 0
|  | sníž. přenesená | 15% | ze | 0 |  |  |  | 0
|  | nulová | 0% | ze | 0 |  |  |  | 0
| Cena s DPH |  |  | v | CZK |  |  | 0
| Projektant |  |  |  |  | Zpracovatel
| Datum a podpis: |  |  | Razítko |  | Datum a podpis: |  |  |  | Razítko
| Objednavatel |  |  |  |  | Zhotovitel
| Datum a podpis: |  |  | Razítko |  | Datum a podpis: |  |  |  | Razítko
REKAPITULACE ROZPOČTU
Stavba: |  |  | Střední škola stravování a služeb Karlovy Vary
Objekt: |  |  | SO 01 - Úpravy povrchů - chodba 4.NP, schodiště 1.NP. 2.NP, 4.NP, 5.NP
Místo: |  |  | Karlovy Vary |  |  |  | Datum: |  | 2020-02-25
Objednatel: |  |  | Střední škola stravování a služeb Karlovy Vary, příspěvková organizace |  |  |  | Projektant:
Zhotovitel: | [6 empty] | Zpracovatel: |  | Ing. Tošovský
Kód - Popis | [9 empty] | Cena celkem [CZK]
1) Náklady z rozpočtu | [9 empty] | 0
| HSV - Práce a dodávky HSV | [8 empty] | 0
| 6 - Úpravy povrchů, podlahy a osazování výplní | [8 empty] | 0
| 9 - Ostatní konstrukce - bourání | [8 empty] | 0
| 997 - Přesun sutě | [8 empty] | 0
| PSV - Práce a dodávky PSV | [8 empty] | 0
| 735 - Ústřední vytápění - otopná tělesa | [8 empty] | 0
| 783 - Dokončovací práce - nátěry | [8 empty] | 0
| 784 - Dokončovací práce - malby a tapety | [8 empty] | 0
Celkové náklady za stavbu | [7 empty] | 0
ROZPOČET
Stavba: |  |  | Střední škola stravování a služeb Karlovy Vary
Objekt: |  |  | SO 01 - Úpravy povrchů - chodba 4.NP, schodiště 1.NP. 2.NP, 4.NP, 5.NP
Místo: |  |  | Karlovy Vary |  |  |  | Datum: |  | 2020-02-25
Objednatel: |  |  | Střední škola stravování a služeb Karlovy Vary, příspěvková organizace |  |  |  | Projektant:
Zhotovitel: | [6 empty] | Zpracovatel: |  | Ing. Tošovský
PČ | Typ | Kód | Popis |  |  | MJ | Množství | J.cena [CZK] |  | Cena celkem [CZK] |  |  | Poznámka | DPH | J. Nh [h] | Nh celkem [h] | J. hmotnost [t] | Hmotnost celkem [t] | J. suť [t] | Suť Celkem [t]
Náklady z rozpočtu | [15 empty] | #REF! |  | #REF! |  | #REF!
| D | HSV | Práce a dodávky HSV | [6 empty] | 0 | [5 empty] | #REF! |  | #REF! |  | #REF!
| D | 6 | Úpravy povrchů, podlahy a osazování výplní | [6 empty] | 0 | [5 empty] | #REF! |  | #REF! |  | #REF!
1 | K | 611131121 | Penetrace akrylát-silikonová vnitřních stropů nanášená ručně |  |  | m2 | 83.8 | 0 |  | 0
Podkladní a spojovací vrstva vnitřních omítaných ploch penetrace akrylát-silikonová nanášená ručně stropů
|  |  | " 4.NP - chodba" |  |  |  | 83.8
2 | K | 611142001 | Potažení vnitřních stropů sklovláknitým pletivem vtlačeným do tenkovrstvé hmoty |  |  | m2 | 83.8 | 0 |  | 0
Potažení vnitřních ploch pletivem v ploše nebo pruzích, na plném podkladu sklovláknitým vtlačením do tmelu stropů
3 | K | 611311131 | Vápenná omítka štuková jednovrstvá vnitřních stropů rovných nanášená ručně |  |  | m2 | 83.8 | 0 |  | 0
Omítka vápenná vnitřních ploch nanášená ručně jednovrstvá štuková, tloušťky do 3 mm vodorovných konstrukcí stropů rovných
4 | K | 612131111 | Polymercementový spojovací můstek vnitřních stěn nanášený ručně |  |  | m2 | 142.246 | 0 |  | 0 |  |  |  | základní | 0 | 0 | 0.00121 | 0.17212 | 0 | 0
Podkladní a spojovací vrstva vnitřních omítaných ploch polymercementový spojovací můstek nanášený ručně stěn
" stěny s nátěrem"
|  |  | "1.NP od mříže 11,7, 2.NP od hodin 3,95, k podestě 5,6, podesta 3,3, ze 3.NP do 4.NP 12,8, ze 4.NP do 5.NP 11,9, 4.NP chodba 63,47"* 1,3 výška soklu |  |  |  | 142.246
6 | K | 612142001 | Potažení vnitřních stěn sklovláknitým pletivem vtlačeným do tenkovrstvé hmoty |  |  | m2 | 260.855 | 0 |  | 0 |  |  |  | základní | 0 | 0 | 0.00035 | 0.091299 | 0 | 0
Podkladní a spojovací vrstva vnitřních omítaných ploch penetrace akrylát-silikonová nanášená ručně stěn
|  |  | " stěny s nátěrem" |  |  |  | 142.246
|  |  | " stěny nad nátěrem v chodbě 4.NP" |  |  |  | 118.609
7 | K | 612311131 | Vápenná omítka štuková jednovrstvá vnitřních stěn nanášená ručně |  |  | m2 | 260.855 | 0 |  | 0 |  |  |  | základní | 0 | 0 | 0 | 0 | 0 | 0
|  |  | Omítka vápenná vnitřních ploch nanášená ručně jednovrstvá štuková, tloušťky do 3 mm svislých konstrukcí stěn |  |  |  | 260.855
10 | K | 612325411 | Oprava vnitřní vápenocementové hladké omítky stěn v rozsahu plochy do 10% |  |  | m2 | 6.93 | 0 |  | 0 |  |  |  | základní | 0 | 0 | 0 | 0 | 0 | 0
Oprava vápenocementové nebo vápenné omítky vnitřních ploch hladké, tloušťky do 20 mm stěn, v rozsahu opravované plochy do 10%
|  |  | "2.NP - stěna s hodinami" 2,1 x 3,3 |  |  |  | 6.93
| D | 9 | Ostatní konstrukce a práce - bourání | [6 empty] | 0
11 | K | 949101111 | Lešení pomocné pro objekty pozemních staveb s lešeňovou podlahou v do 1,9 m zatížení do 150 kg/m2 |  |  | m2 | 36.04 | 0 |  | 0
Lešení pomocné pracovní pro objekty pozemních staveb pro zatížení do 150 kg/m2, o výšce lešeňové podlahy do 1,9 m
12 | K | 952901111 | Vyčištění budov bytové a občanské výstavby při výšce podlaží do 4 m |  |  | m2 | 44.04 | 0 |  | 0
Vyčištění budov nebo objektů před předáním do užívání budov bytové nebo občanské výstavby - zametení a umytí podlah, dlažeb, obkladů, schodů v místnostech, chodbách a schodištích, vyčištění a umytí oken, dveří s rámy, zárubněmi, umytí a vyčištění jiných zasklených a natíraných ploch a zařizovacích předmětů, při světlé výšce podlaží do 4 m
| D | 997 | Přesun sutě | [6 empty] | 0
13 | K | 997013213 | Vnitrostaveništní doprava suti a vybouraných hmot pro budovy v do 12 m ručně |  |  | t | 0.098 | 0 |  | 0
Vnitrostaveništní doprava suti a vybouraných hmot vodorovně do 50 m svisle ručně (nošením po schodech) pro budovy a haly výšky přes 9 do 12 m
14 | K | 997013501 | Odvoz suti na skládku a vybouraných hmot nebo meziskládku do 1 km se složením |  |  | t | 0.098 | 0 |  | 0
Odvoz suti a vybouraných hmot na skládku nebo meziskládku se složením, na vzdálenost do 1 km
15 | K | 997013509 | Příplatek k odvozu suti a vybouraných hmot na skládku ZKD 1 km přes 1 km |  |  | t | 1.666 | 0 |  | 0
Odvoz suti a vybouraných hmot na skládku nebo meziskládku se složením, na vzdálenost Příplatek k ceně za každý další i započatý 1 km přes 1 km
0,980*17`Přepočtené koeficientem množství
16 | K | 997013831 | Poplatek za uložení stavebního směsného odpadu na skládce (skládkovné) |  |  | t | 0.098 | 0 |  | 0
Poplatek za uložení stavebního odpadu na skládce (skládkovné) směsného
| D | PSV | Práce a dodávky PSV | [6 empty] | 0
| D | 735 | Ústřední vytápění - otopná tělesa | [6 empty] | 0
17 | K |  | Demontáž a zpětná montáž otopných těles |  |  | ks | 3 | 0 |  | 0
Demontáž a zpětná montáž otopných těles z důvodu úprav zdí za tělesy, z důvodu nátěrů otopných těles. Včetně vypuštění a zpětného napuštění otopných těles
otopná tělesa v chdbě 4.NP
| D | 783 | Dokončovací práce - nátěry | [6 empty] | 0
39 | K | 783617117 | Krycí dvojnásobný syntetický nátěr článkových otopných těles |  |  | m2 | 14.76 | 0 |  | 0 |  |  |  | základní | 0 | 0 | 0.00019 | 0.0028044 | 0 | 0
Krycí nátěr (email) otopných těles článkových dvojnásobný syntetický
"1200/400/150" 24*0,205*3
40 | K | 783617611 | Krycí dvojnásobný syntetický nátěr potrubí DN do 50 mm |  |  | m | 11.2 | 0 |  | 0 |  |  |  | základní | 0 | 0 | 0.00066 | 0.007392 | 0 | 0
Krycí nátěr (email) armatur a kovových potrubí potrubí do DN 50 mm dvojnásobný syntetický standardní
41 | K | 783821122R | Nátěry syntetické omítek a betonových povrchů barva dražší matný povrch 1x základní a 2x email |  |  | m2 | 142.246 | 0 |  | 0 |  |  |  | základní | 0 | 0 | 0.00091 | 0.12944 | 0 | 0
Nátěry omítek a betonových povrchů syntetické na vzduchu schnoucí dražšími barvami (např. Düfa, …) matný povrch 1x základní 2x email
| D | 784 | Dokončovací práce - malby a tapety | [6 empty] | 0
42 | K | 784121001 | Oškrabání malby v mísnostech výšky do 3,80 m |  |  | m2 | 118.609 | 0 |  | 0 |  |  |  | základní | 0 | 0 | 0.00033 | 0.039141 | 0 | 0
Oškrabání malby v místnostech výšky do 3,80 m
|  |  | "stěny nad nátěrem"118,609 |  |  |  | 118.609
43 | K | 784181101 | Základní akrylátová jednonásobná penetrace podkladu v místnostech výšky do 3,80m |  |  | m2 | 344.655 | 0 |  | 0 |  |  |  | základní | 0 | 0 | 0.00015 | 0.051698 | 0 | 0
|  |  | Penetrace podkladu jednonásobná základní akrylátová v místnostech výšky do 3,80 m | [10 empty] | základní | 0 | 0 | 0.00042 | 0 | 0 | 0
|  |  | "stěny s nátěrem" 142,245 |  |  |  | 142.246
|  |  | "strop chodba 4.NP" |  |  |  | 83.8
|  |  | "stěny nad nátěrem - 4.NP chodba" 118,609 |  |  |  | 118.609 | [6 empty] | základní | 0 | 0 | 0 | 0 | 0 | 0
44 | K | 784221101 | Dvojnásobné bílé malby ze směsí za sucha dobře otěruvzdorných v místnostech do 3,80 m |  |  | m2 | 202.409 | 0 |  | 0
Malby z malířských směsí otěruvzdorných za sucha dvojnásobné, bílé za sucha otěruvzdorné dobře v místnostech výšky do 3,80 m
|  |  | "strop chodba 4.NP" |  |  |  | 83.8
|  |  | "stěny nad nátěrem chodba 4.NP"118,609 |  |  |  | 118.609 | [6 empty] | základní | 0 | 0 | 0.00025 | 0.029652 | 0 | 0

## SO 02 - učebna č. 6
| List obsahuje: |  | 1) Krycí list rozpočtu |  | 2) Rekapitulace rozpočtu |  |  | 3) Rozpočet |  |  | Zpět na list: | Rekapitulace stavby
optimalizováno pro tisk sestav ve formátu A4 - na výšku | [11 empty] | >> skryté sloupce << | [9 empty] | {5a38297c-a735-4079-912b-f8a30cdc87cf}
2
KRYCÍ LIST ROZPOČTU | [12 empty] | v --- níže se nacházejí doplnkové a pomocné údaje k sestavám --- v | [8 empty] | False
| Stavba: |  | Střední škola stravování a služeb Karlovy Vary
| Objekt: |  | SO 02 - Úpravy povrchů a podlahových krytin - učebna č.6 - 3.NP
| JKSO: | [7 empty] | CC-CZ:
| Místo: |  | Karlovy Vary | [5 empty] | Datum: |  | 2020-02-25
| Objednatel: | [7 empty] | IČ:
|  | Střední škola stravování a služeb Karlovy Vary , příspěvková organizace | [6 empty] | DIČ:
| Zhotovitel: | [7 empty] | IČ:
DIČ:
| Projektant: | [7 empty] | IČ:
DIČ:
| Zpracovatel: | [7 empty] | IČ:
|  | Ing. Tošovský | [6 empty] | DIČ:
Poznámka:
Soupis prací je sestaven s využitím Cenové soustavy ÚRS. Položky, které pochází z této cenové soustavy, jsou ve sloupci 'Cenová soustava' označeny popisem 'CS ÚRS' a úrovní příslušného kalendářního pololetí. Veškeré další informace vymezující popis a podmínky použití těchto položek z Cenové soustavy, které nejsou uvedeny přímo v soupisu prací, jsou neomezeně dálkově k dispozici na www.cs-urs.cz, sekce Cenové a technické podmínky.
| Náklady z rozpočtu | [7 empty] | 0
| Cena bez DPH | [7 empty] | 0
| DPH | základní | 21% | ze | 0 |  |  |  | 0
|  | snížená | 15% | ze | 0 |  |  |  | 0
|  | zákl. přenesená | 21% | ze | 0 |  |  |  | 0
|  | sníž. přenesená | 15% | ze | 0 |  |  |  | 0
|  | nulová | 0% | ze | 0 |  |  |  | 0
| Cena s DPH |  |  | v | CZK |  |  | 0
| Projektant |  |  |  |  | Zpracovatel
| Datum a podpis: |  |  | Razítko |  | Datum a podpis: |  |  |  | Razítko
| Objednavatel |  |  |  |  | Zhotovitel
| Datum a podpis: |  |  | Razítko |  | Datum a podpis: |  |  |  | Razítko
REKAPITULACE ROZPOČTU
Stavba: |  |  | Střední škola stravování a služeb Karlovy Vary
Objekt: |  |  | SO 02 - Úpravy povrchů a podlahových krytin - učebna č.6 - 3.NP
Místo: |  |  | Karlovy Vary |  |  |  | Datum: |  | 2020-02-25
Objednatel: |  |  | Střední škola stravování a služeb Karlovy Vary , příspěvková organizace |  |  |  | Projektant:
Zhotovitel: | [6 empty] | Zpracovatel: |  | Ing. Tošovský
Kód - Popis | [9 empty] | Cena celkem [CZK]
1) Náklady z rozpočtu | [9 empty] | 0 | [12 empty] | -1
| HSV - Práce a dodávky HSV | [8 empty] | 0
| 6 - Úpravy povrchů, podlahy a osazování výplní | [8 empty] | 0
| 9 - Ostatní konstrukce - bourání | [8 empty] | 0
| 997 - Přesun sutě | [8 empty] | 0
| PSV - Práce a dodávky PSV | [8 empty] | 0
| 735 - Ústřední vytápění - otopná tělesa | [8 empty] | 0
| 741- Elektroinstalace - silnoproud | [8 empty] | 0
| 776- Podlahy povlakové | [8 empty] | 0
| 781- Obklady keramické | [8 empty] | 0
| 783 - Dokončovací práce - nátěry | [8 empty] | 0
| 784 - Dokončovací práce - malby a tapety | [8 empty] | 0
Celkové náklady za stavbu | [7 empty] | 0
ROZPOČET
Stavba: |  |  | Střední škola stravování a služeb Karlovy Vary
Objekt: |  |  | SO 02 - Úpravy povrchů a podlahových krytin - učebna č.6 - 3.NP
Místo: |  |  | Karlovy Vary |  |  |  | Datum: |  | 2020-02-25
Objednatel: |  |  | Střední škola stravování a služeb Karlovy Vary , příspěvková organizace |  |  |  | Projektant:
Zhotovitel: | [6 empty] | Zpracovatel: |  | Ing. Tošovský
PČ | Typ | Kód | Popis |  |  | MJ | Množství | J.cena [CZK] |  | Cena celkem [CZK] |  |  | Poznámka | DPH | J. Nh [h] | Nh celkem [h] | J. hmotnost [t] | Hmotnost celkem [t] | J. suť [t] | Suť Celkem [t]
Náklady z rozpočtu | [15 empty] | #REF! |  | #REF! |  | #REF! |  | D | -1 | [10 empty] | #REF!
| D | HSV | Práce a dodávky HSV | [6 empty] | 0 | [5 empty] | #REF! |  | #REF! |  | #REF! | 2 | D | 0 |  |  |  | ROZPOCET | [6 empty] | #REF!
| D | 6 | Úpravy povrchů, podlahy a osazování výplní | [6 empty] | 0 | [5 empty] | 0 |  | 0 |  | 0 | 2 | D | 1 |  |  |  | ROZPOCET | [6 empty] | 0
1 | K | 611131121 | Penetrace akrylát-silikonová vnitřních stropů nanášená ručně |  |  | m2 | 36.04 | 0 |  | 0 | [10 empty] | 16 | K | 2 |  |  |  | ROZPOCET | 0 | 0 | 0 | 0 | 0 | 1 | 0 | 16 | 1835431390
|  |  | Podkladní a spojovací vrstva vnitřních omítaných ploch penetrace akrylát-silikonová nanášená ručně stropů | [18 empty] | VV | 2 | 2 | True | 0 | ROZPOCET
|  |  | " 3.NP - učebna č.6" 36,040 |  |  |  | 36.04 | [14 empty] | VV | 2 | 2 | True | 0 | ROZPOCET
2 | K | 611142001 | Potažení vnitřních stropů sklovláknitým pletivem vtlačeným do tenkovrstvé hmoty |  |  | m2 | 36.04 | 0 |  | 0
Potažení vnitřních ploch pletivem v ploše nebo pruzích, na plném podkladu sklovláknitým vtlačením do tmelu stropů
3 | K | 611311131 | Vápenná omítka štuková jednovrstvá vnitřních stropů rovných nanášená ručně |  |  | m2 | 36.04 | 0 |  | 0
Omítka vápenná vnitřních ploch nanášená ručně jednovrstvá štuková, tloušťky do 3 mm vodorovných konstrukcí stropů rovných
4 | K | 612131111 | Polymercementový spojovací můstek vnitřních stěn nanášený ručně |  |  | m2 | 30.6 | 0 |  | 0 | [10 empty] | 16 | K | 2 |  |  |  | ROZPOCET | 0 | 0 | 0 | 0 | 0 | 1 | 0 | 16 | -1620898097
Podkladní a spojovací vrstva vnitřních omítaných ploch polymercementový spojovací můstek nanášený ručně stěn
" stěny s nátěrem"
|  |  | "3.NP - učebna č.6" (1,2*(2*8,5+2*4,25) |  |  |  | 30.6
5 | K | 612131121 | Penetrace akrylát-silikonová vnitřních stěn nanášená ručně |  |  | m2 | 52.756 | 0 |  | 0 | [10 empty] | 16 | K | 2 |  |  |  | ROZPOCET | 0 | 0 | 0 | 0 | 0 | 1 | 0 | 16 | 657502753
Podkladní a spojovací vrstva vnitřních omítaných ploch penetrace akrylát-silikonová nanášená ručně stěn
" stěny nad nátěrem"
|  |  | "3.NP - učebna č.6" (2*(2*8,5+2*4,25)-2*2*2,5+0,4*3*4+0,4*1,2+2*0,4*2,3+2*2,5*0,46+1,6*0,46 |  |  |  | 52.756
6 | K | 612142001 | Potažení vnitřních stěn sklovláknitým pletivem vtlačeným do tenkovrstvé hmoty |  |  | m2 | 83.356 | 0 |  | 0 | [10 empty] | 16 | K | 2 |  |  |  | ROZPOCET | 0 | 0 | 0 | 0 | 0 | 1 | 0 | 16 | 7327043
Podkladní a spojovací vrstva vnitřních omítaných ploch penetrace akrylát-silikonová nanášená ručně stěn
" stěny na celou výšku"
|  |  | " stěny s nátěrem" |  |  |  | 30.6
|  |  | " stěny nad nátěrem" |  |  |  | 52.756
7 | K | 612311131 | Vápenná omítka štuková jednovrstvá vnitřních stěn nanášená ručně |  |  | m2 | 83.356 | 0 |  | 0 | [10 empty] | 16 | K | 2 |  |  |  | ROZPOCET | 0 | 0 | 0 | 0 | 0 | 1 | 0 | 16 | 2040925693
|  |  | Omítka vápenná vnitřních ploch nanášená ručně jednovrstvá štuková, tloušťky do 3 mm svislých konstrukcí stěn |  |  |  | 83.356 | [14 empty] | VV | 2 | 2 | True | 1 | ROZPOCET
8 | K | 622143003 | Montáž omítkových plastových nebo pozinkovaných rohových profilů s tkaninou |  |  | m | 19 | 0 |  | 0 |  |  |  | základní | 0 | 0 | 0 | 0 | 0 | 0 | 16 | K | 2 |  |  |  | ROZPOCET | 0 | 0 | 0 | 0 | 0 | 1 | 0 | 16 | -1988862806
Montáž omítkových profilů plastových nebo pozinkovaných, upevněných vtlačením do podkladní vrstvy nebo přibitím rohových s tkaninou
|  |  | "3.NP - učebna č.6 - oken, v místnosti" 2*6,5+6 |  |  |  | 19
9 | M | 590514800 | lišta rohová Al 10/10 cm s tkaninou bal. 2,5 m |  |  | m | 19.95 | 0 |  | 0 |  |  |  | základní | 0 | 0 | 0 | 0 | 0 | 0 | 16 | K | 2 |  |  |  | ROZPOCET | 0 | 0 | 0 | 0 | 0 | 1 | 0 | 16 | 1052366093
lišta rohová Al 10/10 cm s tkaninou bal. 2,5 m
|  |  | 19,00*1,05 'Přepočtené koeficientem množství |  |  |  | 19.95
10 | K | 612325411 | Oprava vnitřní vápenocementové hladké omítky stěn v rozsahu plochy do 10% |  |  | m2 | 52.756 | 0 |  | 0 |  |  |  | základní | 0 | 0 | 0 | 0 | 0 | 0 | 16 | K | 2 |  |  |  | ROZPOCET | 0 | 0 | 0 | 0 | 0 | 1 | 0 | 16 | -1798576019
|  |  | Oprava vápenocementové nebo vápenné omítky vnitřních ploch hladké, tloušťky do 20 mm stěn, v rozsahu opravované plochy do 10% | [18 empty] | VV | 2 | 2 | True | 1 | ROZPOCET
|  |  | " stěny nad nátěrem" |  |  |  | 52.756
| D | 9 | Ostatní konstrukce a práce - bourání | [6 empty] | 0
11 | K | 949101111 | Lešení pomocné pro objekty pozemních staveb s lešeňovou podlahou v do 1,9 m zatížení do 150 kg/m2 |  |  | m2 | 36.04 | 0 |  | 0
Lešení pomocné pracovní pro objekty pozemních staveb pro zatížení do 150 kg/m2, o výšce lešeňové podlahy do 1,9 m
12 | K | 952901111 | Vyčištění budov bytové a občanské výstavby při výšce podlaží do 4 m |  |  | m2 | 44.04 | 0 |  | 0
Vyčištění budov nebo objektů před předáním do užívání budov bytové nebo občanské výstavby - zametení a umytí podlah, dlažeb, obkladů, schodů v místnostech, chodbách a schodištích, vyčištění a umytí oken, dveří s rámy, zárubněmi, umytí a vyčištění jiných zasklených a natíraných ploch a zařizovacích předmětů, při světlé výšce podlaží do 4 m
| D | 997 | Přesun sutě | [6 empty] | 0
13 | K | 997013213 | Vnitrostaveništní doprava suti a vybouraných hmot pro budovy v do 12 m ručně |  |  | t | 0.098 | 0 |  | 0
Vnitrostaveništní doprava suti a vybouraných hmot vodorovně do 50 m svisle ručně (nošením po schodech) pro budovy a haly výšky přes 9 do 12 m
14 | K | 997013501 | Odvoz suti na skládku a vybouraných hmot nebo meziskládku do 1 km se složením |  |  | t | 0.098 | 0 |  | 0
Odvoz suti a vybouraných hmot na skládku nebo meziskládku se složením, na vzdálenost do 1 km
15 | K | 997013509 | Příplatek k odvozu suti a vybouraných hmot na skládku ZKD 1 km přes 1 km |  |  | t | 1.666 | 0 |  | 0
Odvoz suti a vybouraných hmot na skládku nebo meziskládku se složením, na vzdálenost Příplatek k ceně za každý další i započatý 1 km přes 1 km
0,980*17`Přepočtené koeficientem množství
16 | K | 997013831 | Poplatek za uložení stavebního směsného odpadu na skládce (skládkovné) |  |  | t | 0.098 | 0 |  | 0
Poplatek za uložení stavebního odpadu na skládce (skládkovné) směsného
| D | PSV | Práce a dodávky PSV | [6 empty] | 0
| D | 735 | Ústřední vytápění - otopná tělesa | [6 empty] | 0
17 | K |  | Demontáž a zpětná montáž otopných těles |  |  | ks | 2 | 0 |  | 0
Demontáž a zpětná montáž otopných těles z důvodu úprav zdí za tělesy, z důvodu nátěrů otopných těles. Včetně vypuštění a zpětného napuštění otopných těles
| D | 741 | Elektroinstalace - silnoproud | [6 empty] | 0
18 | K | 741310001 | Montáž spínačů jedno nebo dvoupólových se zapojením vodičů, pro prostředí normální vypínačů, řazení 1-jednopólových |  |  | ks | 2 | 0 |  | 0
|  |  | Výměna stávajících spínačů za spínače TANGO |  |  |  | 2
19 | M | 345355150 | spínač jednopólový 10A bílý, TANGO |  |  | ks | 2 | 0 |  | 0
20 | M | ram01 | rámeček jednonásobný vodorovný, barva bílá, TANGO |  |  | ks | 2 | 0 |  | 0
21 | M | vyp01 | vypínač jednopólový, barva bílá TANGO |  |  | ks | 2 | 0 |  | 0
22 | K | 741310001 | Montáž zásuvek domovních se zapojením vodičů zapuštěných 10/16A, provedení 2P+PE |  |  | ks | 2 | 0 |  | 0
|  |  | Výměna stávajících dvojzásuvek za dvojzásuvky TANGO |  |  |  | 2
23 | M | vyp01 | dvojzásuvka 16A/230V, IP20, barva bílá, kompletní, TANGO |  |  | ks | 2 | 0 |  | 0
24 | K | 95-01 | Demontáž a zpětná montáž svítidla |  |  | ks | 6 | 0 |  | 0
3.NP - učebna č.6 - 5x zářivka dvojtrubicová, 1x jednotrubicová zářivka
| D | 776 | Podlahy povlakové | [6 empty] | 0
25 | K | 776410811 | Odstranění soklíků a lišt pryžových nebo plastových |  |  | m | 26.2 | 0 |  | 0
Demontáž soklíků nebo lišt pryžových nebo plastových
|  |  | 31.6 |  |  |  | 31.6
26 | K | 762511276 | Podlahové konstrukce podkladové z dřevoštěpných desek OSB jednovrstvých šroubovaných na pero a drážku broušených, tloušťky desky 22mm |  |  | m2 | 37.1342 | 0 |  | 0
|  |  | " 3.NP - učebna č.6" 37,134 |  |  |  | 37.134
27 | M | 607262R | deska dřevotřísková OSB pero-drážka broušená tl. 22mm |  |  | m2 | 40.105 | 0 |  | 0
|  |  | 37,134*1,08 'Přepočtené koeficientem množství |  |  |  | 40.105
28 | K | 776221111 | Lepení pásů z PVC standardním lepidlem |  |  | m2 | 37.134 | 0 |  | 0
Montáž podlahovin z PVC lepením standardním lepidlem z pásů standardních
29 | M | 284121000 | krytina podlahová novilon® nova |  |  | m2 | 40.105 | 0 |  | 0 |  |  |  | základní | 0 | 0 | 0.00648 | 0.25988 | 0 | 0 | 16 | K | 2 |  |  |  | ROZPOCET | 0 | 0 | 0 | 0 | 0 | 1 | 0 | 16 | -1173132138
podlahoviny z polyvinylchloridu na podložce novilon® vrstvená podlahovina novilon® šíře 2/3/4 m novilon® nova
|  |  | 37,134*1,08 'Přepočtené koeficientem množství |  |  |  | 40.105
30 | K | 775421111 | montáž obvodových lišt lepením |  |  | m | 26.2 | 0 |  | 0
montáž lišt obvodových lepením
31 | M | 284110070 | lišta soklová PVC 32 x 32 mm role 40 m |  |  | m | 28.3 | 0 |  | 0
|  |  | 26,2*1,08 'Přepočtené koeficientem množství |  |  |  | 28.3
32 | K | 775429121 | Montáž podlahové lišty přechodové připevněné vruty |  |  | m | 0.9 | 0 |  | 0
montáž lišty přechodové (vyrovnávací) připevněné vruty
33 | M | 553431240 | hliníkový přechodový profil Unifloor 30 bronz |  |  | m | 0.9 | 0 |  | 0
34 | K | 998776102 | Přesun hmot tonážní pro podlahy povlakové v objektech v do 12 m |  |  | t | 1.6 | 0 |  | 0
Přesun hmot pro podlahy povlakové stanovený z hmotnosti přesunovaného materiálu vodorovná dopravní vzdálenost do 50 m v objektech výšky přes 6 do 12 m
| D | 781 | Dokončovací práce - obklady keramické | [6 empty] | 0
34 | K | 978059541 | Odsekání a odebrání obkladů stěn z vnitřních obkládaček plochy přes 1 m2 |  |  | m2 | 2.628 | 0 |  | 0 |  |  |  | základní | 0 | 0 | 0.00155 | 0.0040734 | 0 | 0 | 16 | K | 2 |  |  |  | ROZPOCET | 0 | 0 | 0 | 0 | 0 | 1 | 0 | 16 | 1460079161
Odsekání obkladů stěn včetně otlučení podkladní omítky až na zdivo z obkládaček vnitřních, z jakýchkoliv materiálů, plochy přes 1 m2
|  |  | " za umyvadlem" 1,46*1,8 |  |  |  | 2.628
36 | K | 781474113 | Montáž obkladů vnitřních keramických hladkých do 19 ks/m2 lepených flexibilním lepidlem |  |  | m2 | 2.628 | 0 |  | 0
Montáž obkladů vnitřních stěn z dlaždic keramických lepených flexibilním lepidlem režných nebo glazovaných hladkých přes 12 do 19 ks/m2
|  |  | " za umyvadlem" 1,46*1,8 |  |  |  | 2.628
37 | M | 597610260R | obkládačky keramické - dle výběru investora |  |  | m2 | 2.89 | 0 |  | 0
2,628*1,1 'Přepočtené koeficientem množství
38 | K | 998781102 | Přesun hmot tonážní pro obklady keramické v objektech v do 12 m |  |  | t | 0.045 | 0 |  | 0
Přesun hmot pro obklady keramické stanovený z hmotnosti přesunovaného materiálu vodorovná dopravní vzdálenost do 50 m v objektech výšky přes 6 do 12 m
| D | 783 | Dokončovací práce - nátěry | [6 empty] | 0
39 | K | 783617117 | Krycí dvojnásobný syntetický nátěr článkových otopných těles |  |  | m2 | 9.84 | 0 |  | 0 |  |  |  | základní | 0 | 0 | 0.00019 | 0.0018696 | 0 | 0 | 32 | M | 2 |  |  |  | ROZPOCET | 0 | 0 | 0 | 0 | 0 | 1 | 0 | 16 | 1422720719
Krycí nátěr (email) otopných těles článkových dvojnásobný syntetický
"1200/400/150" 24*0,205*2
40 | K | 783617611 | Krycí dvojnásobný syntetický nátěr potrubí DN do 50 mm |  |  | m | 11.2 | 0 |  | 0 |  |  |  | základní | 0 | 0 | 0.00066 | 0.007392 | 0 | 0 | 16 | K | 2 |  |  |  | ROZPOCET | 0 | 0 | 0 | 0 | 0 | 1 | 0 | 16 | -80374527
Krycí nátěr (email) armatur a kovových potrubí potrubí do DN 50 mm dvojnásobný syntetický standardní
41 | K | 783821122R | Nátěry syntetické omítek a betonových povrchů barva dražší matný povrch 1x základní a 2x email |  |  | m2 | 30.6 | 0 |  | 0 |  |  |  | základní | 0 | 0 | 0.00091 | 0.027846 | 0 | 0 | 16 | K | 2 |  |  |  | ROZPOCET | 0 | 0 | 0 | 0 | 0 | 1 | 0 | 16 | 594581978
Nátěry omítek a betonových povrchů syntetické na vzduchu schnoucí dražšími barvami (např. Düfa, …) matný povrch 1x základní 2x email
| D | 784 | Dokončovací práce - malby a tapety | [6 empty] | 0
42 | K | 784121001 | Oškrabání malby v mísnostech výšky do 3,80 m |  |  | m2 | 88.796 | 0 |  | 0 |  |  |  | základní | 0 | 0 | 0.00033 | 0.029303 | 0 | 0 | 16 | K | 2 |  |  |  | ROZPOCET | 0 | 0 | 0 | 0 | 0 | 1 | 0 | 16 | -879358643
Oškrabání malby v místnostech výšky do 3,80 m
|  |  | "strop" 36,04 |  |  |  | 36.04
|  |  | "stěny nad nátěrem"52,756 |  |  |  | 52.756
43 | K | 784181101 | Základní akrylátová jednonásobná penetrace podkladu v místnostech výšky do 3,80m |  |  | m2 | 132.026 | 0 |  | 0 |  |  |  | základní | 0 | 0 | 0.00015 | 0.019804 | 0 | 0 | 32 | M | 2 |  |  |  | ROZPOCET | 0 | 0 | 0 | 0 | 0 | 1 | 0 | 16 | -1136697386
|  |  | Penetrace podkladu jednonásobná základní akrylátová v místnostech výšky do 3,80 m | [10 empty] | základní | 0 | 0 | 0.00042 | 0 | 0 | 0 | 16 | K | 2 |  |  |  | ROZPOCET | 0 | 0 | 0 | 0 | 0 | 1 | 0 | 16 | -1543925064
|  |  | "strop" 36,04 |  |  |  | 48.67 | [6 empty] | základní | 0 | 0 | 0.00023 | 0.011194 | 0 | 0 | 32 | M | 2 |  |  |  | ROZPOCET | 0 | 0 | 0 | 0 | 0 | 1 | 0 | 16 | -1177539303
|  |  | "stěny na celou výšku" 83,356 |  |  |  | 83.356 | [6 empty] | základní | 0 | 0 | 0 | 0 | 0 | 0 | 16 | K | 2 |  |  |  | ROZPOCET | 0 | 0 | 0 | 0 | 0 | 1 | 0 | 16 | -1656644482
44 | K | 784221101 | Dvojnásobné bílé malby ze směsí za sucha dobře otěruvzdorných v místnostech do 3,80 m |  |  | m2 | 88.796 | 0 |  | 0 | [11 empty] | VV | 2 | 2 | True | 0 | ROZPOCET
|  |  | Malby z malířských směsí otěruvzdorných za sucha dvojnásobné, bílé za sucha otěruvzdorné dobře v místnostech výšky do 3,80 m | [18 empty] | VV | 2 | 4 | True | 1 | ROZPOCET
|  |  | "strop" 36,04 |  |  |  | 48.67 | [6 empty] | základní | 0 | 0 | 0.00013 | 0.0063271 | 0 | 0 | 16 | K | 2 |  |  |  | ROZPOCET | 0 | 0 | 0 | 0 | 0 | 1 | 0 | 16 | -1845863223
|  |  | "stěny nad nátěrem"52,756 |  |  |  | 52.756 | [6 empty] | základní | 0 | 0 | 0.00025 | 0.013189 | 0 | 0 | 16 | K | 2 |  |  |  | ROZPOCET | 0 | 0 | 0 | 0 | 0 | 1 | 0 | 16 | -679284238

## SO 03 - učebna č.5
| List obsahuje: |  | 1) Krycí list rozpočtu |  | 2) Rekapitulace rozpočtu |  |  | 3) Rozpočet |  |  | Zpět na list: | Rekapitulace stavby
optimalizováno pro tisk sestav ve formátu A4 - na výšku | [11 empty] | >> skryté sloupce <<
KRYCÍ LIST ROZPOČTU | [12 empty] | v --- níže se nacházejí doplnkové a pomocné údaje k sestavám --- v
| Stavba: |  | Střední škola stravování a služeb Karlovy Vary
| Objekt: |  | SO 03 - Úpravy povrchů a podlahových krytin - učebna č.5 - 3.NP
| JKSO: | [7 empty] | CC-CZ:
| Místo: |  | Karlovy Vary | [5 empty] | Datum: |  | 2020-02-25
| Objednatel: | [7 empty] | IČ:
|  | Střední škola stravování a služeb Karlovy Vary , příspěvková organizace | [6 empty] | DIČ:
| Zhotovitel: | [7 empty] | IČ:
DIČ:
| Projektant: | [7 empty] | IČ:
DIČ:
| Zpracovatel: | [7 empty] | IČ:
|  | Ing. Tošovský | [6 empty] | DIČ:
Poznámka:
Soupis prací je sestaven s využitím Cenové soustavy ÚRS. Položky, které pochází z této cenové soustavy, jsou ve sloupci 'Cenová soustava' označeny popisem 'CS ÚRS' a úrovní příslušného kalendářního pololetí. Veškeré další informace vymezující popis a podmínky použití těchto položek z Cenové soustavy, které nejsou uvedeny přímo v soupisu prací, jsou neomezeně dálkově k dispozici na www.cs-urs.cz, sekce Cenové a technické podmínky.
| Náklady z rozpočtu | [7 empty] | 0
| Cena bez DPH | [7 empty] | 0
| DPH | základní | 21% | ze | 0 |  |  |  | 0
|  | snížená | 15% | ze | 0 |  |  |  | 0
|  | zákl. přenesená | 21% | ze | 0 |  |  |  | 0
|  | sníž. přenesená | 15% | ze | 0 |  |  |  | 0
|  | nulová | 0% | ze | 0 |  |  |  | 0
| Cena s DPH |  |  | v | CZK |  |  | 0
| Projektant |  |  |  |  | Zpracovatel
| Datum a podpis: |  |  | Razítko |  | Datum a podpis: |  |  |  | Razítko
| Objednavatel |  |  |  |  | Zhotovitel
| Datum a podpis: |  |  | Razítko |  | Datum a podpis: |  |  |  | Razítko
REKAPITULACE ROZPOČTU
Stavba: |  |  | Střední škola stravování a služeb Karlovy Vary
Objekt: |  |  | SO 03 - Úpravy povrchů a podlahových krytin - učebna č.5 - 3.NP
Místo: |  |  | Karlovy Vary |  |  |  | Datum: |  | 2020-02-25
Objednatel: |  |  | Střední škola stravování a služeb Karlovy Vary , příspěvková organizace |  |  |  | Projektant:
Zhotovitel: | [6 empty] | Zpracovatel: |  | Ing. Tošovský
Kód - Popis | [9 empty] | Cena celkem [CZK]
1) Náklady z rozpočtu | [9 empty] | 0
| HSV - Práce a dodávky HSV | [8 empty] | 0
| 3 - Svislé a kompletní konstrukce | [8 empty] | 0
| 6 - Úpravy povrchů, podlahy a osazování výplní | [8 empty] | 0
| 9 - Ostatní konstrukce - bourání | [8 empty] | 0
| 997 - Přesun sutě | [8 empty] | 0
| PSV - Práce a dodávky PSV | [8 empty] | 0
| 735 - Ústřední vytápění - otopná tělesa | [8 empty] | 0
| 741- Elektroinstalace - silnoproud | [8 empty] | 0
| 776- Podlahy povlakové | [8 empty] | 0
| 783 - Dokončovací práce - nátěry | [8 empty] | 0
| 784 - Dokončovací práce - malby a tapety | [8 empty] | 0
Celkové náklady za stavbu | [7 empty] | 0
ROZPOČET
Stavba: |  |  | Střední škola stravování a služeb Karlovy Vary
Objekt: |  |  | SO 03 - Úpravy povrchů a podlahových krytin - učebna č.5 - 3.NP
Místo: |  |  | Karlovy Vary |  |  |  | Datum: |  | 2020-02-25
Objednatel: |  |  | Střední škola stravování a služeb Karlovy Vary , příspěvková organizace |  |  |  | Projektant:
Zhotovitel: | [6 empty] | Zpracovatel: |  | Ing. Tošovský
PČ | Typ | Kód | Popis |  |  | MJ | Množství | J.cena [CZK] |  | Cena celkem [CZK] |  |  | Poznámka | DPH | J. Nh [h] | Nh celkem [h] | J. hmotnost [t] | Hmotnost celkem [t] | J. suť [t] | Suť Celkem [t]
Náklady z rozpočtu | [15 empty] | #REF! |  | #REF! |  | #REF!
| D | HSV | Práce a dodávky HSV | [6 empty] | 0 | [5 empty] | #REF! |  | #REF! |  | #REF!
| D | 3 | Svislé a kompletní konstrukce | [6 empty] | 0
1 | K | 340271025 | Zazdívka otvorů v příčkách nebo stěnách pórobetonovými tvárnicemi plochy přes 1 m2 do 4 m2, objemová hmotnost 500 kg/m3, tloušťka příčky 100mm |  |  | m2 | 2 | 0 |  | 0
Podkladní a spojovací vrstva vnitřních omítaných ploch penetrace akrylát-silikonová nanášená ručně stropů
|  |  | " 3.NP - učebna č.5" zazdění dveřního otvoru do učebny č.6 |  |  |  | 2
| D | 6 | Úpravy povrchů, podlahy a osazování výplní | [6 empty] | 0 | [5 empty] | 0 |  | 0 |  | 0
1 | K | 611131121 | Penetrace akrylát-silikonová vnitřních stropů nanášená ručně |  |  | m2 | 14.98 | 0 |  | 0
Podkladní a spojovací vrstva vnitřních omítaných ploch penetrace akrylát-silikonová nanášená ručně stropů
|  |  | " 3.NP - učebna č.5" 14,98 |  |  |  | 14.98
2 | K | 611142001 | Potažení vnitřních stropů sklovláknitým pletivem vtlačeným do tenkovrstvé hmoty |  |  | m2 | 14.98 | 0 |  | 0
Potažení vnitřních ploch pletivem v ploše nebo pruzích, na plném podkladu sklovláknitým vtlačením do tmelu stropů
3 | K | 611311131 | Vápenná omítka štuková jednovrstvá vnitřních stropů rovných nanášená ručně |  |  | m2 | 14.98 | 0 |  | 0
Omítka vápenná vnitřních ploch nanášená ručně jednovrstvá štuková, tloušťky do 3 mm vodorovných konstrukcí stropů rovných
5 | K | 612131121 | Penetrace akrylát-silikonová vnitřních stěn nanášená ručně |  |  | m2 | 47.73 | 0 |  | 0
Podkladní a spojovací vrstva vnitřních omítaných ploch penetrace akrylát-silikonová nanášená ručně stěn
" stěny"
|  |  | "3.NP - učebna č.5"3,23*3,48-0,87*2+4*3,23*2+3,23*3,48-2,2*2+0,68*3,08*2+0,68*2 |  |  |  | 47.73
6 | K | 612142001 | Potažení vnitřních stěn sklovláknitým pletivem vtlačeným do tenkovrstvé hmoty |  |  | m2 | 47.73 | 0 |  | 0
Podkladní a spojovací vrstva vnitřních omítaných ploch penetrace akrylát-silikonová nanášená ručně stěn
" stěny na celou výšku"
7 | K | 612311131 | Vápenná omítka štuková jednovrstvá vnitřních stěn nanášená ručně |  |  | m2 | 47.73 | 0 |  | 0
|  |  | Omítka vápenná vnitřních ploch nanášená ručně jednovrstvá štuková, tloušťky do 3 mm svislých konstrukcí stěn |  |  |  | 47.73
8 | K | 622143003 | Montáž omítkových plastových nebo pozinkovaných rohových profilů s tkaninou |  |  | m | 3 | 0 |  | 0
Montáž omítkových profilů plastových nebo pozinkovaných, upevněných vtlačením do podkladní vrstvy nebo přibitím rohových s tkaninou
|  |  | "3.NP - učebna č.5 - okno" 3 |  |  |  | 3
9 | M | 590514800 | lišta rohová Al 10/10 cm s tkaninou bal. 2,5 m |  |  | m | 3.15 | 0 |  | 0 |  |  |  | základní | 0 | 0 | 0 | 0 | 0 | 0
lišta rohová Al 10/10 cm s tkaninou bal. 2,5 m
|  |  | 3*1,05 'Přepočtené koeficientem množství |  |  |  | 3.15
10 | K | 612325411 | Oprava vnitřní vápenocementové hladké omítky stěn v rozsahu plochy do 10% |  |  | m2 | 47.73 | 0 |  | 0 |  |  |  | základní | 0 | 0 | 0 | 0 | 0 | 0
Oprava vápenocementové nebo vápenné omítky vnitřních ploch hladké, tloušťky do 20 mm stěn, v rozsahu opravované plochy do 10%
|  |  | " stěny " |  |  |  | 47.73
| D | 9 | Ostatní konstrukce a práce - bourání | [6 empty] | 0
| K | 968072455 | Vybourání kovových rámů oken s křídly, dveřních zárubní, vrat, stěn, ostění nebo obkladů dveřních zárubní, plochy do 2m2 |  |  | m2 | 1.8 | 0 |  | 0
vybourání kovových zárubní
11 | K | 949101111 | Lešení pomocné pro objekty pozemních staveb s lešeňovou podlahou v do 1,9 m zatížení do 150 kg/m2 |  |  | m2 | 14.98 | 0 |  | 0
Lešení pomocné pracovní pro objekty pozemních staveb pro zatížení do 150 kg/m2, o výšce lešeňové podlahy do 1,9 m
12 | K | 952901111 | Vyčištění budov bytové a občanské výstavby při výšce podlaží do 4 m |  |  | m2 | 18.98 | 0 |  | 0
Vyčištění budov nebo objektů před předáním do užívání budov bytové nebo občanské výstavby - zametení a umytí podlah, dlažeb, obkladů, schodů v místnostech, chodbách a schodištích, vyčištění a umytí oken, dveří s rámy, zárubněmi, umytí a vyčištění jiných zasklených a natíraných ploch a zařizovacích předmětů, při světlé výšce podlaží do 4 m
| D | 997 | Přesun sutě | [6 empty] | 0
13 | K | 997013213 | Vnitrostaveništní doprava suti a vybouraných hmot pro budovy v do 12 m ručně |  |  | t | 0.045 | 0 |  | 0
Vnitrostaveništní doprava suti a vybouraných hmot vodorovně do 50 m svisle ručně (nošením po schodech) pro budovy a haly výšky přes 9 do 12 m
14 | K | 997013501 | Odvoz suti na skládku a vybouraných hmot nebo meziskládku do 1 km se složením |  |  | t | 0.045 | 0 |  | 0
Odvoz suti a vybouraných hmot na skládku nebo meziskládku se složením, na vzdálenost do 1 km
15 | K | 997013509 | Příplatek k odvozu suti a vybouraných hmot na skládku ZKD 1 km přes 1 km |  |  | t | 0.765 | 0 |  | 0
Odvoz suti a vybouraných hmot na skládku nebo meziskládku se složením, na vzdálenost Příplatek k ceně za každý další i započatý 1 km přes 1 km
0,045*17`Přepočtené koeficientem množství
16 | K | 997013831 | Poplatek za uložení stavebního směsného odpadu na skládce (skládkovné) |  |  | t | 0.045 | 0 |  | 0
Poplatek za uložení stavebního odpadu na skládce (skládkovné) směsného
| D | PSV | Práce a dodávky PSV | [6 empty] | 0
| D | 735 | Ústřední vytápění - otopná tělesa | [6 empty] | 0
17 | K |  | Demontáž a zpětná montáž otopných těles |  |  | ks | 1 | 0 |  | 0
Demontáž a zpětná montáž otopných těles z důvodu úprav zdí za tělesy, z důvodu nátěrů otopných těles. Včetně vypuštění a zpětného napuštění otopných těles
| D | 741 | Elektroinstalace - silnoproud | [6 empty] | 0
18 | K | 741310001 | Montáž spínačů jedno nebo dvoupólových se zapojením vodičů, pro prostředí normální vypínačů, řazení 1-jednopólových |  |  | ks | 1 | 0 |  | 0
|  |  | Výměna stávajících spínačů za spínače TANGO |  |  |  | 1
19 | M | 345355150 | spínač jednopólový 10A bílý, TANGO |  |  | ks | 1 | 0 |  | 0
20 | M | ram01 | rámeček jednonásobný vodorovný, barva bílá, TANGO |  |  | ks | 1 | 0 |  | 0
21 | M | vyp01 | vypínač jednopólový, barva bílá TANGO |  |  | ks | 1 | 0 |  | 0
22 | K | 741310001 | Montáž zásuvek domovních se zapojením vodičů zapuštěných 10/16A, provedení 2P+PE |  |  | ks | 2 | 0 |  | 0
|  |  | Výměna stávajících dvojzásuvek za dvojzásuvky TANGO |  |  |  | 2
23 | M | vyp01 | dvojzásuvka 16A/230V, IP20, barva bílá, kompletní, TANGO |  |  | ks | 2 | 0 |  | 0
24 | K | 95-01 | Demontáž a zpětná montáž svítidla |  |  | ks | 1 | 0 |  | 0
3.NP - učebna č.6 - 5x zářivka dvojtrubicová, 1x jednotrubicová zářivka
| D | 776 | Podlahy povlakové | [6 empty] | 0
26 | K | 762511276 | Podlahové konstrukce podkladové z dřevoštěpných desek OSB jednovrstvých šroubovaných na pero a drážku broušených, tloušťky desky 22mm |  |  | m2 | 14.98 | 0 |  | 0
|  |  | " 3.NP - učebna č.5" 14,98 |  |  |  | 14.98
27 | M | 607262R | deska dřevotřísková OSB pero-drážka broušená tl. 22mm |  |  | m2 | 16.18 | 0 |  | 0
|  |  | 14,98*1,08 'Přepočtené koeficientem množství |  |  |  | 16.18
28 | K | 776221111 | Lepení pásů z PVC standardním lepidlem |  |  | m2 | 14.98 | 0 |  | 0
Montáž podlahovin z PVC lepením standardním lepidlem z pásů standardních
29 | M | 284121000 | krytina podlahová novilon® nova |  |  | m2 | 16.18 | 0 |  | 0 |  |  |  | základní | 0 | 0 | 0.00648 | 0.10485 | 0 | 0
podlahoviny z polyvinylchloridu na podložce novilon® vrstvená podlahovina novilon® šíře 2/3/4 m novilon® nova
|  |  | 14,98*1,08 'Přepočtené koeficientem množství |  |  |  | 16.18
30 | K | 775421111 | montáž obvodových lišt lepením |  |  | m | 15.85 | 0 |  | 0
montáž lišt obvodových lepením
31 | M | 284110070 | lišta soklová PVC 32 x 32 mm role 40 m |  |  | m | 17.12 | 0 |  | 0
|  |  | 15,85*1,08 'Přepočtené koeficientem množství |  |  |  | 17.12
32 | K | 775429121 | Montáž podlahové lišty přechodové připevněné vruty |  |  | m | 0.9 | 0 |  | 0
montáž lišty přechodové (vyrovnávací) připevněné vruty
33 | M | 553431240 | hliníkový přechodový profil Unifloor 30 bronz |  |  | m | 0.9 | 0 |  | 0
34 | K | 998776102 | Přesun hmot tonážní pro podlahy povlakové v objektech v do 12 m |  |  | t | 0.75 | 0 |  | 0
Přesun hmot pro podlahy povlakové stanovený z hmotnosti přesunovaného materiálu vodorovná dopravní vzdálenost do 50 m v objektech výšky přes 6 do 12 m
| D | 783 | Dokončovací práce - nátěry | [6 empty] | 0
39 | K | 783617117 | Krycí dvojnásobný syntetický nátěr článkových otopných těles |  |  | m2 | 5.125 | 0 |  | 0 |  |  |  | základní | 0 | 0 | 0.00019 | 0.00097375 | 0 | 0
Krycí nátěr (email) otopných těles článkových dvojnásobný syntetický
"1200/400/150" 25*0,205*2
40 | K | 783617611 | Krycí dvojnásobný syntetický nátěr potrubí DN do 50 mm |  |  | m | 2 | 0 |  | 0 |  |  |  | základní | 0 | 0 | 0.00066 | 0.00132 | 0 | 0
Krycí nátěr (email) armatur a kovových potrubí potrubí do DN 50 mm dvojnásobný syntetický standardní
| D | 784 | Dokončovací práce - malby a tapety | [6 empty] | 0
42 | K | 784121001 | Oškrabání malby v mísnostech výšky do 3,80 m |  |  | m2 | 62.71 | 0 |  | 0 |  |  |  | základní | 0 | 0 | 0.00033 | 0.020694 | 0 | 0
Oškrabání malby v místnostech výšky do 3,80 m
|  |  | "strop" 14,98 |  |  |  | 14.98
|  |  | "stěny"47,73 |  |  |  | 47.73
43 | K | 784181101 | Základní akrylátová jednonásobná penetrace podkladu v místnostech výšky do 3,80m |  |  | m2 | 62.71 | 0 |  | 0 |  |  |  | základní | 0 | 0 | 0.00015 | 0.0094065 | 0 | 0
|  |  | Penetrace podkladu jednonásobná základní akrylátová v místnostech výšky do 3,80 m | [10 empty] | základní | 0 | 0 | 0.00042 | 0 | 0 | 0
|  |  | "strop" 14,98 |  |  |  | 14.98 | [6 empty] | základní | 0 | 0 | 0.00023 | 0.0034454 | 0 | 0
|  |  | "stěny"47,73 |  |  |  | 47.73 | [6 empty] | základní | 0 | 0 | 0 | 0 | 0 | 0
44 | K | 784221101 | Dvojnásobné bílé malby ze směsí za sucha dobře otěruvzdorných v místnostech do 3,80 m |  |  | m2 | 62.71 | 0 |  | 0
Malby z malířských směsí otěruvzdorných za sucha dvojnásobné, bílé za sucha otěruvzdorné dobře v místnostech výšky do 3,80 m
|  |  | "strop" 14,98 |  |  |  | 14.98 | [6 empty] | základní | 0 | 0 | 0.00013 | 0.0019474 | 0 | 0
|  |  | "stěny"47,73 |  |  |  | 47.73 | [6 empty] | základní | 0 | 0 | 0.00025 | 0.011933 | 0 | 0

## SO 04 - kabinet
| List obsahuje: |  | 1) Krycí list rozpočtu |  | 2) Rekapitulace rozpočtu |  |  | 3) Rozpočet |  |  | Zpět na list: | Rekapitulace stavby
optimalizováno pro tisk sestav ve formátu A4 - na výšku | [11 empty] | >> skryté sloupce << | [9 empty] | {5a38297c-a735-4079-912b-f8a30cdc87cf}
2
KRYCÍ LIST ROZPOČTU | [12 empty] | v --- níže se nacházejí doplnkové a pomocné údaje k sestavám --- v | [8 empty] | False
| Stavba: |  | Střední škola stravování a služeb Karlovy Vary
| Objekt: |  | SO 04 - Úpravy povrchů a podlahových krytin - kabinet - 3.NP
| JKSO: | [7 empty] | CC-CZ:
| Místo: |  | Karlovy Vary | [5 empty] | Datum: |  | 2020-02-25
| Objednatel: | [7 empty] | IČ:
|  | Střední škola stravování a služeb Karlovy Vary , příspěvková organizace | [6 empty] | DIČ:
| Zhotovitel: | [7 empty] | IČ:
DIČ:
| Projektant: | [7 empty] | IČ:
DIČ:
| Zpracovatel: | [7 empty] | IČ:
|  | Ing. Tošovský | [6 empty] | DIČ:
Poznámka:
Soupis prací je sestaven s využitím Cenové soustavy ÚRS. Položky, které pochází z této cenové soustavy, jsou ve sloupci 'Cenová soustava' označeny popisem 'CS ÚRS' a úrovní příslušného kalendářního pololetí. Veškeré další informace vymezující popis a podmínky použití těchto položek z Cenové soustavy, které nejsou uvedeny přímo v soupisu prací, jsou neomezeně dálkově k dispozici na www.cs-urs.cz, sekce Cenové a technické podmínky.
| Náklady z rozpočtu | [7 empty] | 0
| Cena bez DPH | [7 empty] | 0
| DPH | základní | 21% | ze | 0 |  |  |  | 0
|  | snížená | 15% | ze | 0 |  |  |  | 0
|  | zákl. přenesená | 21% | ze | 0 |  |  |  | 0
|  | sníž. přenesená | 15% | ze | 0 |  |  |  | 0
|  | nulová | 0% | ze | 0 |  |  |  | 0
| Cena s DPH |  |  | v | CZK |  |  | 0
| Projektant |  |  |  |  | Zpracovatel
| Datum a podpis: |  |  | Razítko |  | Datum a podpis: |  |  |  | Razítko
| Objednavatel |  |  |  |  | Zhotovitel
| Datum a podpis: |  |  | Razítko |  | Datum a podpis: |  |  |  | Razítko
REKAPITULACE ROZPOČTU
Stavba: |  |  | Střední škola stravování a služeb Karlovy Vary
Objekt: |  |  | SO 04 - Úpravy povrchů a podlahových krytin - kabinet - 3.NP
Místo: |  |  | Karlovy Vary |  |  |  | Datum: |  | 2020-02-25
Objednatel: |  |  | Střední škola stravování a služeb Karlovy Vary , příspěvková organizace |  |  |  | Projektant:
Zhotovitel: | [6 empty] | Zpracovatel: |  | Ing. Tošovský
Kód - Popis | [9 empty] | Cena celkem [CZK]
1) Náklady z rozpočtu | [9 empty] | 0 | [12 empty] | -1
| HSV - Práce a dodávky HSV | [8 empty] | 0
| 6 - Úpravy povrchů, podlahy a osazování výplní | [8 empty] | 0
| 9 - Ostatní konstrukce - bourání | [8 empty] | 0
| 997 - Přesun sutě | [8 empty] | 0
| PSV - Práce a dodávky PSV | [8 empty] | 0
| 735 - Ústřední vytápění - otopná tělesa | [8 empty] | 0
| 741- Elektroinstalace - silnoproud | [8 empty] | 0
| 776- Podlahy povlakové | [8 empty] | 0
| 783 - Dokončovací práce - nátěry | [8 empty] | 0
| 784 - Dokončovací práce - malby a tapety | [8 empty] | 0
Celkové náklady za stavbu | [7 empty] | 0
ROZPOČET
Stavba: |  |  | Střední škola stravování a služeb Karlovy Vary
Objekt: |  |  | SO 04 - Úpravy povrchů a podlahových krytin - kabinet - 3.NP
Místo: |  |  | Karlovy Vary |  |  |  | Datum: |  | 2020-02-25
Objednatel: |  |  | Střední škola stravování a služeb Karlovy Vary , příspěvková organizace |  |  |  | Projektant:
Zhotovitel: | [6 empty] | Zpracovatel: |  | Ing. Tošovský
PČ | Typ | Kód | Popis |  |  | MJ | Množství | J.cena [CZK] |  | Cena celkem [CZK] |  |  | Poznámka | DPH | J. Nh [h] | Nh celkem [h] | J. hmotnost [t] | Hmotnost celkem [t] | J. suť [t] | Suť Celkem [t]
Náklady z rozpočtu | [15 empty] | #REF! |  | #REF! |  | #REF! |  | D | -1 | [10 empty] | #REF!
| D | HSV | Práce a dodávky HSV | [6 empty] | 0 | [5 empty] | #REF! |  | #REF! |  | #REF! | 2 | D | 0 |  |  |  | ROZPOCET | [6 empty] | #REF!
| D | 6 | Úpravy povrchů, podlahy a osazování výplní | [6 empty] | 0 | [5 empty] | 0 |  | 0 |  | 0 | 2 | D | 1 |  |  |  | ROZPOCET | [6 empty] | 0
1 | K | 611131121 | Penetrace akrylát-silikonová vnitřních stropů nanášená ručně |  |  | m2 | 23.9 | 0 |  | 0 |  |  |  | základní | 0 | 0 | 0 | 0 | 0 | 0 | 16 | K | 2 |  |  |  | ROZPOCET | 0 | 0 | 0 | 0 | 0 | 1 | 0 | 16 | 1835431390
|  |  | Podkladní a spojovací vrstva vnitřních omítaných ploch penetrace akrylát-silikonová nanášená ručně stropů | [18 empty] | VV | 2 | 2 | True | 0 | ROZPOCET
|  |  | " 3.NP - kabinet" 10,86 + 13,04 |  |  |  | 23.9 | [14 empty] | VV | 2 | 2 | True | 0 | ROZPOCET
2 | K | 611142001 | Potažení vnitřních stropů sklovláknitým pletivem vtlačeným do tenkovrstvé hmoty |  |  | m2 | 23.9 | 0 |  | 0
Potažení vnitřních ploch pletivem v ploše nebo pruzích, na plném podkladu sklovláknitým vtlačením do tmelu stropů
3 | K | 611311131 | Vápenná omítka štuková jednovrstvá vnitřních stropů rovných nanášená ručně |  |  | m2 | 23.9 | 0 |  | 0
Omítka vápenná vnitřních ploch nanášená ručně jednovrstvá štuková, tloušťky do 3 mm vodorovných konstrukcí stropů rovných
5 | K | 612131121 | Penetrace akrylát-silikonová vnitřních stěn nanášená ručně |  |  | m2 | 79.885 | 0 |  | 0 |  |  |  | základní | 0 | 0 | 0.00029 | 0.023167 | 0 | 0 | 16 | K | 2 |  |  |  | ROZPOCET | 0 | 0 | 0 | 0 | 0 | 1 | 0 | 16 | 657502753
Podkladní a spojovací vrstva vnitřních omítaných ploch penetrace akrylát-silikonová nanášená ručně stěn
" stěny"
|  |  | "3.NP - kabinet"(2*3,25*2,8-0,85*2+3,25*3,53-0,85*2+3,25*3,53-1,7*2+0,7*2,7*2+2*0,7) + (3,4*4*2-2*1,7+3,4*2,7*2-2*0,9) |  |  |  | 79.885
6 | K | 612142001 | Potažení vnitřních stěn sklovláknitým pletivem vtlačeným do tenkovrstvé hmoty |  |  | m2 | 79.885 | 0 |  | 0 |  |  |  | základní | 0 | 0 | 0.00035 | 0.02796 | 0 | 0 | 16 | K | 2 |  |  |  | ROZPOCET | 0 | 0 | 0 | 0 | 0 | 1 | 0 | 16 | 7327043
Podkladní a spojovací vrstva vnitřních omítaných ploch penetrace akrylát-silikonová nanášená ručně stěn
" stěny na celou výšku"
7 | K | 612311131 | Vápenná omítka štuková jednovrstvá vnitřních stěn nanášená ručně |  |  | m2 | 79.885 | 0 |  | 0 |  |  |  | základní | 0 | 0 | 0 | 0 | 0 | 0 | 16 | K | 2 |  |  |  | ROZPOCET | 0 | 0 | 0 | 0 | 0 | 1 | 0 | 16 | 2040925693
|  |  | Omítka vápenná vnitřních ploch nanášená ručně jednovrstvá štuková, tloušťky do 3 mm svislých konstrukcí stěn |  |  |  | 79.885 | [14 empty] | VV | 2 | 2 | True | 1 | ROZPOCET
8 | K | 622143003 | Montáž omítkových plastových nebo pozinkovaných rohových profilů s tkaninou |  |  | m | 10 | 0 |  | 0 |  |  |  | základní | 0 | 0 | 0 | 0 | 0 | 0 | 16 | K | 2 |  |  |  | ROZPOCET | 0 | 0 | 0 | 0 | 0 | 1 | 0 | 16 | -1988862806
Montáž omítkových profilů plastových nebo pozinkovaných, upevněných vtlačením do podkladní vrstvy nebo přibitím rohových s tkaninou
|  |  | "3.NP - kabinet - okno" 4*2,5 |  |  |  | 10
9 | M | 590514800 | lišta rohová Al 10/10 cm s tkaninou bal. 2,5 m |  |  | m | 10.5 | 0 |  | 0 |  |  |  | základní | 0 | 0 | 0 | 0 | 0 | 0 | 16 | K | 2 |  |  |  | ROZPOCET | 0 | 0 | 0 | 0 | 0 | 1 | 0 | 16 | 1052366093
lišta rohová Al 10/10 cm s tkaninou bal. 2,5 m
|  |  | 10*1,05 'Přepočtené koeficientem množství |  |  |  | 10.5
10 | K | 612325411 | Oprava vnitřní vápenocementové hladké omítky stěn v rozsahu plochy do 10% |  |  | m2 | 79.885 | 0 |  | 0 |  |  |  | základní | 0 | 0 | 0 | 0 | 0 | 0 | 16 | K | 2 |  |  |  | ROZPOCET | 0 | 0 | 0 | 0 | 0 | 1 | 0 | 16 | -1798576019
|  |  | Oprava vápenocementové nebo vápenné omítky vnitřních ploch hladké, tloušťky do 20 mm stěn, v rozsahu opravované plochy do 10% | [18 empty] | VV | 2 | 2 | True | 1 | ROZPOCET
|  |  | " stěny " |  |  |  | 79.885
| D | 9 | Ostatní konstrukce a práce - bourání | [6 empty] | 0
11 | K | 949101111 | Lešení pomocné pro objekty pozemních staveb s lešeňovou podlahou v do 1,9 m zatížení do 150 kg/m2 |  |  | m2 | 23.9 | 0 |  | 0
Lešení pomocné pracovní pro objekty pozemních staveb pro zatížení do 150 kg/m2, o výšce lešeňové podlahy do 1,9 m
12 | K | 952901111 | Vyčištění budov bytové a občanské výstavby při výšce podlaží do 4 m |  |  | m2 | 31.9 | 0 |  | 0
Vyčištění budov nebo objektů před předáním do užívání budov bytové nebo občanské výstavby - zametení a umytí podlah, dlažeb, obkladů, schodů v místnostech, chodbách a schodištích, vyčištění a umytí oken, dveří s rámy, zárubněmi, umytí a vyčištění jiných zasklených a natíraných ploch a zařizovacích předmětů, při světlé výšce podlaží do 4 m
| D | 997 | Přesun sutě | [6 empty] | 0
13 | K | 997013213 | Vnitrostaveništní doprava suti a vybouraných hmot pro budovy v do 12 m ručně |  |  | t | 0.065 | 0 |  | 0
Vnitrostaveništní doprava suti a vybouraných hmot vodorovně do 50 m svisle ručně (nošením po schodech) pro budovy a haly výšky přes 9 do 12 m
14 | K | 997013501 | Odvoz suti na skládku a vybouraných hmot nebo meziskládku do 1 km se složením |  |  | t | 0.065 | 0 |  | 0
Odvoz suti a vybouraných hmot na skládku nebo meziskládku se složením, na vzdálenost do 1 km
15 | K | 997013509 | Příplatek k odvozu suti a vybouraných hmot na skládku ZKD 1 km přes 1 km |  |  | t | 1.105 | 0 |  | 0
Odvoz suti a vybouraných hmot na skládku nebo meziskládku se složením, na vzdálenost Příplatek k ceně za každý další i započatý 1 km přes 1 km
0,065*17`Přepočtené koeficientem množství
16 | K | 997013831 | Poplatek za uložení stavebního směsného odpadu na skládce (skládkovné) |  |  | t | 0.065 | 0 |  | 0
Poplatek za uložení stavebního odpadu na skládce (skládkovné) směsného
| D | PSV | Práce a dodávky PSV | [6 empty] | 0
| D | 735 | Ústřední vytápění - otopná tělesa | [6 empty] | 0
17 | K |  | Demontáž a zpětná montáž otopných těles |  |  | ks | 2 | 0 |  | 0
Demontáž a zpětná montáž otopných těles z důvodu úprav zdí za tělesy, z důvodu nátěrů otopných těles. Včetně vypuštění a zpětného napuštění otopných těles
| D | 741 | Elektroinstalace - silnoproud | [6 empty] | 0
18 | K | 741310001 | Montáž spínačů jedno nebo dvoupólových se zapojením vodičů, pro prostředí normální vypínačů, řazení 1-jednopólových |  |  | ks | 1 | 0 |  | 0
|  |  | Výměna stávajících spínačů za spínače TANGO |  |  |  | 1
19 | M | 345355150 | spínač jednopólový 10A bílý, TANGO |  |  | ks | 1 | 0 |  | 0
20 | M | ram01 | rámeček jednonásobný vodorovný, barva bílá, TANGO |  |  | ks | 1 | 0 |  | 0
21 | M | vyp01 | vypínač jednopólový, barva bílá TANGO |  |  | ks | 1 | 0 |  | 0
22 | K | 741310001 | Montáž zásuvek domovních se zapojením vodičů zapuštěných 10/16A, provedení 2P+PE |  |  | ks | 2 | 0 |  | 0
|  |  | Výměna stávajících dvojzásuvek za dvojzásuvky TANGO |  |  |  | 2
23 | M | vyp01 | dvojzásuvka 16A/230V, IP20, barva bílá, kompletní, TANGO |  |  | ks | 2 | 0 |  | 0
24 | K | 95-01 | Demontáž a zpětná montáž svítidla |  |  | ks | 2 | 0 |  | 0
3.NP - učebna č.6 - 5x zářivka dvojtrubicová, 1x jednotrubicová zářivka
| D | 776 | Podlahy povlakové | [6 empty] | 0
26 | K | 762511276 | Podlahové konstrukce podkladové z dřevoštěpných desek OSB jednovrstvých šroubovaných na pero a drážku broušených, tloušťky desky 22mm |  |  | m2 | 23.9 | 0 |  | 0
|  |  | " 3.NP - kabinet" 10,86 + 13,04 |  |  |  | 23.9
27 | M | 607262R | deska dřevotřísková OSB pero-drážka broušená tl. 22mm |  |  | m2 | 25.812 | 0 |  | 0
|  |  | 23,9*1,08 'Přepočtené koeficientem množství |  |  |  | 25.812
28 | K | 776221111 | Lepení pásů z PVC standardním lepidlem |  |  | m2 | 23.9 | 0 |  | 0
Montáž podlahovin z PVC lepením standardním lepidlem z pásů standardních
29 | M | 284121000 | krytina podlahová novilon® nova |  |  | m2 | 25.812 | 0 |  | 0 |  |  |  | základní | 0 | 0 | 0.00648 | 0.16726 | 0 | 0 | 16 | K | 2 |  |  |  | ROZPOCET | 0 | 0 | 0 | 0 | 0 | 1 | 0 | 16 | -1173132138
podlahoviny z polyvinylchloridu na podložce novilon® vrstvená podlahovina novilon® šíře 2/3/4 m novilon® nova
|  |  | 23,9*1,08 'Přepočtené koeficientem množství |  |  |  | 25.812
30 | K | 775421111 | montáž obvodových lišt lepením |  |  | m | 28.74 | 0 |  | 0
montáž lišt obvodových lepením
31 | M | 284110070 | lišta soklová PVC 32 x 32 mm role 40 m |  |  | m | 31.04 | 0 |  | 0
|  |  | 28,74*1,08 'Přepočtené koeficientem množství |  |  |  | 31.04
32 | K | 775429121 | Montáž podlahové lišty přechodové připevněné vruty |  |  | m | 0.9 | 0 |  | 0
montáž lišty přechodové (vyrovnávací) připevněné vruty
33 | M | 553431240 | hliníkový přechodový profil Unifloor 30 bronz |  |  | m | 0.9 | 0 |  | 0
34 | K | 998776102 | Přesun hmot tonážní pro podlahy povlakové v objektech v do 12 m |  |  | t | 0.85 | 0 |  | 0
Přesun hmot pro podlahy povlakové stanovený z hmotnosti přesunovaného materiálu vodorovná dopravní vzdálenost do 50 m v objektech výšky přes 6 do 12 m
| D | 783 | Dokončovací práce - nátěry | [6 empty] | 0
39 | K | 783617117 | Krycí dvojnásobný syntetický nátěr článkových otopných těles |  |  | m2 | 7.79 | 0 |  | 0 |  |  |  | základní | 0 | 0 | 0.00019 | 0.0014801 | 0 | 0 | 32 | M | 2 |  |  |  | ROZPOCET | 0 | 0 | 0 | 0 | 0 | 1 | 0 | 16 | 1422720719
Krycí nátěr (email) otopných těles článkových dvojnásobný syntetický
"1200/400/150" 19*0,205*2
40 | K | 783617611 | Krycí dvojnásobný syntetický nátěr potrubí DN do 50 mm |  |  | m | 20 | 0 |  | 0 |  |  |  | základní | 0 | 0 | 0.00066 | 0.0132 | 0 | 0 | 16 | K | 2 |  |  |  | ROZPOCET | 0 | 0 | 0 | 0 | 0 | 1 | 0 | 16 | -80374527
Krycí nátěr (email) armatur a kovových potrubí potrubí do DN 50 mm dvojnásobný syntetický standardní
| D | 784 | Dokončovací práce - malby a tapety | [6 empty] | 0
42 | K | 784121001 | Oškrabání malby v mísnostech výšky do 3,80 m |  |  | m2 | 103.785 | 0 |  | 0 |  |  |  | základní | 0 | 0 | 0.00033 | 0.034249 | 0 | 0 | 16 | K | 2 |  |  |  | ROZPOCET | 0 | 0 | 0 | 0 | 0 | 1 | 0 | 16 | -879358643
Oškrabání malby v místnostech výšky do 3,80 m
|  |  | "strop" 23,9 |  |  |  | 23.9
|  |  | "stěny"79,885 |  |  |  | 79.885
43 | K | 784181101 | Základní akrylátová jednonásobná penetrace podkladu v místnostech výšky do 3,80m |  |  | m2 | 103.785 | 0 |  | 0 |  |  |  | základní | 0 | 0 | 0.00015 | 0.015568 | 0 | 0 | 32 | M | 2 |  |  |  | ROZPOCET | 0 | 0 | 0 | 0 | 0 | 1 | 0 | 16 | -1136697386
|  |  | Penetrace podkladu jednonásobná základní akrylátová v místnostech výšky do 3,80 m | [10 empty] | základní | 0 | 0 | 0.00042 | 0 | 0 | 0 | 16 | K | 2 |  |  |  | ROZPOCET | 0 | 0 | 0 | 0 | 0 | 1 | 0 | 16 | -1543925064
|  |  | "strop" 23,9 |  |  |  | 23.9 | [6 empty] | základní | 0 | 0 | 0.00023 | 0.005497 | 0 | 0 | 32 | M | 2 |  |  |  | ROZPOCET | 0 | 0 | 0 | 0 | 0 | 1 | 0 | 16 | -1177539303
|  |  | "stěny"79,885 |  |  |  | 79.885 | [6 empty] | základní | 0 | 0 | 0 | 0 | 0 | 0 | 16 | K | 2 |  |  |  | ROZPOCET | 0 | 0 | 0 | 0 | 0 | 1 | 0 | 16 | -1656644482
44 | K | 784221101 | Dvojnásobné bílé malby ze směsí za sucha dobře otěruvzdorných v místnostech do 3,80 m |  |  | m2 | 103.785 | 0 |  | 0 | [11 empty] | VV | 2 | 2 | True | 0 | ROZPOCET
|  |  | Malby z malířských směsí otěruvzdorných za sucha dvojnásobné, bílé za sucha otěruvzdorné dobře v místnostech výšky do 3,80 m | [18 empty] | VV | 2 | 4 | True | 1 | ROZPOCET
|  |  | "strop" 23,9 |  |  |  | 23.9 | [6 empty] | základní | 0 | 0 | 0.00013 | 0.003107 | 0 | 0 | 16 | K | 2 |  |  |  | ROZPOCET | 0 | 0 | 0 | 0 | 0 | 1 | 0 | 16 | -1845863223
|  |  | "stěny"79,885 |  |  |  | 79.885 | [6 empty] | základní | 0 | 0 | 0.00025 | 0.019971 | 0 | 0 | 16 | K | 2 |  |  |  | ROZPOCET | 0 | 0 | 0 | 0 | 0 | 1 | 0 | 16 | -679284238

## SO 05 - učebna č.9
| List obsahuje: |  | 1) Krycí list rozpočtu |  | 2) Rekapitulace rozpočtu |  |  | 3) Rozpočet |  |  | Zpět na list: | Rekapitulace stavby
optimalizováno pro tisk sestav ve formátu A4 - na výšku | [11 empty] | >> skryté sloupce <<
KRYCÍ LIST ROZPOČTU | [12 empty] | v --- níže se nacházejí doplnkové a pomocné údaje k sestavám --- v
| Stavba: |  | Střední škola stravování a služeb Karlovy Vary
| Objekt: |  | SO 05 - Úpravy povrchů a podlahových krytin - učebna č.9 - 4.NP
| JKSO: | [7 empty] | CC-CZ:
| Místo: |  | Karlovy Vary | [5 empty] | Datum: |  | 2020-02-25
| Objednatel: | [7 empty] | IČ:
|  | Střední škola stravování a služeb Karlovy Vary , příspěvková organizace | [6 empty] | DIČ:
| Zhotovitel: | [7 empty] | IČ:
DIČ:
| Projektant: | [7 empty] | IČ:
DIČ:
| Zpracovatel: | [7 empty] | IČ:
|  | Ing. Tošovský | [6 empty] | DIČ:
Poznámka:
Soupis prací je sestaven s využitím Cenové soustavy ÚRS. Položky, které pochází z této cenové soustavy, jsou ve sloupci 'Cenová soustava' označeny popisem 'CS ÚRS' a úrovní příslušného kalendářního pololetí. Veškeré další informace vymezující popis a podmínky použití těchto položek z Cenové soustavy, které nejsou uvedeny přímo v soupisu prací, jsou neomezeně dálkově k dispozici na www.cs-urs.cz, sekce Cenové a technické podmínky.
| Náklady z rozpočtu | [7 empty] | 0
| Cena bez DPH | [7 empty] | 0
| DPH | základní | 21% | ze | 0 |  |  |  | 0
|  | snížená | 15% | ze | 0 |  |  |  | 0
|  | zákl. přenesená | 21% | ze | 0 |  |  |  | 0
|  | sníž. přenesená | 15% | ze | 0 |  |  |  | 0
|  | nulová | 0% | ze | 0 |  |  |  | 0
| Cena s DPH |  |  | v | CZK |  |  | 0
| Projektant |  |  |  |  | Zpracovatel
| Datum a podpis: |  |  | Razítko |  | Datum a podpis: |  |  |  | Razítko
| Objednavatel |  |  |  |  | Zhotovitel
| Datum a podpis: |  |  | Razítko |  | Datum a podpis: |  |  |  | Razítko
REKAPITULACE ROZPOČTU
Stavba: |  |  | Střední škola stravování a služeb Karlovy Vary
Objekt: |  |  | SO 05 - Úpravy povrchů a podlahových krytin - učebna č.9 - 4.NP
Místo: |  |  | Karlovy Vary |  |  |  | Datum: |  | 2020-02-25
Objednatel: |  |  | Střední škola stravování a služeb Karlovy Vary , příspěvková organizace |  |  |  | Projektant:
Zhotovitel: | [6 empty] | Zpracovatel: |  | Ing. Tošovský
Kód - Popis | [9 empty] | Cena celkem [CZK]
1) Náklady z rozpočtu | [9 empty] | 0
| HSV - Práce a dodávky HSV | [8 empty] | 0
| 6 - Úpravy povrchů, podlahy a osazování výplní | [8 empty] | 0
| 9 - Ostatní konstrukce - bourání | [8 empty] | 0
| 997 - Přesun sutě | [8 empty] | 0
| PSV - Práce a dodávky PSV | [8 empty] | 0
| 735 - Ústřední vytápění - otopná tělesa | [8 empty] | 0
| 741- Elektroinstalace - silnoproud | [8 empty] | 0
| 776- Podlahy povlakové | [8 empty] | 0
| 781- Obklady keramické | [8 empty] | 0
| 783 - Dokončovací práce - nátěry | [8 empty] | 0
| 784 - Dokončovací práce - malby a tapety | [8 empty] | 0
Celkové náklady za stavbu | [7 empty] | 0
ROZPOČET
Stavba: |  |  | Střední škola stravování a služeb Karlovy Vary
Objekt: |  |  | SO 05 - Úpravy povrchů a podlahových krytin - učebna č.9 - 4.NP
Místo: |  |  | Karlovy Vary |  |  |  | Datum: |  | 2020-02-25
Objednatel: |  |  | Střední škola stravování a služeb Karlovy Vary , příspěvková organizace |  |  |  | Projektant:
Zhotovitel: | [6 empty] | Zpracovatel: |  | Ing. Tošovský
PČ | Typ | Kód | Popis |  |  | MJ | Množství | J.cena [CZK] |  | Cena celkem [CZK] |  |  | Poznámka | DPH | J. Nh [h] | Nh celkem [h] | J. hmotnost [t] | Hmotnost celkem [t] | J. suť [t] | Suť Celkem [t]
Náklady z rozpočtu | [15 empty] | #REF! |  | #REF! |  | #REF!
| D | HSV | Práce a dodávky HSV | [6 empty] | 0 | [5 empty] | #REF! |  | #REF! |  | #REF!
| D | 6 | Úpravy povrchů, podlahy a osazování výplní | [6 empty] | 0 | [5 empty] | 0 |  | 0 |  | 0
1 | K | 611131121 | Penetrace akrylát-silikonová vnitřních stropů nanášená ručně |  |  | m2 | 61.33 | 0 |  | 0
Podkladní a spojovací vrstva vnitřních omítaných ploch penetrace akrylát-silikonová nanášená ručně stropů
|  |  | " 4.NP - učebna č.9"61,33 |  |  |  | 61.33
2 | K | 611142001 | Potažení vnitřních stropů sklovláknitým pletivem vtlačeným do tenkovrstvé hmoty |  |  | m2 | 61.33 | 0 |  | 0
Potažení vnitřních ploch pletivem v ploše nebo pruzích, na plném podkladu sklovláknitým vtlačením do tmelu stropů
3 | K | 611311131 | Vápenná omítka štuková jednovrstvá vnitřních stropů rovných nanášená ručně |  |  | m2 | 61.33 | 0 |  | 0
Omítka vápenná vnitřních ploch nanášená ručně jednovrstvá štuková, tloušťky do 3 mm vodorovných konstrukcí stropů rovných
4 | K | 612131111 | Polymercementový spojovací můstek vnitřních stěn nanášený ručně |  |  | m2 | 42.347 | 0 |  | 0
Podkladní a spojovací vrstva vnitřních omítaných ploch polymercementový spojovací můstek nanášený ručně stěn
" stěny s nátěrem"
|  |  | "4.NP - učebna č.9" (1,7*(2*6,93+2*8,85-0,95-1,7-2*2) |  |  |  | 42.347
5 | K | 612131121 | Penetrace akrylát-silikonová vnitřních stěn nanášená ručně |  |  | m2 | 29.892 | 0 |  | 0
Podkladní a spojovací vrstva vnitřních omítaných ploch penetrace akrylát-silikonová nanášená ručně stěn
" stěny nad nátěrem"
|  |  | "4.NP - učebna č.9"(1,2*(2*6,93+2*8,85-0,95-1,7-2*2) |  |  |  | 29.892
6 | K | 612142001 | Potažení vnitřních stěn sklovláknitým pletivem vtlačeným do tenkovrstvé hmoty |  |  | m2 | 72.239 | 0 |  | 0
Podkladní a spojovací vrstva vnitřních omítaných ploch penetrace akrylát-silikonová nanášená ručně stěn
" stěny na celou výšku"
|  |  | " stěny s nátěrem" |  |  |  | 42.347
|  |  | " stěny nad nátěrem" |  |  |  | 29.892
7 | K | 612311131 | Vápenná omítka štuková jednovrstvá vnitřních stěn nanášená ručně |  |  | m2 | 72.239 | 0 |  | 0 |  |  |  | základní | 0 | 0 | 0 | 0 | 0 | 0
|  |  | Omítka vápenná vnitřních ploch nanášená ručně jednovrstvá štuková, tloušťky do 3 mm svislých konstrukcí stěn |  |  |  | 72.239
8 | K | 622143003 | Montáž omítkových plastových nebo pozinkovaných rohových profilů s tkaninou |  |  | m | 15 | 0 |  | 0 |  |  |  | základní | 0 | 0 | 0 | 0 | 0 | 0
Montáž omítkových profilů plastových nebo pozinkovaných, upevněných vtlačením do podkladní vrstvy nebo přibitím rohových s tkaninou
|  |  | "4.NP - učebna č.9 - oken" 6*2,5 |  |  |  | 15
9 | M | 590514800 | lišta rohová Al 10/10 cm s tkaninou bal. 2,5 m |  |  | m | 15.75 | 0 |  | 0 |  |  |  | základní | 0 | 0 | 0 | 0 | 0 | 0
lišta rohová Al 10/10 cm s tkaninou bal. 2,5 m
|  |  | 15,00*1,05 'Přepočtené koeficientem množství |  |  |  | 15.75
10 | K | 612325411 | Oprava vnitřní vápenocementové hladké omítky stěn v rozsahu plochy do 10% |  |  | m2 | 29.892 | 0 |  | 0 |  |  |  | základní | 0 | 0 | 0 | 0 | 0 | 0
Oprava vápenocementové nebo vápenné omítky vnitřních ploch hladké, tloušťky do 20 mm stěn, v rozsahu opravované plochy do 10%
|  |  | " stěny nad nátěrem" |  |  |  | 29.892
| D | 9 | Ostatní konstrukce a práce - bourání | [6 empty] | 0
11 | K | 949101111 | Lešení pomocné pro objekty pozemních staveb s lešeňovou podlahou v do 1,9 m zatížení do 150 kg/m2 |  |  | m2 | 61.33 | 0 |  | 0
Lešení pomocné pracovní pro objekty pozemních staveb pro zatížení do 150 kg/m2, o výšce lešeňové podlahy do 1,9 m
12 | K | 952901111 | Vyčištění budov bytové a občanské výstavby při výšce podlaží do 4 m |  |  | m2 | 73.33 | 0 |  | 0
Vyčištění budov nebo objektů před předáním do užívání budov bytové nebo občanské výstavby - zametení a umytí podlah, dlažeb, obkladů, schodů v místnostech, chodbách a schodištích, vyčištění a umytí oken, dveří s rámy, zárubněmi, umytí a vyčištění jiných zasklených a natíraných ploch a zařizovacích předmětů, při světlé výšce podlaží do 4 m
| D | 997 | Přesun sutě | [6 empty] | 0
13 | K | 997013213 | Vnitrostaveništní doprava suti a vybouraných hmot pro budovy v do 12 m ručně |  |  | t | 0.19 | 0 |  | 0
Vnitrostaveništní doprava suti a vybouraných hmot vodorovně do 50 m svisle ručně (nošením po schodech) pro budovy a haly výšky přes 9 do 12 m
14 | K | 997013501 | Odvoz suti na skládku a vybouraných hmot nebo meziskládku do 1 km se složením |  |  | t | 0.19 | 0 |  | 0
Odvoz suti a vybouraných hmot na skládku nebo meziskládku se složením, na vzdálenost do 1 km
15 | K | 997013509 | Příplatek k odvozu suti a vybouraných hmot na skládku ZKD 1 km přes 1 km |  |  | t | 3.23 | 0 |  | 0
Odvoz suti a vybouraných hmot na skládku nebo meziskládku se složením, na vzdálenost Příplatek k ceně za každý další i započatý 1 km přes 1 km
0,19*17`Přepočtené koeficientem množství
16 | K | 997013831 | Poplatek za uložení stavebního směsného odpadu na skládce (skládkovné) |  |  | t | 0.19 | 0 |  | 0
Poplatek za uložení stavebního odpadu na skládce (skládkovné) směsného
| D | PSV | Práce a dodávky PSV | [6 empty] | 0
| D | 735 | Ústřední vytápění - otopná tělesa | [6 empty] | 0
17 | K |  | Demontáž a zpětná montáž otopných těles |  |  | ks | 2 | 0 |  | 0
Demontáž a zpětná montáž otopných těles z důvodu úprav zdí za tělesy, z důvodu nátěrů otopných těles. Včetně vypuštění a zpětného napuštění otopných těles
| D | 741 | Elektroinstalace - silnoproud | [6 empty] | 0
18 | K | 741310001 | Montáž spínačů jedno nebo dvoupólových se zapojením vodičů, pro prostředí normální vypínačů, řazení 1-jednopólových |  |  | ks | 3 | 0 |  | 0
|  |  | Výměna stávajících spínačů za spínače TANGO |  |  |  | 3
19 | M | 345355150 | spínač jednopólový 10A bílý, TANGO |  |  | ks | 3 | 0 |  | 0
20 | M | ram01 | rámeček jednonásobný vodorovný, barva bílá, TANGO |  |  | ks | 3 | 0 |  | 0
21 | M | vyp01 | vypínač jednopólový, barva bílá TANGO |  |  | ks | 3 | 0 |  | 0
22 | K | 741310001 | Montáž zásuvek domovních se zapojením vodičů zapuštěných 10/16A, provedení 2P+PE |  |  | ks | 1 | 0 |  | 0
|  |  | Výměna stávajících dvojzásuvek za dvojzásuvky TANGO |  |  |  | 1
23 | M | vyp01 | dvojzásuvka 16A/230V, IP20, barva bílá, kompletní, TANGO |  |  | ks | 1 | 0 |  | 0
24 | K | 95-01 | Demontáž a zpětná montáž svítidla |  |  | ks | 13 | 0 |  | 0
4.NP - učebna č.9 - 12x zářivka dvojtrubicová, 1x jednotrubicová zářivka
| D | 776 | Podlahy povlakové | [6 empty] | 0
25 | K | 776410811 | Odstranění soklíků a lišt pryžových nebo plastových |  |  | m | 33 | 0 |  | 0
Demontáž soklíků nebo lišt pryžových nebo plastových
|  |  | 33 |  |  |  | 33
26 | K | 762511276 | Podlahové konstrukce podkladové z dřevoštěpných desek OSB jednovrstvých šroubovaných na pero a drážku broušených, tloušťky desky 22mm |  |  | m2 | 62.56 | 0 |  | 0
|  |  | " 4.NP - učebna č.9" 62,56 |  |  |  | 62.56
27 | M | 607262R | deska dřevotřísková OSB pero-drážka broušená tl. 22mm |  |  | m2 | 65.69 | 0 |  | 0
|  |  | 62,56*1,08 'Přepočtené koeficientem množství |  |  |  | 65.69
28 | K | 776221111 | Lepení pásů z PVC standardním lepidlem |  |  | m2 | 62.56 | 0 |  | 0
Montáž podlahovin z PVC lepením standardním lepidlem z pásů standardních
29 | M | 284121000 | krytina podlahová novilon® nova |  |  | m2 | 65.69 | 0 |  | 0 |  |  |  | základní | 0 | 0 | 0.00648 | 0.42567 | 0 | 0
podlahoviny z polyvinylchloridu na podložce novilon® vrstvená podlahovina novilon® šíře 2/3/4 m novilon® nova
|  |  | 62,56*1,08 'Přepočtené koeficientem množství |  |  |  | 65.69
30 | K | 775421111 | montáž obvodových lišt lepením |  |  | m | 33 | 0 |  | 0
montáž lišt obvodových lepením
31 | M | 284110070 | lišta soklová PVC 32 x 32 mm role 40 m |  |  | m | 35.64 | 0 |  | 0
|  |  | 33*1,08 'Přepočtené koeficientem množství |  |  |  | 35.64
32 | K | 775429121 | Montáž podlahové lišty přechodové připevněné vruty |  |  | m | 0.9 | 0 |  | 0
montáž lišty přechodové (vyrovnávací) připevněné vruty
33 | M | 553431240 | hliníkový přechodový profil Unifloor 30 bronz |  |  | m | 0.9 | 0 |  | 0
34 | K | 998776102 | Přesun hmot tonážní pro podlahy povlakové v objektech v do 12 m |  |  | t | 3.2 | 0 |  | 0
Přesun hmot pro podlahy povlakové stanovený z hmotnosti přesunovaného materiálu vodorovná dopravní vzdálenost do 50 m v objektech výšky přes 6 do 12 m
| D | 781 | Dokončovací práce - obklady keramické | [6 empty] | 0
34 | K | 978059541 | Odsekání a odebrání obkladů stěn z vnitřních obkládaček plochy přes 1 m2 |  |  | m2 | 2.46 | 0 |  | 0 |  |  |  | základní | 0 | 0 | 0.00155 | 0.003813 | 0 | 0
Odsekání obkladů stěn včetně otlučení podkladní omítky až na zdivo z obkládaček vnitřních, z jakýchkoliv materiálů, plochy přes 1 m2
|  |  | " za umyvadlem" 1,5*1,64 |  |  |  | 2.46
36 | K | 781474113 | Montáž obkladů vnitřních keramických hladkých do 19 ks/m2 lepených flexibilním lepidlem |  |  | m2 | 2.46 | 0 |  | 0
Montáž obkladů vnitřních stěn z dlaždic keramických lepených flexibilním lepidlem režných nebo glazovaných hladkých přes 12 do 19 ks/m2
|  |  | " za umyvadlem" 1,5*1,64 |  |  |  | 2.46
37 | M | 597610260R | obkládačky keramické - dle výběru investora |  |  | m2 | 2.706 | 0 |  | 0
|  |  | 2,46*1,1 'Přepočtené koeficientem množství |  |  |  | 2.706
38 | K | 998781102 | Přesun hmot tonážní pro obklady keramické v objektech v do 12 m |  |  | t | 0.042 | 0 |  | 0
Přesun hmot pro obklady keramické stanovený z hmotnosti přesunovaného materiálu vodorovná dopravní vzdálenost do 50 m v objektech výšky přes 6 do 12 m
| D | 783 | Dokončovací práce - nátěry | [6 empty] | 0
39 | K | 783617117 | Krycí dvojnásobný syntetický nátěr článkových otopných těles |  |  | m2 | 5.74 | 0 |  | 0 |  |  |  | základní | 0 | 0 | 0.00019 | 0.0010906 | 0 | 0
Krycí nátěr (email) otopných těles článkových dvojnásobný syntetický
"1200/400/150" 14*0,205*2
40 | K | 783617611 | Krycí dvojnásobný syntetický nátěr potrubí DN do 50 mm |  |  | m | 24 | 0 |  | 0 |  |  |  | základní | 0 | 0 | 0.00066 | 0.01584 | 0 | 0
Krycí nátěr (email) armatur a kovových potrubí potrubí do DN 50 mm dvojnásobný syntetický standardní
41 | K | 783821122R | Nátěry syntetické omítek a betonových povrchů barva dražší matný povrch 1x základní a 2x email |  |  | m2 | 42.347 | 0 |  | 0 |  |  |  | základní | 0 | 0 | 0.00091 | 0.038536 | 0 | 0
Nátěry omítek a betonových povrchů syntetické na vzduchu schnoucí dražšími barvami (např. Düfa, …) matný povrch 1x základní 2x email
| D | 784 | Dokončovací práce - malby a tapety | [6 empty] | 0
42 | K | 784121001 | Oškrabání malby v mísnostech výšky do 3,80 m |  |  | m2 | 91.222 | 0 |  | 0 |  |  |  | základní | 0 | 0 | 0.00033 | 0.030103 | 0 | 0
Oškrabání malby v místnostech výšky do 3,80 m
|  |  | "strop" 61,33 |  |  |  | 61.33
|  |  | "stěny nad nátěrem"29,892 |  |  |  | 29.892
43 | K | 784181101 | Základní akrylátová jednonásobná penetrace podkladu v místnostech výšky do 3,80m |  |  | m2 | 91.222 | 0 |  | 0 |  |  |  | základní | 0 | 0 | 0.00015 | 0.013683 | 0 | 0
|  |  | Penetrace podkladu jednonásobná základní akrylátová v místnostech výšky do 3,80 m | [10 empty] | základní | 0 | 0 | 0.00042 | 0 | 0 | 0
|  |  | "strop" 61,33 |  |  |  | 61.33 | [6 empty] | základní | 0 | 0 | 0.00023 | 0.014106 | 0 | 0
|  |  | "stěny nad nátěrem"29,892 |  |  |  | 29.892 | [6 empty] | základní | 0 | 0 | 0 | 0 | 0 | 0
44 | K | 784221101 | Dvojnásobné bílé malby ze směsí za sucha dobře otěruvzdorných v místnostech do 3,80 m |  |  | m2 | 91.222 | 0 |  | 0
Malby z malířských směsí otěruvzdorných za sucha dvojnásobné, bílé za sucha otěruvzdorné dobře v místnostech výšky do 3,80 m
|  |  | "strop" 61,33 |  |  |  | 61.33 | [6 empty] | základní | 0 | 0 | 0.00013 | 0.0079729 | 0 | 0
|  |  | "stěny nad nátěrem"29,892 |  |  |  | 29.892 | [6 empty] | základní | 0 | 0 | 0.00025 | 0.007473 | 0 | 0

## SO 06 - učebna č.10
| List obsahuje: |  | 1) Krycí list rozpočtu |  | 2) Rekapitulace rozpočtu |  |  | 3) Rozpočet |  |  | Zpět na list: | Rekapitulace stavby
optimalizováno pro tisk sestav ve formátu A4 - na výšku | [11 empty] | >> skryté sloupce <<
KRYCÍ LIST ROZPOČTU | [12 empty] | v --- níže se nacházejí doplnkové a pomocné údaje k sestavám --- v
| Stavba: |  | Střední škola stravování a služeb Karlovy Vary
| Objekt: |  | SO 06 - Úpravy povrchů a podlahových krytin - učebna č.10 - 4.NP
| JKSO: | [7 empty] | CC-CZ:
| Místo: |  | Karlovy Vary | [5 empty] | Datum: |  | 2020-02-25
| Objednatel: | [7 empty] | IČ:
|  | Střední škola stravování a služeb Karlovy Vary, příspěvková organizace | [6 empty] | DIČ:
| Zhotovitel: | [7 empty] | IČ:
DIČ:
| Projektant: | [7 empty] | IČ:
DIČ:
| Zpracovatel: | [7 empty] | IČ:
|  | Ing. Tošovský | [6 empty] | DIČ:
Poznámka:
Soupis prací je sestaven s využitím Cenové soustavy ÚRS. Položky, které pochází z této cenové soustavy, jsou ve sloupci 'Cenová soustava' označeny popisem 'CS ÚRS' a úrovní příslušného kalendářního pololetí. Veškeré další informace vymezující popis a podmínky použití těchto položek z Cenové soustavy, které nejsou uvedeny přímo v soupisu prací, jsou neomezeně dálkově k dispozici na www.cs-urs.cz, sekce Cenové a technické podmínky.
| Náklady z rozpočtu | [7 empty] | 0
| Cena bez DPH | [7 empty] | 0
| DPH | základní | 21% | ze | 0 |  |  |  | 0
|  | snížená | 15% | ze | 0 |  |  |  | 0
|  | zákl. přenesená | 21% | ze | 0 |  |  |  | 0
|  | sníž. přenesená | 15% | ze | 0 |  |  |  | 0
|  | nulová | 0% | ze | 0 |  |  |  | 0
| Cena s DPH |  |  | v | CZK |  |  | 0
| Projektant |  |  |  |  | Zpracovatel
| Datum a podpis: |  |  | Razítko |  | Datum a podpis: |  |  |  | Razítko
| Objednavatel |  |  |  |  | Zhotovitel
| Datum a podpis: |  |  | Razítko |  | Datum a podpis: |  |  |  | Razítko
REKAPITULACE ROZPOČTU
Stavba: |  |  | Střední škola stravování a služeb Karlovy Vary
Objekt: |  |  | SO 06 - Úpravy povrchů a podlahových krytin - učebna č.10 - 4.NP
Místo: |  |  | Karlovy Vary |  |  |  | Datum: |  | 2020-02-25
Objednatel: |  |  | Střední škola stravování a služeb Karlovy Vary, příspěvková organizace |  |  |  | Projektant:
Zhotovitel: | [6 empty] | Zpracovatel: |  | Ing. Tošovský
Kód - Popis | [9 empty] | Cena celkem [CZK]
1) Náklady z rozpočtu | [9 empty] | 0 | [10 empty] | -1
| HSV - Práce a dodávky HSV | [8 empty] | 0
| 6 - Úpravy povrchů, podlahy a osazování výplní | [8 empty] | 0
| 9 - Ostatní konstrukce - bourání | [8 empty] | 0
| 997 - Přesun sutě | [8 empty] | 0
| PSV - Práce a dodávky PSV | [8 empty] | 0
| 735 - Ústřední vytápění - otopná tělesa | [8 empty] | 0
| 741- Elektroinstalace - silnoproud | [8 empty] | 0
| 776- Podlahy povlakové | [8 empty] | 0
| 781- Obklady keramické | [8 empty] | 0
| 783 - Dokončovací práce - nátěry | [8 empty] | 0
| 784 - Dokončovací práce - malby a tapety | [8 empty] | 0
Celkové náklady za stavbu | [7 empty] | 0
ROZPOČET
Stavba: |  |  | Střední škola stravování a služeb Karlovy Vary
Objekt: |  |  | SO 06 - Úpravy povrchů a podlahových krytin - učebna č.10 - 4.NP
Místo: |  |  | Karlovy Vary |  |  |  | Datum: |  | 2020-02-25
Objednatel: |  |  | Střední škola stravování a služeb Karlovy Vary, příspěvková organizace |  |  |  | Projektant:
Zhotovitel: | [6 empty] | Zpracovatel: |  | Ing. Tošovský
PČ | Typ | Kód | Popis |  |  | MJ | Množství | J.cena [CZK] |  | Cena celkem [CZK] |  |  | Poznámka | DPH | J. Nh [h] | Nh celkem [h] | J. hmotnost [t] | Hmotnost celkem [t] | J. suť [t] | Suť Celkem [t]
Náklady z rozpočtu | [15 empty] | #REF! |  | #REF! |  | #REF!
| D | HSV | Práce a dodávky HSV | [6 empty] | 0 | [5 empty] | #REF! |  | #REF! |  | #REF!
| D | 6 | Úpravy povrchů, podlahy a osazování výplní | [6 empty] | 0 | [5 empty] | 0 |  | 0 |  | 0
1 | K | 611131121 | Penetrace akrylát-silikonová vnitřních stropů nanášená ručně |  |  | m2 | 85.13 | 0 |  | 0
Podkladní a spojovací vrstva vnitřních omítaných ploch penetrace akrylát-silikonová nanášená ručně stropů
|  |  | " 4.NP - učebna č.10"85,13 |  |  |  | 85.13
2 | K | 611142001 | Potažení vnitřních stropů sklovláknitým pletivem vtlačeným do tenkovrstvé hmoty |  |  | m2 | 85.13 | 0 |  | 0
Potažení vnitřních ploch pletivem v ploše nebo pruzích, na plném podkladu sklovláknitým vtlačením do tmelu stropů
3 | K | 611311131 | Vápenná omítka štuková jednovrstvá vnitřních stropů rovných nanášená ručně |  |  | m2 | 85.13 | 0 |  | 0
Omítka vápenná vnitřních ploch nanášená ručně jednovrstvá štuková, tloušťky do 3 mm vodorovných konstrukcí stropů rovných
4 | K | 612131111 | Polymercementový spojovací můstek vnitřních stěn nanášený ručně |  |  | m2 | 50.745 | 0 |  | 0
Podkladní a spojovací vrstva vnitřních omítaných ploch polymercementový spojovací můstek nanášený ručně stěn
" stěny s nátěrem"
|  |  | "4.NP - učebna č.10" (1,7*(5,1+0,9+0,3+0,5+0,7+0,5+0,3+3,4+2,6+0,8+0,3+4,7+3,6-1,8+0,4+1,9+0,55+2-0,9*2-0,9*2+0,5+1,3+0,5-0,9*2+6,2) |  |  |  | 50.745
5 | K | 612131121 | Penetrace akrylát-silikonová vnitřních stěn nanášená ručně |  |  | m2 | 35.82 | 0 |  | 0
Podkladní a spojovací vrstva vnitřních omítaných ploch penetrace akrylát-silikonová nanášená ručně stěn
" stěny nad nátěrem"
|  |  | "4.NP - učebna č.10"(1,2*(5,1+0,9+0,3+0,5+0,7+0,5+0,3+3,4+2,6+0,8+0,3+4,7+3,6-1,8+0,4+1,9+0,55+2-0,9*2-0,9*2+0,5+1,3+0,5-0,9*2+6,2) |  |  |  | 35.82
6 | K | 612142001 | Potažení vnitřních stěn sklovláknitým pletivem vtlačeným do tenkovrstvé hmoty |  |  | m2 | 86.565 | 0 |  | 0 |  |  |  | základní | 0 | 0 | 0.00035 | 0.030298 | 0 | 0
Podkladní a spojovací vrstva vnitřních omítaných ploch penetrace akrylát-silikonová nanášená ručně stěn
" stěny na celou výšku"
|  |  | " stěny s nátěrem" |  |  |  | 50.745
|  |  | " stěny nad nátěrem" |  |  |  | 35.82
7 | K | 612311131 | Vápenná omítka štuková jednovrstvá vnitřních stěn nanášená ručně |  |  | m2 | 86.565 | 0 |  | 0 |  |  |  | základní | 0 | 0 | 0 | 0 | 0 | 0
|  |  | Omítka vápenná vnitřních ploch nanášená ručně jednovrstvá štuková, tloušťky do 3 mm svislých konstrukcí stěn |  |  |  | 86.565
8 | K | 622143003 | Montáž omítkových plastových nebo pozinkovaných rohových profilů s tkaninou |  |  | m | 30 | 0 |  | 0 |  |  |  | základní | 0 | 0 | 0 | 0 | 0 | 0
Montáž omítkových profilů plastových nebo pozinkovaných, upevněných vtlačením do podkladní vrstvy nebo přibitím rohových s tkaninou
|  |  | "4.NP - učebna č.10 - oken, v místnosti" 12*2,5 |  |  |  | 30
9 | M | 590514800 | lišta rohová Al 10/10 cm s tkaninou bal. 2,5 m |  |  | m | 31.5 | 0 |  | 0 |  |  |  | základní | 0 | 0 | 0 | 0 | 0 | 0
lišta rohová Al 10/10 cm s tkaninou bal. 2,5 m
|  |  | 30,00*1,05 'Přepočtené koeficientem množství |  |  |  | 31.5
10 | K | 612325411 | Oprava vnitřní vápenocementové hladké omítky stěn v rozsahu plochy do 10% |  |  | m2 | 35.82 | 0 |  | 0 |  |  |  | základní | 0 | 0 | 0 | 0 | 0 | 0
Oprava vápenocementové nebo vápenné omítky vnitřních ploch hladké, tloušťky do 20 mm stěn, v rozsahu opravované plochy do 10%
|  |  | " stěny nad nátěrem" |  |  |  | 35.82
| D | 9 | Ostatní konstrukce a práce - bourání | [6 empty] | 0
11 | K | 949101111 | Lešení pomocné pro objekty pozemních staveb s lešeňovou podlahou v do 1,9 m zatížení do 150 kg/m2 |  |  | m2 | 85.13 | 0 |  | 0
Lešení pomocné pracovní pro objekty pozemních staveb pro zatížení do 150 kg/m2, o výšce lešeňové podlahy do 1,9 m
12 | K | 952901111 | Vyčištění budov bytové a občanské výstavby při výšce podlaží do 4 m |  |  | m2 | 97.13 | 0 |  | 0
Vyčištění budov nebo objektů před předáním do užívání budov bytové nebo občanské výstavby - zametení a umytí podlah, dlažeb, obkladů, schodů v místnostech, chodbách a schodištích, vyčištění a umytí oken, dveří s rámy, zárubněmi, umytí a vyčištění jiných zasklených a natíraných ploch a zařizovacích předmětů, při světlé výšce podlaží do 4 m
| D | 997 | Přesun sutě | [6 empty] | 0
13 | K | 997013213 | Vnitrostaveništní doprava suti a vybouraných hmot pro budovy v do 12 m ručně |  |  | t | 0.25 | 0 |  | 0
Vnitrostaveništní doprava suti a vybouraných hmot vodorovně do 50 m svisle ručně (nošením po schodech) pro budovy a haly výšky přes 9 do 12 m
14 | K | 997013501 | Odvoz suti na skládku a vybouraných hmot nebo meziskládku do 1 km se složením |  |  | t | 0.25 | 0 |  | 0
Odvoz suti a vybouraných hmot na skládku nebo meziskládku se složením, na vzdálenost do 1 km
15 | K | 997013509 | Příplatek k odvozu suti a vybouraných hmot na skládku ZKD 1 km přes 1 km |  |  | t | 4.25 | 0 |  | 0
Odvoz suti a vybouraných hmot na skládku nebo meziskládku se složením, na vzdálenost Příplatek k ceně za každý další i započatý 1 km přes 1 km
0,25*17`Přepočtené koeficientem množství
16 | K | 997013831 | Poplatek za uložení stavebního směsného odpadu na skládce (skládkovné) |  |  | t | 0.25 | 0 |  | 0
Poplatek za uložení stavebního odpadu na skládce (skládkovné) směsného
| D | PSV | Práce a dodávky PSV | [6 empty] | 0
| D | 735 | Ústřední vytápění - otopná tělesa | [6 empty] | 0
17 | K |  | Demontáž a zpětná montáž otopných těles |  |  | ks | 2 | 0 |  | 0
Demontáž a zpětná montáž otopných těles z důvodu úprav zdí za tělesy, z důvodu nátěrů otopných těles. Včetně vypuštění a zpětného napuštění otopných těles
| D | 741 | Elektroinstalace - silnoproud | [6 empty] | 0
18 | K | 741310001 | Montáž spínačů jedno nebo dvoupólových se zapojením vodičů, pro prostředí normální vypínačů, řazení 1-jednopólových |  |  | ks | 3 | 0 |  | 0
|  |  | Výměna stávajících spínačů za spínače TANGO |  |  |  | 3
19 | M | 345355150 | spínač jednopólový 10A bílý, TANGO |  |  | ks | 3 | 0 |  | 0
20 | M | ram01 | rámeček jednonásobný vodorovný, barva bílá, TANGO |  |  | ks | 3 | 0 |  | 0
21 | M | vyp01 | vypínač jednopólový, barva bílá TANGO |  |  | ks | 3 | 0 |  | 0
22 | K | 741310001 | Montáž zásuvek domovních se zapojením vodičů zapuštěných 10/16A, provedení 2P+PE |  |  | ks | 2 | 0 |  | 0
|  |  | Výměna stávajících dvojzásuvek za dvojzásuvky TANGO |  |  |  | 2
23 | M | vyp01 | dvojzásuvka 16A/230V, IP20, barva bílá, kompletní, TANGO |  |  | ks | 2 | 0 |  | 0
24 | K | 95-01 | Demontáž a zpětná montáž svítidla |  |  | ks | 15 | 0 |  | 0
4.NP - učebna č.10 - 14x zářivka dvojtrubicová, 1x jednotrubicová zářivka
| D | 776 | Podlahy povlakové | [6 empty] | 0
25 | K | 776410811 | Odstranění soklíků a lišt pryžových nebo plastových |  |  | m | 30 | 0 |  | 0
Demontáž soklíků nebo lišt pryžových nebo plastových
|  |  | 30 |  |  |  | 30
26 | K | 762511276 | Podlahové konstrukce podkladové z dřevoštěpných desek OSB jednovrstvých šroubovaných na pero a drážku broušených, tloušťky desky 22mm |  |  | m2 | 85.315 | 0 |  | 0
|  |  | " 4.NP - učebna č.10" 85,315 |  |  |  | 85.315
27 | M | 607262R | deska dřevotřísková OSB pero-drážka broušená tl. 22mm |  |  | m2 | 92.14 | 0 |  | 0
|  |  | 85,315*1,08 'Přepočtené koeficientem množství |  |  |  | 92.14
28 | K | 776221111 | Lepení pásů z PVC standardním lepidlem |  |  | m2 | 85.315 | 0 |  | 0
Montáž podlahovin z PVC lepením standardním lepidlem z pásů standardních
29 | M | 284121000 | krytina podlahová novilon® nova |  |  | m2 | 92.14 | 0 |  | 0 |  |  |  | základní | 0 | 0 | 0.00648 | 0.59707 | 0 | 0
podlahoviny z polyvinylchloridu na podložce novilon® vrstvená podlahovina novilon® šíře 2/3/4 m novilon® nova
|  |  | 85,315*1,08 'Přepočtené koeficientem množství |  |  |  | 92.14
30 | K | 775421111 | montáž obvodových lišt lepením |  |  | m | 30 | 0 |  | 0
montáž lišt obvodových lepením
31 | M | 284110070 | lišta soklová PVC 32 x 32 mm role 40 m |  |  | m | 32.4 | 0 |  | 0
|  |  | 30*1,08 'Přepočtené koeficientem množství |  |  |  | 32.4
32 | K | 775429121 | Montáž podlahové lišty přechodové připevněné vruty |  |  | m | 0.9 | 0 |  | 0
montáž lišty přechodové (vyrovnávací) připevněné vruty
33 | M | 553431240 | hliníkový přechodový profil Unifloor 30 bronz |  |  | m | 0.9 | 0 |  | 0
34 | K | 998776102 | Přesun hmot tonážní pro podlahy povlakové v objektech v do 12 m |  |  | t | 3.3 | 0 |  | 0
Přesun hmot pro podlahy povlakové stanovený z hmotnosti přesunovaného materiálu vodorovná dopravní vzdálenost do 50 m v objektech výšky přes 6 do 12 m
| D | 781 | Dokončovací práce - obklady keramické | [6 empty] | 0
34 | K | 978059541 | Odsekání a odebrání obkladů stěn z vnitřních obkládaček plochy přes 1 m2 |  |  | m2 | 2.46 | 0 |  | 0 |  |  |  | základní | 0 | 0 | 0.00155 | 0.003813 | 0 | 0
Odsekání obkladů stěn včetně otlučení podkladní omítky až na zdivo z obkládaček vnitřních, z jakýchkoliv materiálů, plochy přes 1 m2
|  |  | " za umyvadlem" 1,5*1,64 |  |  |  | 2.46
36 | K | 781474113 | Montáž obkladů vnitřních keramických hladkých do 19 ks/m2 lepených flexibilním lepidlem |  |  | m2 | 4.2 | 0 |  | 0
Montáž obkladů vnitřních stěn z dlaždic keramických lepených flexibilním lepidlem režných nebo glazovaných hladkých přes 12 do 19 ks/m2
|  |  | " za umyvadlem" 2,8 x 1,5 |  |  |  | 4.2
37 | M | 597610260R | obkládačky keramické - dle výběru investora |  |  | m2 | 4.62 | 0 |  | 0
|  |  | 4,2*1,1 'Přepočtené koeficientem množství |  |  |  | 4.62
38 | K | 998781102 | Přesun hmot tonážní pro obklady keramické v objektech v do 12 m |  |  | t | 0.065 | 0 |  | 0
Přesun hmot pro obklady keramické stanovený z hmotnosti přesunovaného materiálu vodorovná dopravní vzdálenost do 50 m v objektech výšky přes 6 do 12 m
| D | 783 | Dokončovací práce - nátěry | [6 empty] | 0
39 | K | 783617117 | Krycí dvojnásobný syntetický nátěr článkových otopných těles |  |  | m2 | 9.02 | 0 |  | 0 |  |  |  | základní | 0 | 0 | 0.00019 | 0.0017138 | 0 | 0
Krycí nátěr (email) otopných těles článkových dvojnásobný syntetický
"1200/400/150" 22*0,205*2
40 | K | 783617611 | Krycí dvojnásobný syntetický nátěr potrubí DN do 50 mm |  |  | m | 22 | 0 |  | 0 |  |  |  | základní | 0 | 0 | 0.00066 | 0.01452 | 0 | 0
Krycí nátěr (email) armatur a kovových potrubí potrubí do DN 50 mm dvojnásobný syntetický standardní
41 | K | 783821122R | Nátěry syntetické omítek a betonových povrchů barva dražší matný povrch 1x základní a 2x email |  |  | m2 | 50.745 | 0 |  | 0 |  |  |  | základní | 0 | 0 | 0.00091 | 0.046178 | 0 | 0
Nátěry omítek a betonových povrchů syntetické na vzduchu schnoucí dražšími barvami (např. Düfa, …) matný povrch 1x základní 2x email
| D | 784 | Dokončovací práce - malby a tapety | [6 empty] | 0
42 | K | 784121001 | Oškrabání malby v mísnostech výšky do 3,80 m |  |  | m2 | 121.135 | 0 |  | 0 |  |  |  | základní | 0 | 0 | 0.00033 | 0.039975 | 0 | 0
Oškrabání malby v místnostech výšky do 3,80 m
|  |  | "strop" 85,315 |  |  |  | 85.315
|  |  | "stěny nad nátěrem"35,82 |  |  |  | 35.82
43 | K | 784181101 | Základní akrylátová jednonásobná penetrace podkladu v místnostech výšky do 3,80m |  |  | m2 | 121.135 | 0 |  | 0 |  |  |  | základní | 0 | 0 | 0.00015 | 0.01817 | 0 | 0
|  |  | Penetrace podkladu jednonásobná základní akrylátová v místnostech výšky do 3,80 m | [10 empty] | základní | 0 | 0 | 0.00042 | 0 | 0 | 0
|  |  | "strop" 85,315 |  |  |  | 85.315 | [6 empty] | základní | 0 | 0 | 0.00023 | 0.019622 | 0 | 0
|  |  | "stěny nad nátěrem"35,82 |  |  |  | 35.82 | [6 empty] | základní | 0 | 0 | 0 | 0 | 0 | 0
44 | K | 784221101 | Dvojnásobné bílé malby ze směsí za sucha dobře otěruvzdorných v místnostech do 3,80 m |  |  | m2 | 121.135 | 0 |  | 0
Malby z malířských směsí otěruvzdorných za sucha dvojnásobné, bílé za sucha otěruvzdorné dobře v místnostech výšky do 3,80 m
|  |  | "strop" 85,315 |  |  |  | 85.315 | [6 empty] | základní | 0 | 0 | 0.00013 | 0.011091 | 0 | 0
|  |  | "stěny nad nátěrem"35,82 |  |  |  | 35.82 | [6 empty] | základní | 0 | 0 | 0.00025 | 0.008955 | 0 | 0

## SO 07 - Kadeřnictví
| List obsahuje: |  | 1) Krycí list rozpočtu |  | 2) Rekapitulace rozpočtu |  |  | 3) Rozpočet |  |  | Zpět na list: | Rekapitulace stavby
optimalizováno pro tisk sestav ve formátu A4 - na výšku | [11 empty] | >> skryté sloupce <<
KRYCÍ LIST ROZPOČTU | [12 empty] | v --- níže se nacházejí doplnkové a pomocné údaje k sestavám --- v
| Stavba: |  | Střední škola stravování a služeb Karlovy Vary
| Objekt: |  | SO 07 - 2.NP - kadeřnictví
| JKSO: | [7 empty] | CC-CZ:
| Místo: |  | Karlovy Vary | [5 empty] | Datum: |  | 2020-02-25
| Objednatel: | [7 empty] | IČ:
|  | Střední škola stravování a služeb Karlovy Vary, příspěvková organizace | [6 empty] | DIČ:
| Zhotovitel: | [7 empty] | IČ:
DIČ:
| Projektant: | [7 empty] | IČ:
DIČ:
| Zpracovatel: | [7 empty] | IČ:
|  | Ing. Tošovský | [6 empty] | DIČ:
Poznámka:
Soupis prací je sestaven s využitím Cenové soustavy ÚRS. Položky, které pochází z této cenové soustavy, jsou ve sloupci 'Cenová soustava' označeny popisem 'CS ÚRS' a úrovní příslušného kalendářního pololetí. Veškeré další informace vymezující popis a podmínky použití těchto položek z Cenové soustavy, které nejsou uvedeny přímo v soupisu prací, jsou neomezeně dálkově k dispozici na www.cs-urs.cz, sekce Cenové a technické podmínky.
| Náklady z rozpočtu | [7 empty] | 0
| Cena bez DPH | [7 empty] | 0
| DPH | základní | 21% | ze | 0 |  |  |  | 0
|  | snížená | 15% | ze | 0 |  |  |  | 0
|  | zákl. přenesená | 21% | ze | 0 |  |  |  | 0
|  | sníž. přenesená | 15% | ze | 0 |  |  |  | 0
|  | nulová | 0% | ze | 0 |  |  |  | 0
| Cena s DPH |  |  | v | CZK |  |  | 0
| Projektant |  |  |  |  | Zpracovatel
| Datum a podpis: |  |  | Razítko |  | Datum a podpis: |  |  |  | Razítko
| Objednavatel |  |  |  |  | Zhotovitel
| Datum a podpis: |  |  | Razítko |  | Datum a podpis: |  |  |  | Razítko
REKAPITULACE ROZPOČTU
Stavba: |  |  | Střední škola stravování a služeb Karlovy Vary
Objekt: |  |  | SO 07 - 2.NP - kadeřnictví
Místo: |  |  | Karlovy Vary |  |  |  | Datum: |  | 2020-02-25
Objednatel: |  |  | Střední škola stravování a služeb Karlovy Vary, příspěvková organizace |  |  |  | Projektant:
Zhotovitel: | [6 empty] | Zpracovatel: |  | Ing. Tošovský
Kód - Popis | [9 empty] | Cena celkem [CZK]
1) Náklady z rozpočtu | [9 empty] | 0
| HSV - Práce a dodávky HSV | [8 empty] | 0
| 9 - Ostatní konstrukce a práce | [8 empty] | 0
| PSV - Práce a dodávky PSV | [8 empty] | 0
| 783 - Dokončovací práce - nátěry | [8 empty] | 0
| 784 - Dokončovací práce - malby a tapety | [8 empty] | 0
Celkové náklady za stavbu | [7 empty] | 0
ROZPOČET
Stavba: |  |  | Střední škola stravování a služeb Karlovy Vary
Objekt: |  |  | SO 07 - 2.NP - kadeřnictví
Místo: |  |  | Karlovy Vary |  |  |  | Datum: |  | 2020-02-25
Objednatel: |  |  | Střední škola stravování a služeb Karlovy Vary, příspěvková organizace |  |  |  | Projektant:
Zhotovitel: | [6 empty] | Zpracovatel: |  | Ing. Tošovský
PČ | Typ | Kód | Popis |  |  | MJ | Množství | J.cena [CZK] |  | Cena celkem [CZK] |  |  | Poznámka | DPH | J. Nh [h] | Nh celkem [h] | J. hmotnost [t] | Hmotnost celkem [t] | J. suť [t] | Suť Celkem [t]
Náklady z rozpočtu | [15 empty] | #REF! |  | #REF! |  | #REF!
| D | HSV | Práce a dodávky HSV | [6 empty] | 0
12 | K | 952901111 | Vyčištění budov bytové a občanské výstavby při výšce podlaží do 4 m |  |  | m2 | 60.67 | 0 |  | 0
|  |  | Vyčištění budov nebo objektů před předáním do užívání budov bytové nebo občanské výstavby - zametení a umytí podlah, dlažeb, obkladů, schodů v místnostech, chodbách a schodištích, vyčištění a umytí oken, dveří s rámy, zárubněmi, umytí a vyčištění jiných zasklených a natíraných ploch a zařizovacích předmětů, při světlé výšce podlaží do 4 m |  |  |  | 60.67
| D | PSV | Práce a dodávky PSV | [6 empty] | 0
| D | 783 | Dokončovací práce - nátěry | [6 empty] | 0
1 | K | 783827425 | Krycí dvojnásobný omyvatelný nátěr omítek stupně členitosti 1 a 2 |  |  | m2 | 45.03 | 0 |  | 0 |  |  |  | základní | 0 | 0 | 0.00091 | 0.040977 | 0 | 0
|  |  | Omyvatelný nátěr stěn "čekárna - do výšky 2m" - 6,57, "kadeřnictví do výšky 1,2 m" 23,22, "kadeřnictví zadní část do výšky 1,2m" 15,24 |  |  |  | 45.03
| D | 784 | Dokončovací práce - malby a tapety | [6 empty] | 0
2 | K | 784221101 | Dvojnásobné bílé malby ze směsí za sucha dobře otěruvzdorných v místnostech do 3,80 m |  |  | m2 | 129.375 | 0 |  | 0
Malby z malířských směsí otěruvzdorných za sucha dvojnásobné, bílé za sucha otěruvzdorné dobře v místnostech výšky do 3,80 m
|  |  | "chodba - čekárna - stěny nad omyvatelným nátěrem (ON do 2 m) |  |  |  | 4.105 | [6 empty] | základní | 0 | 0 | 0.00013 | 0.00053365 | 0 | 0
|  |  | "kadeřnictví" - strop |  |  |  | 36.7
|  |  | "kadeřnictví " - stěny nad omyvatelným nátěrem (ON do 1,2m) |  |  |  | 43.54
|  |  | "kadeřnictví zadní část" - strop |  |  |  | 16.45
|  |  | "kadeřnictví zadní část" - stěny nad omyvatelným nátěrem (ON do 1,2m) |  |  |  | 28.58