## Rekapitulace stavby
Export Komplet | [24 empty] | VZ | 2.0 | ZAMOK |  |  |  |  | False | False | {285a2ae5-3e3f-4c38-a5de-1b8805c193ec}
[31 empty] | 0,01 | 21
[31 empty] | 0,01 | 15
|  | REKAPITULACE STAVBY | [15 empty] | v --- níže se nacházejí doplnkové a pomocné údaje k sestavám --- v | [11 empty] | Návod na vyplnění | 0,001
|  | Kód: |  |  |  |  | 191218 | [22 empty] | Měnit lze pouze buňky se žlutým podbarvením! 1) v Rekapitulaci stavby vyplňte údaje o Uchazeči (přenesou se do ostatních sestav i v jiných listech) 2) na vybraných listech vyplňte v sestavě Soupis prací ceny u položek | 0,01
|  | Stavba: |  |  |  |  | Rekonstrukce elektroinstalace a sociálního zařízení v budově Na Vrchu 1207/26 Aš | [23 empty] | 0,01
|  | KSO: | [11 empty] | CC-CZ: | [16 empty] | 0,01
|  | Místo: |  |  |  |  | Aš | [6 empty] | Datum: |  | 18. 12. 2019 | [14 empty] | 0,01
0,01
|  | Zadavatel: | [11 empty] | IČ: | [16 empty] | 0,01
|  |  | DD Mariánské Lázně a Aš,p.o.,Mariánské Lázně | [10 empty] | DIČ: | [16 empty] | 0,01
0,01
|  | Uchazeč: | [11 empty] | IČ: |  | Vyplň údaj | [14 empty] | 0,01
|  |  | Vyplň údaj | [10 empty] | DIČ: |  | Vyplň údaj | [14 empty] | 0,01
False
|  | Projektant: | [11 empty] | IČ: |  | 72270179 | [14 empty] | False
|  |  | Miroslava Klimešová | [10 empty] | DIČ: | [16 empty] | True
0,01
|  | Zpracovatel: | [11 empty] | IČ: | [16 empty] | 0,01
|  |  | Ing.Jana Handšuhová Smutná | [10 empty] | DIČ: | [16 empty] | True
Poznámka:
Soupis prací je sestaven s využitím Cenové soustavy ÚRS. Položky, které pochází z této cenové soustavy, jsou ve sloupci 'Cenová soustava' označeny popisem 'CS ÚRS' a úrovní příslušného kalendářního pololetí. Veškeré další informace vymezující popis a podmínky použití těchto položek z Cenové soustavy, které nejsou uvedeny přímo v soupisu prací, jsou neomezeně dálkově k dispozici na www.cs-urs.cz, sekce Cenové a technické podmínky.
|  | Cena bez DPH | [11 empty] | 0
[8 empty] | Sazba daně |  | Základ daně |  |  |  | Výše daně
|  | DPH |  | základní |  |  |  | 21% |  | 0 |  |  |  | 0
|  |  |  | snížená |  |  |  | 15% |  | 0 |  |  |  | 0
|  |  |  | zákl. přenesená |  |  |  | 21% |  | 0 |  |  |  | 0
|  |  |  | sníž. přenesená |  |  |  | 15% |  | 0 |  |  |  | 0
|  |  |  | nulová |  |  |  | 0% |  | 0 |  |  |  | 0
|  | Cena s DPH | [6 empty] | v |  | CZK |  |  | 0
REKAPITULACE OBJEKTŮ STAVBY A SOUPISŮ PRACÍ
| Kód: | [6 empty] | 191218
| Stavba: | [6 empty] | Rekonstrukce elektroinstalace a sociálního zařízení v budově Na Vrchu 1207/26 Aš
| Místo: | [6 empty] | Aš |  |  |  |  | Datum: |  | 18. 12. 2019
| Zadavatel: | [6 empty] | DD Mariánské Lázně a Aš,p.o.,Mariánské Lázně |  |  |  |  | Projektant: |  | Miroslava Klimešová |  |  | Informatívní údaje z listů zakázek
| Uchazeč: | [11 empty] | Zpracovatel: |  | Ing.Jana Handšuhová Smutná
| Kód |  |  |  | Popis | [6 empty] | Cena bez DPH [CZK] |  |  |  | Cena s DPH [CZK] | Typ | z toho Ostat. náklady [CZK] | DPH [CZK] | Normohodiny [h] | DPH základní [CZK] | DPH snížená [CZK] | DPH základní přenesená [CZK] | DPH snížená přenesená [CZK] | Základna DPH základní | Základna DPH snížená | Základna DPH zákl. přenesená | Základna DPH sníž. přenesená | Základna DPH nulová
| Náklady stavby celkem | [10 empty] | 0 |  |  |  | 0 |  | 0 | 0 | 0 | 0 | 0 | 0 | 0 | 0 | 0 | 0 | 0 | 0 |  | D | 0 | ###NOIMPORT### | IMPORT | {285a2ae5-3e3f-4c38-a5de-1b8805c193ec} | {00000000-0000-0000-0000-000000000000}
/ |  | 01 |  |  |  | Stavební úpravy | [5 empty] | 0 |  |  |  | 0 | STA | 0 | 0 | 0 | 0 | 0 | 0 | 0 | 0 | 0 | 0 | 0 | 0 |  |  | 1 |  | IMPORT | {d50a2788-3b6d-4969-a24a-f87b2f0fa74b} | {285a2ae5-3e3f-4c38-a5de-1b8805c193ec} | 1
/ |  | 02 |  |  |  | Zdravotně technické instalace | [5 empty] | 0 |  |  |  | 0 | STA | 0 | 0 | 0 | 0 | 0 | 0 | 0 | 0 | 0 | 0 | 0 | 0 |  |  | 1 |  | IMPORT | {3da15c91-16f4-482d-b15e-2fb752e1d6bf} | {285a2ae5-3e3f-4c38-a5de-1b8805c193ec} | 1
/ |  | 03 |  |  |  | Elektroinstalace | [5 empty] | 0 |  |  |  | 0 | STA | 0 | 0 | 0 | 0 | 0 | 0 | 0 | 0 | 0 | 0 | 0 | 0 |  |  | 1 |  | IMPORT | {bc1fe668-8621-42a9-a51e-0c682e8e5afa} | {285a2ae5-3e3f-4c38-a5de-1b8805c193ec} | 1
/ |  | 04 |  |  |  | Ostatní a vedlejší náklady | [5 empty] | 0 |  |  |  | 0 | VON | 0 | 0 | 0 | 0 | 0 | 0 | 0 | 0 | 0 | 0 | 0 | 0 |  |  | 1 |  | IMPORT | {ef715672-a9bc-4b5f-88b0-ee7157a35ce6} | {285a2ae5-3e3f-4c38-a5de-1b8805c193ec} | 1

## 01 - Stavební úpravy
{d50a2788-3b6d-4969-a24a-f87b2f0fa74b}
1
| KRYCÍ LIST SOUPISU PRACÍ | [7 empty] | v --- níže se nacházejí doplnkové a pomocné údaje k sestavám --- v | [8 empty] | False
Stavba:
Rekonstrukce elektroinstalace a sociálního zařízení v budově Na Vrchu 1207/26 Aš
Objekt:
01 - Stavební úpravy
| KSO: |  |  |  |  | CC-CZ:
| Místo: |  | Aš |  |  | Datum: | 18. 12. 2019
| Zadavatel: |  |  |  |  | IČ:
|  | DD Mariánské Lázně a Aš,p.o.,Mariánské Lázně |  |  |  | DIČ:
| Uchazeč: |  |  |  |  | IČ: | Vyplň údaj
|  | Vyplň údaj |  |  |  | DIČ: | Vyplň údaj
| Projektant: |  |  |  |  | IČ: | 72270179
|  | Miroslava Klimešová |  |  |  | DIČ:
| Zpracovatel: |  |  |  |  | IČ:
|  | Ing.Jana Handšuhová Smutná |  |  |  | DIČ:
Poznámka:
| Cena bez DPH | [5 empty] | 0
|  |  | Základ daně |  |  | Sazba daně | Výše daně
| DPH | základní | 0 |  |  | 21% | 0
|  | snížená | 0 |  |  | 15% | 0
|  | zákl. přenesená | 0 |  |  | 21% | 0
|  | sníž. přenesená | 0 |  |  | 15% | 0
|  | nulová | 0 |  |  | 0% | 0
| Cena s DPH |  |  | v | CZK |  | 0
REKAPITULACE ČLENĚNÍ SOUPISU PRACÍ
Stavba:
Rekonstrukce elektroinstalace a sociálního zařízení v budově Na Vrchu 1207/26 Aš
Objekt:
01 - Stavební úpravy
Místo: |  |  | Aš |  |  | Datum: | 18. 12. 2019
Zadavatel: |  |  | DD Mariánské Lázně a Aš,p.o.,Mariánské Lázně |  |  | Projektant: | Miroslava Klimešová
Uchazeč: |  |  | Vyplň údaj |  |  | Zpracovatel: | Ing.Jana Handšuhová Smutná
Kód dílu - Popis | [6 empty] | Cena celkem [CZK]
Náklady stavby celkem | [6 empty] | 0 | [11 empty] | -1
| HSV - Práce a dodávky HSV | [5 empty] | 0
| 3 - Svislé a kompletní konstrukce | [5 empty] | 0
| 6 - Úpravy povrchů, podlahy a osazování výplní | [5 empty] | 0
| 9 - Ostatní konstrukce a práce, bourání | [5 empty] | 0
| 997 - Přesun sutě | [5 empty] | 0
| 998 - Přesun hmot | [5 empty] | 0
| PSV - Práce a dodávky PSV | [5 empty] | 0
| 713 - Izolace tepelné | [5 empty] | 0
| 733 - Ústřední vytápění - rozvodné potrubí | [5 empty] | 0
| 734 - Ústřední vytápění - armatury | [5 empty] | 0
| 735 - Ústřední vytápění - otopná tělesa | [5 empty] | 0
| 751 - Vzduchotechnika | [5 empty] | 0
| 763 - Konstrukce suché výstavby | [5 empty] | 0
| 766 - Konstrukce truhlářské | [5 empty] | 0
| 767 - Konstrukce zámečnické | [5 empty] | 0
| 771 - Podlahy z dlaždic | [5 empty] | 0
| 781 - Dokončovací práce - obklady | [5 empty] | 0
| 783 - Dokončovací práce - nátěry | [5 empty] | 0
| 784 - Dokončovací práce - malby a tapety | [5 empty] | 0
SOUPIS PRACÍ
Stavba:
Rekonstrukce elektroinstalace a sociálního zařízení v budově Na Vrchu 1207/26 Aš
Objekt:
01 - Stavební úpravy
Místo: |  |  | Aš |  |  | Datum: | 18. 12. 2019
Zadavatel: |  |  | DD Mariánské Lázně a Aš,p.o.,Mariánské Lázně |  |  | Projektant: | Miroslava Klimešová
Uchazeč: |  |  | Vyplň údaj |  |  | Zpracovatel: | Ing.Jana Handšuhová Smutná
PČ | Typ | Kód | Popis | MJ | Množství | J.cena [CZK] | Cena celkem [CZK] | Cenová soustava |  | DPH | J. Nh [h] | Nh celkem [h] | J. hmotnost [t] | Hmotnost celkem [t] | J. suť [t] | Suť Celkem [t]
Náklady soupisu celkem | [6 empty] | 0 |  |  |  |  | 0 |  | 12.6775 |  | 14.6315 |  | D | -1 | [10 empty] | 0
| D | HSV | Práce a dodávky HSV |  |  |  | 0 |  |  |  |  | 0 |  | 4.245 |  | 5.4572 | 1 | D | 0 |  |  |  | ROZPOCET | [6 empty] | 0
| D | 3 | Svislé a kompletní konstrukce |  |  |  | 0 |  |  |  |  | 0 |  | 2.086 |  | 0 | 1 | D | 1 |  |  |  | ROZPOCET | [6 empty] | 0
1 | K | 310231041.WNR | Zazdívka otvorů ve zdivu nadzákladovém plochy do 1 m2 cihlami Porotherm 24 P15 tl 240 mm | m2 | 0.6 |  | 0 |  |  | snížená |  | 0 | 0.27569 | 0.16541 | 0 | 0 | 4 | K | 2 |  |  |  | ROZPOCET | 0 | 0 | 0 | 0 | 0 | 2 | 0 | 4 | 1870543702
| PP |  | Zazdívka otvorů ve zdivu nadzákladovém plochy do 1 m2 cihlami Porotherm 24 P15 tl 240 mm | [14 empty] | PP | 2
| VV |  | "3.NP"0,3*2,0 |  | 0.6 | [12 empty] | VV | 2 | 2 | True | 1 | ROZPOCET
2 | K | 310231051.WNR | Zazdívka otvorů ve zdivu nadzákladovém plochy do 1 m2 cihlami Porotherm 30 P15 tl 300 mm | m2 | 2.299 |  | 0 |  |  | snížená |  | 0 | 0.28986 | 0.66639 | 0 | 0 | 4 | K | 2 |  |  |  | ROZPOCET | 0 | 0 | 0 | 0 | 0 | 2 | 0 | 4 | -404897954
| PP |  | Zazdívka otvorů ve zdivu nadzákladovém plochy do 1 m2 cihlami Porotherm 30 P15 tl 300 mm | [14 empty] | PP | 2
| VV |  | "2.NP"0,305*3,8+0,3*3,8 |  | 2.299 | [12 empty] | VV | 2 | 2 | True | 1 | ROZPOCET
3 | K | 340231025.WNR | Zazdívka otvorů v příčkách nebo stěnách plochy do 4 m2 z cihel Porotherm 11,5 tl 115 mm | m2 | 9.935 |  | 0 |  |  | snížená |  | 0 | 0.12624 | 1.2542 | 0 | 0 | 4 | K | 2 |  |  |  | ROZPOCET | 0 | 0 | 0 | 0 | 0 | 2 | 0 | 4 | -2026450586
| PP |  | Zazdívka otvorů v příčkách nebo stěnách plochy do 4 m2 z cihel Porotherm 11,5 tl 115 mm | [14 empty] | PP | 2
| VV |  | "2.NP"1,015*3,8-0,7*2,0+0,25*3,8+0,375*3,8+0,9*3,8+0,443*3,8 |  | 9.935 | [12 empty] | VV | 2 | 2 | True | 1 | ROZPOCET
| D | 6 | Úpravy povrchů, podlahy a osazování výplní |  |  |  | 0 |  |  |  |  | 0 |  | 2.1465 |  | 0 | 1 | D | 1 |  |  |  | ROZPOCET | [6 empty] | 0
4 | K | 611321141 | Vápenocementová omítka štuková dvouvrstvá vnitřních stropů rovných nanášená ručně | m2 | 6.76 |  | 0 | CS ÚRS 2019 02 |  | snížená |  | 0 | 0.01838 | 0.12425 | 0 | 0 | 4 | K | 2 |  |  |  | ROZPOCET | 0 | 0 | 0 | 0 | 0 | 2 | 0 | 4 | 422845015
| PP |  | Omítka vápenocementová vnitřních ploch nanášená ručně dvouvrstvá, tloušťky jádrové omítky do 10 mm a tloušťky štuku do 3 mm štuková vodorovných konstrukcí stropů rovných | [14 empty] | PP | 2
| VV |  | "3.NP"2,75+4,01 |  | 6.76 | [12 empty] | VV | 2 | 2 | True | 1 | ROZPOCET
5 | K | 611325422 | Oprava vnitřní vápenocementové štukové omítky stropů v rozsahu plochy do 30% | m2 | 7.8 |  | 0 | CS ÚRS 2019 02 |  | snížená |  | 0 | 0.017 | 0.1326 | 0 | 0 | 4 | K | 2 |  |  |  | ROZPOCET | 0 | 0 | 0 | 0 | 0 | 2 | 0 | 4 | 805238282
| PP |  | Oprava vápenocementové omítky vnitřních ploch štukové dvouvrstvé, tloušťky do 20 mm a tloušťky štuku do 3 mm stropů, v rozsahu opravované plochy přes 10 do 30% | [14 empty] | PP | 2
| VV |  | "m.2.12"7,8 |  | 7.8 | [12 empty] | VV | 2 | 2 | True | 1 | ROZPOCET
6 | K | 612321141 | Vápenocementová omítka štuková dvouvrstvá vnitřních stěn nanášená ručně | m2 | 37.432 |  | 0 | CS ÚRS 2019 02 |  | snížená |  | 0 | 0.01838 | 0.688 | 0 | 0 | 4 | K | 2 |  |  |  | ROZPOCET | 0 | 0 | 0 | 0 | 0 | 2 | 0 | 4 | 1622608684
| PP |  | Omítka vápenocementová vnitřních ploch nanášená ručně dvouvrstvá, tloušťky jádrové omítky do 10 mm a tloušťky štuku do 3 mm štuková svislých konstrukcí stěn | [14 empty] | PP | 2
| VV |  | "1.NP" | [14 empty] | VV | 2 | 1 | True | 0 | ROZPOCET
| VV |  | (3,5-2,0)*(1,63*2+1,22*2)-0,9*1,34+0,3*(1,1+0,4*2)+0,14*(0,9*2+1,34*2)+0,19*(0,75*2+1,304*2) |  | 9.322 | [12 empty] | VV | 2 | 2 | True | 0 | ROZPOCET
| VV |  | "2.NP" | [14 empty] | VV | 2 | 1 | True | 0 | ROZPOCET
| VV |  | "m.2.02"1,5*(1,225*2+0,32*2+0,14*2+1,78*2) |  | 10.395 | [12 empty] | VV | 2 | 2 | True | 0 | ROZPOCET
| VV |  | "m.2.13"0,5*(1,55+1,28+2,05+0,55+1,25) |  | 3.34 | [12 empty] | VV | 2 | 2 | True | 0 | ROZPOCET
| VV |  | "m.2.14"0,5*(0,84+0,4+0,46+0,69+0,23+0,65+1,025+1,3+0,455+0,445+0,15+1,515+0,15+0,58) |  | 4.445 | [12 empty] | VV | 2 | 2 | True | 0 | ROZPOCET
| VV |  | "3.NP" | [14 empty] | VV | 2 | 1 | True | 0 | ROZPOCET
| VV |  | "m.3.02"1,0*(1,3*2+1,885*2+0,3*2) |  | 6.97 | [12 empty] | VV | 2 | 2 | True | 0 | ROZPOCET
| VV |  | "m.3.11"0,4*(1,22*2+0,9*2+1,33*2+0,04+0,23*2) |  | 2.96 | [12 empty] | VV | 2 | 2 | True | 0 | ROZPOCET
| VV |  | Součet |  | 37.432 | [12 empty] | VV | 2 | 4 | True | 1 | ROZPOCET
7 | K | 612325422 | Oprava vnitřní vápenocementové štukové omítky stěn v rozsahu plochy do 30% | m2 | 18.209 |  | 0 | CS ÚRS 2019 02 |  | snížená |  | 0 | 0.017 | 0.30955 | 0 | 0 | 4 | K | 2 |  |  |  | ROZPOCET | 0 | 0 | 0 | 0 | 0 | 2 | 0 | 4 | -1103770002
| PP |  | Oprava vápenocementové omítky vnitřních ploch štukové dvouvrstvé, tloušťky do 20 mm a tloušťky štuku do 3 mm stěn, v rozsahu opravované plochy přes 10 do 30% | [14 empty] | PP | 2
| VV |  | "koupelna 2.NP" | [14 empty] | VV | 2 | 1 | True | 0 | ROZPOCET
| VV |  | (3,74-2,0)*(0,455+1,715+0,405+1,295+0,38+0,385+1,3+0,185+0,925+1,15+0,35*2+1,715+0,455-1,2+0,3*2) |  | 18.209 | [12 empty] | VV | 2 | 2 | True | 1 | ROZPOCET
8 | K | 631311125 | Mazanina tl do 120 mm z betonu prostého bez zvýšených nároků na prostředí tř. C 20/25 | m3 | 0.347 |  | 0 | CS ÚRS 2019 02 |  | snížená |  | 0 | 2.4533 | 0.85129 | 0 | 0 | 4 | K | 2 |  |  |  | ROZPOCET | 0 | 0 | 0 | 0 | 0 | 2 | 0 | 4 | -683525559
| PP |  | Mazanina z betonu prostého bez zvýšených nároků na prostředí tl. přes 80 do 120 mm tř. C 20/25 | [14 empty] | PP | 2
| VV |  | "2.NP navýšení podlahy sprchového koutu" | [14 empty] | VV | 2 | 1 | True | 0 | ROZPOCET
| VV |  | 0,1*(1,3*0,9+1,3*0,9) |  | 0.234 | [12 empty] | VV | 2 | 2 | True | 0 | ROZPOCET
| VV |  | "3.NP" | [14 empty] | VV | 2 | 1 | True | 0 | ROZPOCET
| VV |  | 0,1*1,26*0,9 |  | 0.113 | [12 empty] | VV | 2 | 2 | True | 0 | ROZPOCET
| VV |  | Součet |  | 0.347 | [12 empty] | VV | 2 | 4 | True | 1 | ROZPOCET
9 | K | 631319111 | Příplatek k mazanině za provedení odtokového žlábku do 200x100 mm | m | 3 |  | 0 | CS ÚRS 2019 02 |  | snížená |  | 0 | 0 | 0 | 0 | 0 | 4 | K | 2 |  |  |  | ROZPOCET | 0 | 0 | 0 | 0 | 0 | 2 | 0 | 4 | 26143906
| PP |  | Příplatek k cenám mazanin za vytvoření odtokového žlábku v prádelnách, ve dně kanálu pro rozvody apod. š x v = do 200x100 mm | [14 empty] | PP | 2
10 | K | 631319196 | Příplatek k mazanině tl do 120 mm za plochu do 5 m2 | m3 | 0.347 |  | 0 | CS ÚRS 2019 02 |  | snížená |  | 0 | 0 | 0 | 0 | 0 | 4 | K | 2 |  |  |  | ROZPOCET | 0 | 0 | 0 | 0 | 0 | 2 | 0 | 4 | 1912975874
| PP |  | Příplatek k cenám mazanin za malou plochu do 5 m2 jednotlivě mazanina tl. přes 80 do 120 mm | [14 empty] | PP | 2
11 | K | 642942611 | Osazování zárubní nebo rámů dveřních kovových do 2,5 m2 na montážní pěnu | kus | 3 |  | 0 | CS ÚRS 2019 02 |  | snížená |  | 0 | 0.00048 | 0.00144 | 0 | 0 | 4 | K | 2 |  |  |  | ROZPOCET | 0 | 0 | 0 | 0 | 0 | 2 | 0 | 4 | -1679293298
| PP |  | Osazování zárubní nebo rámů kovových dveřních lisovaných nebo z úhelníků bez dveřních křídel na montážní pěnu, plochy otvoru do 2,5 m2 | [14 empty] | PP | 2
12 | M | 55331382 | "Z1"zárubeň ocelová pro běžné zdění a porobeton 150 levá/pravá 700 | kus | 1 |  | 0 | CS ÚRS 2019 02 |  | snížená |  | 0 | 0.01489 | 0.01489 | 0 | 0 | 8 | M | 2 |  |  |  | ROZPOCET | 0 | 0 | 0 | 0 | 0 | 2 | 0 | 4 | -1434163430
13 | M | 55331348 | "Z3"zárubeň ocelová pro běžné zdění a porobeton 100 levá/pravá 700 | kus | 2 |  | 0 | CS ÚRS 2019 02 |  | snížená |  | 0 | 0.01225 | 0.0245 | 0 | 0 | 8 | M | 2 |  |  |  | ROZPOCET | 0 | 0 | 0 | 0 | 0 | 2 | 0 | 4 | 1512716763
| D | 9 | Ostatní konstrukce a práce, bourání |  |  |  | 0 |  |  |  |  | 0 |  | 0.012436 |  | 5.4572 | 1 | D | 1 |  |  |  | ROZPOCET | [6 empty] | 0
14 | K | 949101111 | Lešení pomocné pro objekty pozemních staveb s lešeňovou podlahou v do 1,9 m zatížení do 150 kg/m2 | m2 | 69.926 |  | 0 | CS ÚRS 2019 02 |  | snížená |  | 0 | 0.00013 | 0.0090904 | 0 | 0 | 4 | K | 2 |  |  |  | ROZPOCET | 0 | 0 | 0 | 0 | 0 | 2 | 0 | 4 | -371427790
| PP |  | Lešení pomocné pracovní pro objekty pozemních staveb pro zatížení do 150 kg/m2, o výšce lešeňové podlahy do 1,9 m | [14 empty] | PP | 2
15 | K | 952901111 | Vyčištění budov bytové a občanské výstavby při výšce podlaží do 4 m | m2 | 69.926 |  | 0 | CS ÚRS 2019 02 |  | snížená |  | 0 | 4e-05 | 0.002797 | 0 | 0 | 4 | K | 2 |  |  |  | ROZPOCET | 0 | 0 | 0 | 0 | 0 | 2 | 0 | 4 | -355138675
| PP |  | Vyčištění budov nebo objektů před předáním do užívání budov bytové nebo občanské výstavby, světlé výšky podlaží do 4 m | [14 empty] | PP | 2
| VV |  | "1.NP"2,32 |  | 2.32 | [12 empty] | VV | 2 | 2 | True | 0 | ROZPOCET
| VV |  | "2.NP"2,74+7,8+2,74+3,94+4,2*3,185+4,2*1,845 |  | 38.346 | [12 empty] | VV | 2 | 2 | True | 0 | ROZPOCET
| VV |  | "3.NP"2,75+4,01+22,5 |  | 29.26 | [12 empty] | VV | 2 | 2 | True | 0 | ROZPOCET
| VV |  | Součet |  | 69.926 | [12 empty] | VV | 2 | 4 | True | 1 | ROZPOCET
16 | K | 962031132 | Bourání příček z cihel pálených na MVC tl do 100 mm | m2 | 10.52 |  | 0 | CS ÚRS 2019 02 |  | snížená |  | 0 | 0 | 0 | 0.131 | 1.3781 | 4 | K | 2 |  |  |  | ROZPOCET | 0 | 0 | 0 | 0 | 0 | 2 | 0 | 4 | 1530754541
| PP |  | Bourání příček z cihel, tvárnic nebo příčkovek z cihel pálených, plných nebo dutých na maltu vápennou nebo vápenocementovou, tl. do 100 mm | [14 empty] | PP | 2
| VV |  | "2.NP"1,53*3,7+0,5*2,4+0,855*3,7-0,6*2,0 |  | 8.825 | [12 empty] | VV | 2 | 2 | True | 0 | ROZPOCET
| VV |  | "3.NP-sokl"1,345*1,26 |  | 1.695 | [12 empty] | VV | 2 | 2 | True | 0 | ROZPOCET
| VV |  | Součet |  | 10.52 | [12 empty] | VV | 2 | 4 | True | 1 | ROZPOCET
17 | K | 962031133 | Bourání příček z cihel pálených na MVC tl do 150 mm | m2 | 1.2 |  | 0 | CS ÚRS 2019 02 |  | snížená |  | 0 | 0 | 0 | 0.261 | 0.3132 | 4 | K | 2 |  |  |  | ROZPOCET | 0 | 0 | 0 | 0 | 0 | 2 | 0 | 4 | 1003147899
| PP |  | Bourání příček z cihel, tvárnic nebo příčkovek z cihel pálených, plných nebo dutých na maltu vápennou nebo vápenocementovou, tl. do 150 mm | [14 empty] | PP | 2
| VV |  | "2.NP"0,5*2,4 |  | 1.2 | [12 empty] | VV | 2 | 2 | True | 1 | ROZPOCET
18 | K | 965042221 | Bourání podkladů pod dlažby nebo mazanin betonových nebo z litého asfaltu tl přes 100 mm pl do 1 m2 | m3 | 0.052 |  | 0 | CS ÚRS 2019 02 |  | snížená |  | 0 | 0 | 0 | 2.2 | 0.1144 | 4 | K | 2 |  |  |  | ROZPOCET | 0 | 0 | 0 | 0 | 0 | 2 | 0 | 4 | 667711573
| PP |  | Bourání mazanin betonových nebo z litého asfaltu tl. přes 100 mm, plochy do 1 m2 | [14 empty] | PP | 2
| VV |  | "2.NP sokl"1,1*0,15*0,23+0,455*0,1*0,315 |  | 0.052 | [12 empty] | VV | 2 | 2 | True | 1 | ROZPOCET
19 | K | 968072455 | Vybourání kovových dveřních zárubní pl do 2 m2 | m2 | 2.4 |  | 0 | CS ÚRS 2019 02 |  | snížená |  | 0 | 0 | 0 | 0.076 | 0.1824 | 4 | K | 2 |  |  |  | ROZPOCET | 0 | 0 | 0 | 0 | 0 | 2 | 0 | 4 | 298451689
| PP |  | Vybourání kovových rámů oken s křídly, dveřních zárubní, vrat, stěn, ostění nebo obkladů dveřních zárubní, plochy do 2 m2 | [14 empty] | PP | 2
| VV |  | "2.NP"0,6*2,0*2 |  | 2.4 | [12 empty] | VV | 2 | 2 | True | 1 | ROZPOCET
20 | K | 968072456 | Vybourání kovových dveřních zárubní pl přes 2 m2 | m2 | 4.17 |  | 0 | CS ÚRS 2019 02 |  | snížená |  | 0 | 0 | 0 | 0.063 | 0.26271 | 4 | K | 2 |  |  |  | ROZPOCET | 0 | 0 | 0 | 0 | 0 | 2 | 0 | 4 | 1191980217
| PP |  | Vybourání kovových rámů oken s křídly, dveřních zárubní, vrat, stěn, ostění nebo obkladů dveřních zárubní, plochy přes 2 m2 | [14 empty] | PP | 2
| VV |  | "2.NP"1,2*2,475 |  | 2.97 | [12 empty] | VV | 2 | 2 | True | 0 | ROZPOCET
| VV |  | "3.NP"0,6*2,0 |  | 1.2 | [12 empty] | VV | 2 | 2 | True | 0 | ROZPOCET
| VV |  | Součet |  | 4.17 | [12 empty] | VV | 2 | 4 | True | 1 | ROZPOCET
21 | K | 971033531 | Vybourání otvorů ve zdivu cihelném pl do 1 m2 na MVC nebo MV tl do 150 mm | m2 | 1.12 |  | 0 | CS ÚRS 2019 02 |  | snížená |  | 0 | 0 | 0 | 0.27 | 0.3024 | 4 | K | 2 |  |  |  | ROZPOCET | 0 | 0 | 0 | 0 | 0 | 2 | 0 | 4 | 1819105373
| PP |  | Vybourání otvorů ve zdivu základovém nebo nadzákladovém z cihel, tvárnic, příčkovek z cihel pálených na maltu vápennou nebo vápenocementovou plochy do 1 m2, tl. do 150 mm | [14 empty] | PP | 2
| VV |  | "3.NP"0,6*1,2+0,2*2,0 |  | 1.12 | [12 empty] | VV | 2 | 2 | True | 1 | ROZPOCET
22 | K | 971033541 | Vybourání otvorů ve zdivu cihelném pl do 1 m2 na MVC nebo MV tl do 300 mm | m3 | 0.259 |  | 0 | CS ÚRS 2019 02 |  | snížená |  | 0 | 0 | 0 | 1.8 | 0.4662 | 4 | K | 2 |  |  |  | ROZPOCET | 0 | 0 | 0 | 0 | 0 | 2 | 0 | 4 | -1218663404
| PP |  | Vybourání otvorů ve zdivu základovém nebo nadzákladovém z cihel, tvárnic, příčkovek z cihel pálených na maltu vápennou nebo vápenocementovou plochy do 1 m2, tl. do 300 mm | [14 empty] | PP | 2
| VV |  | "2.NP"0,35*0,2*3,7 |  | 0.259 | [12 empty] | VV | 2 | 2 | True | 1 | ROZPOCET
23 | K | 977151123 | Jádrové vrty diamantovými korunkami do D 150 mm do stavebních materiálů | m | 0.45 |  | 0 | CS ÚRS 2019 02 |  | snížená |  | 0 | 0.00122 | 0.000549 | 0.07 | 0.0315 | 4 | K | 2 |  |  |  | ROZPOCET | 0 | 0 | 0 | 0 | 0 | 2 | 0 | 4 | 1721079350
| PP |  | Jádrové vrty diamantovými korunkami do stavebních materiálů (železobetonu, betonu, cihel, obkladů, dlažeb, kamene) průměru přes 130 do 150 mm | [14 empty] | PP | 2
| VV |  | 0,15+0,1+0,2 |  | 0.45 | [12 empty] | VV | 2 | 2 | True | 1 | ROZPOCET
24 | K | 978011141 | Otlučení (osekání) vnitřní vápenné nebo vápenocementové omítky stropů v rozsahu do 30 % | m2 | 7.8 |  | 0 | CS ÚRS 2019 02 |  | snížená |  | 0 | 0 | 0 | 0.01 | 0.078 | 4 | K | 2 |  |  |  | ROZPOCET | 0 | 0 | 0 | 0 | 0 | 2 | 0 | 4 | -1232446686
| PP |  | Otlučení vápenných nebo vápenocementových omítek vnitřních ploch stropů, v rozsahu přes 10 do 30 % | [14 empty] | PP | 2
| VV |  | "m.2.12"7,8 |  | 7.8 | [12 empty] | VV | 2 | 2 | True | 1 | ROZPOCET
25 | K | 978011191 | Otlučení (osekání) vnitřní vápenné nebo vápenocementové omítky stropů v rozsahu do 100 % | m2 | 6.76 |  | 0 | CS ÚRS 2019 02 |  | snížená |  | 0 | 0 | 0 | 0.05 | 0.338 | 4 | K | 2 |  |  |  | ROZPOCET | 0 | 0 | 0 | 0 | 0 | 2 | 0 | 4 | 1959173269
| PP |  | Otlučení vápenných nebo vápenocementových omítek vnitřních ploch stropů, v rozsahu přes 50 do 100 % | [14 empty] | PP | 2
| VV |  | 2,75+4,01 |  | 6.76 | [12 empty] | VV | 2 | 2 | True | 1 | ROZPOCET
26 | K | 978013141 | Otlučení (osekání) vnitřní vápenné nebo vápenocementové omítky stěn v rozsahu do 30 % | m2 | 20.302 |  | 0 | CS ÚRS 2019 02 |  | snížená |  | 0 | 0 | 0 | 0.01 | 0.20302 | 4 | K | 2 |  |  |  | ROZPOCET | 0 | 0 | 0 | 0 | 0 | 2 | 0 | 4 | 1093724776
| PP |  | Otlučení vápenných nebo vápenocementových omítek vnitřních ploch stěn s vyškrabáním spar, s očištěním zdiva, v rozsahu přes 10 do 30 % | [14 empty] | PP | 2
| VV |  | "koupelna 2.NP" | [14 empty] | VV | 2 | 1 | True | 0 | ROZPOCET
| VV |  | (3,74-1,8)*(0,455+1,715+0,405+1,295+0,38+0,385+1,3+0,185+0,925+1,15+0,35*2+1,715+0,455-1,2+0,3*2) |  | 20.302 | [12 empty] | VV | 2 | 2 | True | 1 | ROZPOCET
27 | K | 978013191 | Otlučení (osekání) vnitřní vápenné nebo vápenocementové omítky stěn v rozsahu do 100 % | m2 | 38.854 |  | 0 | CS ÚRS 2019 02 |  | snížená |  | 0 | 0 | 0 | 0.046 | 1.7873 | 4 | K | 2 |  |  |  | ROZPOCET | 0 | 0 | 0 | 0 | 0 | 2 | 0 | 4 | -396713184
| PP |  | Otlučení vápenných nebo vápenocementových omítek vnitřních ploch stěn s vyškrabáním spar, s očištěním zdiva, v rozsahu přes 50 do 100 % | [14 empty] | PP | 2
| VV |  | "1.NP" | [14 empty] | VV | 2 | 1 | True | 0 | ROZPOCET
| VV |  | (3,74-1,8)*(1,63*2+1,22*2)-0,9*1,34+0,3*(1,1+0,4*2)+0,14*(0,9*2+1,34*2)+0,19*(0,75*2+1,304*2) |  | 11.83 | [12 empty] | VV | 2 | 2 | True | 0 | ROZPOCET
| VV |  | "2.NP" | [14 empty] | VV | 2 | 1 | True | 0 | ROZPOCET
| VV |  | "2.NP"(3,74-1,84)*(1,225*2+1,78*2+0,32*2+0,14*2)-0,9*1,1 |  | 12.177 | [12 empty] | VV | 2 | 2 | True | 0 | ROZPOCET
| VV |  | (3,74-1,8)*(2,995*2+1,45*2)-0,6*2,0*2 |  | 14.847 | [12 empty] | VV | 2 | 2 | True | 0 | ROZPOCET
| VV |  | Součet |  | 38.854 | [12 empty] | VV | 2 | 4 | True | 1 | ROZPOCET
28 | K | 98000001R | Vystěhování mobiliáře z opravovaných místností a odpojení veškerých instalací | kpl | 1 |  | 0 |  |  | snížená |  | 0 | 0 | 0 | 0 | 0 | 4 | K | 2 |  |  |  | ROZPOCET | 0 | 0 | 0 | 0 | 0 | 2 | 0 | 4 | -2938448
| PP |  | Vystěhování mobiliáře z opravovaných místností a odpojení veškerých instalací | [14 empty] | PP | 2
| D | 997 | Přesun sutě |  |  |  | 0 |  |  |  |  | 0 |  | 0 |  | 0 | 1 | D | 1 |  |  |  | ROZPOCET | [6 empty] | 0
29 | K | 997013214 | Vnitrostaveništní doprava suti a vybouraných hmot pro budovy v do 15 m ručně | t | 14.631 |  | 0 | CS ÚRS 2019 02 |  | snížená |  | 0 | 0 | 0 | 0 | 0 | 4 | K | 2 |  |  |  | ROZPOCET | 0 | 0 | 0 | 0 | 0 | 2 | 0 | 4 | 2024639348
| PP |  | Vnitrostaveništní doprava suti a vybouraných hmot vodorovně do 50 m svisle ručně pro budovy a haly výšky přes 12 do 15 m | [14 empty] | PP | 2
30 | K | 997013501 | Odvoz suti a vybouraných hmot na skládku nebo meziskládku do 1 km se složením | t | 14.631 |  | 0 | CS ÚRS 2019 02 |  | snížená |  | 0 | 0 | 0 | 0 | 0 | 4 | K | 2 |  |  |  | ROZPOCET | 0 | 0 | 0 | 0 | 0 | 2 | 0 | 4 | -1154293760
| PP |  | Odvoz suti a vybouraných hmot na skládku nebo meziskládku se složením, na vzdálenost do 1 km | [14 empty] | PP | 2
31 | K | 997013509 | Příplatek k odvozu suti a vybouraných hmot na skládku ZKD 1 km přes 1 km | t | 365.775 |  | 0 | CS ÚRS 2019 02 |  | snížená |  | 0 | 0 | 0 | 0 | 0 | 4 | K | 2 |  |  |  | ROZPOCET | 0 | 0 | 0 | 0 | 0 | 2 | 0 | 4 | -1423084835
| PP |  | Odvoz suti a vybouraných hmot na skládku nebo meziskládku se složením, na vzdálenost Příplatek k ceně za každý další i započatý 1 km přes 1 km | [14 empty] | PP | 2
| VV |  | 14,631*25 'Přepočtené koeficientem množství |  | 365.775 | [12 empty] | VV | 2 | 2 | False | 1 | ROZPOCET
32 | K | 997013831 | Poplatek za uložení na skládce (skládkovné) stavebního odpadu směsného kód odpadu 170 904 | t | 14.631 |  | 0 | CS ÚRS 2019 02 |  | snížená |  | 0 | 0 | 0 | 0 | 0 | 4 | K | 2 |  |  |  | ROZPOCET | 0 | 0 | 0 | 0 | 0 | 2 | 0 | 4 | -2005371772
| PP |  | Poplatek za uložení stavebního odpadu na skládce (skládkovné) směsného stavebního a demoličního zatříděného do Katalogu odpadů pod kódem 170 904 | [14 empty] | PP | 2
| D | 998 | Přesun hmot |  |  |  | 0 |  |  |  |  | 0 |  | 0 |  | 0 | 1 | D | 1 |  |  |  | ROZPOCET | [6 empty] | 0
33 | K | 998011003 | Přesun hmot pro budovy zděné v do 24 m | t | 4.245 |  | 0 | CS ÚRS 2019 02 |  | snížená |  | 0 | 0 | 0 | 0 | 0 | 4 | K | 2 |  |  |  | ROZPOCET | 0 | 0 | 0 | 0 | 0 | 2 | 0 | 4 | 2086408137
| PP |  | Přesun hmot pro budovy občanské výstavby, bydlení, výrobu a služby s nosnou svislou konstrukcí zděnou z cihel, tvárnic nebo kamene vodorovná dopravní vzdálenost do 100 m pro budovy výšky přes 12 do 24 m | [14 empty] | PP | 2
| D | PSV | Práce a dodávky PSV |  |  |  | 0 |  |  |  |  | 0 |  | 8.4326 |  | 9.1743 | 2 | D | 0 |  |  |  | ROZPOCET | [6 empty] | 0
| D | 713 | Izolace tepelné |  |  |  | 0 |  |  |  |  | 0 |  | 0.10373 |  | 0 | 2 | D | 1 |  |  |  | ROZPOCET | [6 empty] | 0
34 | K | 713121111 | Montáž izolace tepelné podlah volně kladenými rohožemi, pásy, dílci, deskami 1 vrstva | m2 | 18.49 |  | 0 | CS ÚRS 2019 02 |  | snížená |  | 0 | 0 | 0 | 0 | 0 | 16 | K | 2 |  |  |  | ROZPOCET | 0 | 0 | 0 | 0 | 0 | 2 | 0 | 16 | 535350905
| PP |  | Montáž tepelné izolace podlah rohožemi, pásy, deskami, dílci, bloky (izolační materiál ve specifikaci) kladenými volně jednovrstvá | [14 empty] | PP | 2
| VV |  | "2.NP"7,8+2,74+3,94 |  | 14.48 | [12 empty] | VV | 2 | 2 | True | 0 | ROZPOCET
| VV |  | "3.NP"4,01 |  | 4.01 | [12 empty] | VV | 2 | 2 | True | 0 | ROZPOCET
| VV |  | Součet |  | 18.49 | [12 empty] | VV | 2 | 4 | True | 1 | ROZPOCET
35 | M | 63150570 | deska izolační minerální 450 kg/m3 1500x900 tl. 10mm | m2 | 18.86 |  | 0 | CS ÚRS 2019 02 |  | snížená |  | 0 | 0.0055 | 0.10373 | 0 | 0 | 32 | M | 2 |  |  |  | ROZPOCET | 0 | 0 | 0 | 0 | 0 | 2 | 0 | 16 | -1601391001
| PP |  | deska izolační minerální 450 kg/m3 1500x900 tl. 10mm | [14 empty] | PP | 2
| VV |  | 18,49*1,02 'Přepočtené koeficientem množství |  | 18.86 | [12 empty] | VV | 2 | 2 | False | 1 | ROZPOCET
36 | K | 998713203 | Přesun hmot procentní pro izolace tepelné v objektech v do 24 m | % |  |  | 0 | CS ÚRS 2019 02 |  | snížená |  | 0 | 0 | 0 | 0 | 0 | 16 | K | 2 |  |  |  | ROZPOCET | 0 | 0 | 0 | 0 | 0 | 2 | 0 | 16 | 1787420728
| PP |  | Přesun hmot pro izolace tepelné stanovený procentní sazbou (%) z ceny vodorovná dopravní vzdálenost do 50 m v objektech výšky přes 12 do 24 m | [14 empty] | PP | 2
| D | 733 | Ústřední vytápění - rozvodné potrubí |  |  |  | 0 |  |  |  |  | 0 |  | 0.00342 |  | 0 | 2 | D | 1 |  |  |  | ROZPOCET | [6 empty] | 0
37 | K | 73300001R | Úpravy stávajícího potrubí pro připojení radiátoru | kpl | 3 |  | 0 |  |  | snížená |  | 0 | 0 | 0 | 0 | 0 | 16 | K | 2 |  |  |  | ROZPOCET | 0 | 0 | 0 | 0 | 0 | 2 | 0 | 16 | -983304349
| PP |  | Úpravy stávajícího potrubí pro připojení radiátoru | [14 empty] | PP | 2
| VV |  | "m.1.05"1 |  | 1 | [12 empty] | VV | 2 | 2 | True | 0 | ROZPOCET
| VV |  | "m.2.02"1 |  | 1 | [12 empty] | VV | 2 | 2 | True | 0 | ROZPOCET
| VV |  | "m.3.02"1 |  | 1 | [12 empty] | VV | 2 | 2 | True | 0 | ROZPOCET
| VV |  | Součet |  | 3 | [12 empty] | VV | 2 | 4 | True | 1 | ROZPOCET
38 | K | 733191913 | Zaslepení potrubí ocelového závitového zavařením a skováním DN 15 | kus | 6 |  | 0 | CS ÚRS 2019 02 |  | snížená |  | 0 | 0.0003 | 0.0018 | 0 | 0 | 16 | K | 2 |  |  |  | ROZPOCET | 0 | 0 | 0 | 0 | 0 | 2 | 0 | 16 | -2016172480
| PP |  | Opravy rozvodů potrubí z trubek ocelových závitových normálních i zesílených zaslepení skováním a zavařením DN 15 | [14 empty] | PP | 2
39 | K | 733191923 | Navaření odbočky na potrubí ocelové závitové DN 15 | kus | 3 |  | 0 | CS ÚRS 2019 02 |  | snížená |  | 0 | 0.00054 | 0.00162 | 0 | 0 | 16 | K | 2 |  |  |  | ROZPOCET | 0 | 0 | 0 | 0 | 0 | 2 | 0 | 16 | 1323440616
| PP |  | Opravy rozvodů potrubí z trubek ocelových závitových normálních i zesílených navaření odbočky na stávající potrubí, odbočka DN 15 | [14 empty] | PP | 2
40 | K | 998733203 | Přesun hmot procentní pro rozvody potrubí v objektech v do 24 m | % |  |  | 0 | CS ÚRS 2019 02 |  | snížená |  | 0 | 0 | 0 | 0 | 0 | 16 | K | 2 |  |  |  | ROZPOCET | 0 | 0 | 0 | 0 | 0 | 2 | 0 | 16 | 1429400690
| PP |  | Přesun hmot pro rozvody potrubí stanovený procentní sazbou z ceny vodorovná dopravní vzdálenost do 50 m v objektech výšky přes 12 do 24 m | [14 empty] | PP | 2
| D | 734 | Ústřední vytápění - armatury |  |  |  | 0 |  |  |  |  | 0 |  | 0.00159 |  | 0 | 2 | D | 1 |  |  |  | ROZPOCET | [6 empty] | 0
41 | K | 734222802 | Ventil závitový termostatický rohový G 1/2 PN 16 do 110°C s ruční hlavou chromovaný | kus | 3 |  | 0 | CS ÚRS 2019 02 |  | snížená |  | 0 | 0.00028 | 0.00084 | 0 | 0 | 16 | K | 2 |  |  |  | ROZPOCET | 0 | 0 | 0 | 0 | 0 | 2 | 0 | 16 | 965242871
| PP |  | Ventily regulační závitové termostatické, s hlavicí ručního ovládání PN 16 do 110°C rohové chromované G 1/2 | [14 empty] | PP | 2
42 | K | 734261233 | Šroubení topenářské přímé G 1/2 PN 16 do 120°C | kus | 3 |  | 0 | CS ÚRS 2019 02 |  | snížená |  | 0 | 0.00025 | 0.00075 | 0 | 0 | 16 | K | 2 |  |  |  | ROZPOCET | 0 | 0 | 0 | 0 | 0 | 2 | 0 | 16 | -1987047584
| PP |  | Šroubení topenářské PN 16 do 120°C přímé G 1/2 | [14 empty] | PP | 2
43 | K | 998734203 | Přesun hmot procentní pro armatury v objektech v do 24 m | % |  |  | 0 | CS ÚRS 2019 02 |  | snížená |  | 0 | 0 | 0 | 0 | 0 | 16 | K | 2 |  |  |  | ROZPOCET | 0 | 0 | 0 | 0 | 0 | 2 | 0 | 16 | 2098641100
| PP |  | Přesun hmot pro armatury stanovený procentní sazbou (%) z ceny vodorovná dopravní vzdálenost do 50 m v objektech výšky přes 12 do 24 m | [14 empty] | PP | 2
| D | 735 | Ústřední vytápění - otopná tělesa |  |  |  | 0 |  |  |  |  | 0 |  | 0.06416 |  | 0.07479 | 2 | D | 1 |  |  |  | ROZPOCET | [6 empty] | 0
44 | K | 735151453 | Otopné těleso panelové dvoudeskové 1 přídavná přestupní plocha výška/délka 500/600 mm výkon 670 W | kus | 3 |  | 0 | CS ÚRS 2019 02 |  | snížená |  | 0 | 0.01654 | 0.04962 | 0 | 0 | 16 | K | 2 |  |  |  | ROZPOCET | 0 | 0 | 0 | 0 | 0 | 2 | 0 | 16 | -711313919
| PP |  | Otopná tělesa panelová dvoudesková PN 1,0 MPa, T do 110°C s jednou přídavnou přestupní plochou výšky tělesa 500 mm stavební délky / výkonu 600 mm / 670 W | [14 empty] | PP | 2
| VV |  | "1.NP"1 |  | 1 | [12 empty] | VV | 2 | 2 | True | 0 | ROZPOCET
| VV |  | "2.NP"1 |  | 1 | [12 empty] | VV | 2 | 2 | True | 0 | ROZPOCET
| VV |  | "3.NP"1 |  | 1 | [12 empty] | VV | 2 | 2 | True | 0 | ROZPOCET
| VV |  | Součet |  | 3 | [12 empty] | VV | 2 | 4 | True | 1 | ROZPOCET
45 | K | 735151821 | Demontáž otopného tělesa panelového dvouřadého délka do 1500 mm | kus | 3 |  | 0 | CS ÚRS 2019 02 |  | snížená |  | 0 | 8e-05 | 0.00024 | 0.02493 | 0.07479 | 16 | K | 2 |  |  |  | ROZPOCET | 0 | 0 | 0 | 0 | 0 | 2 | 0 | 16 | 1248448428
| PP |  | Demontáž otopných těles panelových dvouřadých stavební délky do 1500 mm | [14 empty] | PP | 2
| VV |  | "2.NP"3 |  | 3 | [12 empty] | VV | 2 | 2 | True | 1 | ROZPOCET
46 | K | 735494811 | Vypuštění vody z otopných těles | m2 | 1.08 |  | 0 | CS ÚRS 2019 02 |  | snížená |  | 0 | 0 | 0 | 0 | 0 | 16 | K | 2 |  |  |  | ROZPOCET | 0 | 0 | 0 | 0 | 0 | 2 | 0 | 16 | 46083881
| PP |  | Vypuštění vody z otopných soustav bez kotlů, ohříváků, zásobníků a nádrží | [14 empty] | PP | 2
| VV |  | 3*0,6*0,6 |  | 1.08 | [12 empty] | VV | 2 | 2 | True | 1 | ROZPOCET
47 | K | 735531003 | Montáž podlahového vytápění elektrického položení topné rohože 150 W/m2 | m2 | 18.49 |  | 0 | CS ÚRS 2019 02 |  | snížená |  | 0 | 0 | 0 | 0 | 0 | 16 | K | 2 |  |  |  | ROZPOCET | 0 | 0 | 0 | 0 | 0 | 2 | 0 | 16 | -1043475405
| PP |  | Montáž elektrického podlahového vytápění topné rohože položení samolepící topné rohože 150 W/m2 | [14 empty] | PP | 2
| VV |  | "2.NP"7,8+2,74+3,94 |  | 14.48 | [12 empty] | VV | 2 | 2 | True | 0 | ROZPOCET
| VV |  | "3.NP"4,01 |  | 4.01 | [12 empty] | VV | 2 | 2 | True | 0 | ROZPOCET
| VV |  | Součet |  | 18.49 | [12 empty] | VV | 2 | 4 | True | 1 | ROZPOCET
48 | M | 8500195854 | Topná rohož s termostatem sada Comfort Mat 160/8,8 m2 | kus | 1 |  | 0 |  |  | snížená |  | 0 | 0.0053 | 0.0053 | 0 | 0 | 32 | M | 2 |  |  |  | ROZPOCET | 0 | 0 | 0 | 0 | 0 | 2 | 0 | 16 | -1655009772
| PP |  | Topná rohož s termostatem sada Comfort Mat 160/8,8 m2 | [14 empty] | PP | 2
49 | M | 8500195849 | Topná rohož s termostatem sada Comfort Mat 160/3,4 m2 | kus | 1 |  | 0 |  |  | snížená |  | 0 | 0.0026 | 0.0026 | 0 | 0 | 32 | M | 2 |  |  |  | ROZPOCET | 0 | 0 | 0 | 0 | 0 | 2 | 0 | 16 | -1029093543
| PP |  | Topná rohož s termostatem sada Comfort Mat 160/3,4 m2 | [14 empty] | PP | 2
50 | M | 8500195850 | Topná rohož s termostatem sada Comfort Mat 160/4,2 m2 | kus | 2 |  | 0 |  |  | snížená |  | 0 | 0.0032 | 0.0064 | 0 | 0 | 32 | M | 2 |  |  |  | ROZPOCET | 0 | 0 | 0 | 0 | 0 | 2 | 0 | 16 | -946165806
| PP |  | Topná rohož s termostatem sada Comfort Mat 160/4,2 m2 | [14 empty] | PP | 2
51 | K | 735531004 | Montáž podlahového vytápění elektrického opatření plochy penetračním nátěrem | m2 | 14.48 |  | 0 | CS ÚRS 2019 02 |  | snížená |  | 0 | 0 | 0 | 0 | 0 | 16 | K | 2 |  |  |  | ROZPOCET | 0 | 0 | 0 | 0 | 0 | 2 | 0 | 16 | 340157737
| PP |  | Montáž elektrického podlahového vytápění topné rohože ostatní prvky natření plochy penetračním nátěrem | [14 empty] | PP | 2
52 | K | 735531006 | Montáž podlahového vytápění elektrického nanesení nivelačního tmelu | m2 | 14.48 |  | 0 | CS ÚRS 2019 02 |  | snížená |  | 0 | 0 | 0 | 0 | 0 | 16 | K | 2 |  |  |  | ROZPOCET | 0 | 0 | 0 | 0 | 0 | 2 | 0 | 16 | 1717536261
| PP |  | Montáž elektrického podlahového vytápění topné rohože ostatní prvky nanesení nivelačního tmelu | [14 empty] | PP | 2
53 | K | 735531007 | Montáž podlahového vytápění elektrického kontrolní měření odporu vyhřívacích rohoží | kus | 4 |  | 0 | CS ÚRS 2019 02 |  | snížená |  | 0 | 0 | 0 | 0 | 0 | 16 | K | 2 |  |  |  | ROZPOCET | 0 | 0 | 0 | 0 | 0 | 2 | 0 | 16 | -1703034530
| PP |  | Montáž elektrického podlahového vytápění topné rohože ostatní prvky kontrolní měření odporu vyhřívacích rohoží | [14 empty] | PP | 2
54 | K | 735531008 | Montáž podlahového vytápění elektrického napojení topné rohože na síť | kus | 4 |  | 0 | CS ÚRS 2019 02 |  | snížená |  | 0 | 0 | 0 | 0 | 0 | 16 | K | 2 |  |  |  | ROZPOCET | 0 | 0 | 0 | 0 | 0 | 2 | 0 | 16 | -568432497
| PP |  | Montáž elektrického podlahového vytápění topné rohože ostatní prvky napojení topné rohože na síť | [14 empty] | PP | 2
55 | K | 73560001R | Elektrický topný žebřík-montáž a dodávka | kus | 2 |  | 0 |  |  | snížená |  | 0 | 0 | 0 | 0 | 0 | 16 | K | 2 |  |  |  | ROZPOCET | 0 | 0 | 0 | 0 | 0 | 2 | 0 | 16 | -220498907
| PP |  | Elektrický topný žebřík-montáž a dodávka | [14 empty] | PP | 2
| VV |  | "2.NP"2 |  | 2 | [12 empty] | VV | 2 | 2 | True | 1 | ROZPOCET
56 | K | 998735203 | Přesun hmot procentní pro otopná tělesa v objektech v do 24 m | % |  |  | 0 | CS ÚRS 2019 02 |  | snížená |  | 0 | 0 | 0 | 0 | 0 | 16 | K | 2 |  |  |  | ROZPOCET | 0 | 0 | 0 | 0 | 0 | 2 | 0 | 16 | 2144007747
| PP |  | Přesun hmot pro otopná tělesa stanovený procentní sazbou (%) z ceny vodorovná dopravní vzdálenost do 50 m v objektech výšky přes 12 do 24 m | [14 empty] | PP | 2
| D | 751 | Vzduchotechnika |  |  |  | 0 |  |  |  |  | 0 |  | 0 |  | 0.004 | 2 | D | 1 |  |  |  | ROZPOCET | [6 empty] | 0
57 | K | 751111012 | Mtž vent ax ntl nástěnného základního D do 200 mm | kus | 3 |  | 0 | CS ÚRS 2019 02 |  | snížená |  | 0 | 0 | 0 | 0 | 0 | 16 | K | 2 |  |  |  | ROZPOCET | 0 | 0 | 0 | 0 | 0 | 2 | 0 | 16 | -471874492
| PP |  | Montáž ventilátoru axiálního nízkotlakého nástěnného základního, průměru přes 100 do 200 mm | [14 empty] | PP | 2
| VV |  | "2.NP"2 |  | 2 | [12 empty] | VV | 2 | 2 | True | 0 | ROZPOCET
| VV |  | "3.NP"1 |  | 1 | [12 empty] | VV | 2 | 2 | True | 0 | ROZPOCET
| VV |  | Součet |  | 3 | [12 empty] | VV | 2 | 4 | True | 1 | ROZPOCET
58 | M | 75111201R | Axiální ventilátor DN 125 | kus | 3 |  | 0 |  |  | snížená |  | 0 | 0 | 0 | 0 | 0 | 32 | M | 2 |  |  |  | ROZPOCET | 0 | 0 | 0 | 0 | 0 | 2 | 0 | 16 | 716354086
| PP |  | Axiální ventilátor DN 125 | [14 empty] | PP | 2
59 | K | 751111811 | Demontáž ventilátoru axiálního nízkotlakého kruhové potrubí D do 200 mm | kus | 2 |  | 0 | CS ÚRS 2019 02 |  | snížená |  | 0 | 0 | 0 | 0.002 | 0.004 | 16 | K | 2 |  |  |  | ROZPOCET | 0 | 0 | 0 | 0 | 0 | 2 | 0 | 16 | -1362927020
| PP |  | Demontáž ventilátoru axiálního nízkotlakého kruhové potrubí, průměru do 200 mm | [14 empty] | PP | 2
| VV |  | "2.NP"1 |  | 1 | [12 empty] | VV | 2 | 2 | True | 0 | ROZPOCET
| VV |  | "3.NP"1 |  | 1 | [12 empty] | VV | 2 | 2 | True | 0 | ROZPOCET
| VV |  | Součet |  | 2 | [12 empty] | VV | 2 | 4 | True | 1 | ROZPOCET
60 | K | 751537012 | Mtž potrubí ohebného neizol z Al laminátové hadice D do 200 mm | m | 2.6 |  | 0 | CS ÚRS 2019 02 |  | snížená |  | 0 | 0 | 0 | 0 | 0 | 16 | K | 2 |  |  |  | ROZPOCET | 0 | 0 | 0 | 0 | 0 | 2 | 0 | 16 | 1970465874
| PP |  | Montáž kruhového potrubí ohebného neizolovaného z Al laminátové hadice, průměru přes 100 do 200 mm | [14 empty] | PP | 2
| VV |  | 1,3+0,5*2 |  | 2.3 | [12 empty] | VV | 2 | 2 | True | 0 | ROZPOCET
| VV |  | 0,3 |  | 0.3 | [12 empty] | VV | 2 | 2 | True | 0 | ROZPOCET
| VV |  | Součet |  | 2.6 | [12 empty] | VV | 2 | 4 | True | 1 | ROZPOCET
61 | M | 10.075.082 | Hadice ALUFLEX MI 127 | m | 2.86 |  | 0 |  |  | snížená |  | 0 | 0 | 0 | 0 | 0 | 32 | M | 2 |  |  |  | ROZPOCET | 0 | 0 | 0 | 0 | 0 | 2 | 0 | 16 | -1539789549
| PP |  | Hadice ALUFLEX MI 127 | [14 empty] | PP | 2
| VV |  | 2,6*1,1 'Přepočtené koeficientem množství |  | 2.86 | [12 empty] | VV | 2 | 2 | False | 1 | ROZPOCET
62 | K | 998751202 | Přesun hmot procentní pro vzduchotechniku v objektech v do 24 m | % |  |  | 0 | CS ÚRS 2019 02 |  | snížená |  | 0 | 0 | 0 | 0 | 0 | 16 | K | 2 |  |  |  | ROZPOCET | 0 | 0 | 0 | 0 | 0 | 2 | 0 | 16 | -1299564299
| PP |  | Přesun hmot pro vzduchotechniku stanovený procentní sazbou (%) z ceny vodorovná dopravní vzdálenost do 50 m v objektech výšky přes 12 do 60 m | [14 empty] | PP | 2
| D | 763 | Konstrukce suché výstavby |  |  |  | 0 |  |  |  |  | 0 |  | 2.7078 |  | 0 | 2 | D | 1 |  |  |  | ROZPOCET | [6 empty] | 0
63 | K | 763111424 | SDK příčka tl 125 mm profil CW+UW 75 desky 2xDF 12,5 TI 60 mm EI 90 Rw do 57 dB | m2 | 10.07 |  | 0 | CS ÚRS 2019 02 |  | snížená |  | 0 | 0.05066 | 0.51015 | 0 | 0 | 16 | K | 2 |  |  |  | ROZPOCET | 0 | 0 | 0 | 0 | 0 | 2 | 0 | 16 | -1513815362
| PP |  | Příčka ze sádrokartonových desek s nosnou konstrukcí z jednoduchých ocelových profilů UW, CW dvojitě opláštěná deskami protipožárními DF tl. 2 x 12,5 mm, EI 90, příčka tl. 125 mm, profil 75 TI tl. 60 mm, Rw do 57 dB | [14 empty] | PP | 2
| VV |  | "2.NP"3,8*2,65 |  | 10.07 | [12 empty] | VV | 2 | 2 | True | 1 | ROZPOCET
64 | K | 763111430 | SDK příčka tl 100 mm profil CW+UW 50 desky 2xH2 12,5 TI 40 mm EI 60 Rw 51 dB | m2 | 11.153 |  | 0 | CS ÚRS 2019 02 |  | snížená |  | 0 | 0.04525 | 0.50467 | 0 | 0 | 16 | K | 2 |  |  |  | ROZPOCET | 0 | 0 | 0 | 0 | 0 | 2 | 0 | 16 | -662226446
| PP |  | Příčka ze sádrokartonových desek s nosnou konstrukcí z jednoduchých ocelových profilů UW, CW dvojitě opláštěná deskami impregnovanými H2 tl. 2 x 12,5 mm, EI 60, příčka tl. 100 mm, profil 50 TI tl. 40 mm, Rw 51 dB | [14 empty] | PP | 2
| VV |  | "2.NP"3,8*(1,625+1,31) |  | 11.153 | [12 empty] | VV | 2 | 2 | True | 1 | ROZPOCET
65 | K | 76311146R | SDK příčka tl 105 mm profil CW+UW 75 desky 2xakustické 12,5 TI 40 mm EI 90 Rw 59 dB | m2 | 15.96 |  | 0 |  |  | snížená |  | 0 | 0.05696 | 0.90908 | 0 | 0 | 16 | K | 2 |  |  |  | ROZPOCET | 0 | 0 | 0 | 0 | 0 | 2 | 0 | 16 | 57630436
| PP |  | Příčka ze sádrokartonových desek s nosnou konstrukcí z jednoduchých ocelových profilů UW, CW dvojitě opláštěná deskami akustickými tl. 2 x 12,5 mm, EI 90, příčka tl. 125 mm, profil 75 TI tl. 60 mm, Rw 59 dB | [14 empty] | PP | 2
| VV |  | "2.NP"3,8*4,2 |  | 15.96 | [12 empty] | VV | 2 | 2 | True | 1 | ROZPOCET
66 | K | 763121221 | SDK stěna předsazená deska 1x H2 tl 12,5 mm lepené celoplošně bez nosné kce | m2 | 15.686 |  | 0 | CS ÚRS 2019 02 |  | snížená |  | 0 | 0.01119 | 0.17553 | 0 | 0 | 16 | K | 2 |  |  |  | ROZPOCET | 0 | 0 | 0 | 0 | 0 | 2 | 0 | 16 | 1938098328
| PP |  | Stěna předsazená ze sádrokartonových desek bez nosné konstrukce jednoduše opláštěná deskou impregnovanou H2 tl. 12,5 mm, lepenou celoplošně | [14 empty] | PP | 2
| VV |  | "1.NP"(1,22*1,15+0,15*1,22)*2 |  | 3.172 | [12 empty] | VV | 2 | 2 | True | 0 | ROZPOCET
| VV |  | "2.NP"(1,3*1,2+0,15*1,3+0,69*1,2+0,2*0,69+1,2*0,65+0,2*0,65+(0,2+0,46)*2,6)*2 |  | 10.694 | [12 empty] | VV | 2 | 2 | True | 0 | ROZPOCET
| VV |  | "3.NP"(0,65*1,2+0,2*0,65)*2 |  | 1.82 | [12 empty] | VV | 2 | 2 | True | 0 | ROZPOCET
| VV |  | Součet |  | 15.686 | [12 empty] | VV | 2 | 4 | True | 1 | ROZPOCET
67 | K | 763121551 | SDK stěna předsazená tl 75 mm profil CD+UD desky 2xDF 12,5 TI 50 mm 45 kg/m3 EI 45 | m2 | 9.03 |  | 0 | CS ÚRS 2019 02 |  | snížená |  | 0 | 0.02561 | 0.23126 | 0 | 0 | 16 | K | 2 |  |  |  | ROZPOCET | 0 | 0 | 0 | 0 | 0 | 2 | 0 | 16 | 474123250
| PP |  | Stěna předsazená ze sádrokartonových desek s nosnou konstrukcí z ocelových profilů CD a UD, s kotvením CD po 1 500 mm dvojitě opláštěná deskami protipožárními DF tl. 2 x 12,5 mm, stěna tl. 75 mm, TI tl. 50 mm 45 kg/m3, EI 45 mm | [14 empty] | PP | 2
| VV |  | "m.3.08"4,3*2,1 |  | 9.03 | [12 empty] | VV | 2 | 2 | True | 1 | ROZPOCET
68 | K | 763135201 | Montáž SDK lamelového podhledu samonosného polozapuštěného š lamel do 2400 mm (chodbový systém) | m2 | 19.72 |  | 0 | CS ÚRS 2019 02 |  | snížená |  | 0 | 0.00195 | 0.038454 | 0 | 0 | 16 | K | 2 |  |  |  | ROZPOCET | 0 | 0 | 0 | 0 | 0 | 2 | 0 | 16 | 288103906
| PP |  | Montáž sádrokartonového podhledu lamelového šířky do 2400 mm (chodbový systém) samonosného, demontovatelného polozapuštěného | [14 empty] | PP | 2
| VV |  | "1.NP m.1.05"2,32 |  | 2.32 | [12 empty] | VV | 2 | 2 | True | 0 | ROZPOCET
| VV |  | "2.NP m.2.02"2,74 |  | 2.74 | [12 empty] | VV | 2 | 2 | True | 0 | ROZPOCET
| VV |  | "m.2.13"2,74 |  | 2.74 | [12 empty] | VV | 2 | 2 | True | 0 | ROZPOCET
| VV |  | "m.2.14"3,94 |  | 3.94 | [12 empty] | VV | 2 | 2 | True | 0 | ROZPOCET
| VV |  | "m.3.04"1,245*3,0+(3,0+1,245)/2*1,0*2 |  | 7.98 | [12 empty] | VV | 2 | 2 | True | 0 | ROZPOCET
| VV |  | Součet |  | 19.72 | [12 empty] | VV | 2 | 4 | True | 1 | ROZPOCET
69 | M | KNF.00167753 | Stavební sádrokartonová impregnovaná deska KNAUF GREEN 12,5 HRAK | m2 | 12.914 |  | 0 |  |  | snížená |  | 0 | 0.0093 | 0.1201 | 0 | 0 | 32 | M | 2 |  |  |  | ROZPOCET | 0 | 0 | 0 | 0 | 0 | 2 | 0 | 16 | 385213787
| PP |  | Stavební sádrokartonová impregnovaná deska KNAUF GREEN 12,5 HRAK | [14 empty] | PP | 2
| VV |  | 11,74*1,1 'Přepočtené koeficientem množství |  | 12.914 | [12 empty] | VV | 2 | 2 | False | 1 | ROZPOCET
70 | M | KNF.00167738 | Protipožární sádrokartonová deska KNAUF RED PIANO 15 HRAK | m2 | 8.778 |  | 0 |  |  | snížená |  | 0 | 0.0135 | 0.1185 | 0 | 0 | 32 | M | 2 |  |  |  | ROZPOCET | 0 | 0 | 0 | 0 | 0 | 2 | 0 | 16 | -649372289
| PP |  | Protipožární sádrokartonová deska KNAUF RED PIANO 15 HRAK | [14 empty] | PP | 2
| VV |  | 7,98*1,1 'Přepočtené koeficientem množství |  | 8.778 | [12 empty] | VV | 2 | 2 | False | 1 | ROZPOCET
71 | K | 763135701 | Příplatek k montáži SDK podhledu za montáž jedné vrstvy zvukové izolace | m2 | 15.96 |  | 0 | CS ÚRS 2019 02 |  | snížená |  | 0 | 0 | 0 | 0 | 0 | 16 | K | 2 |  |  |  | ROZPOCET | 0 | 0 | 0 | 0 | 0 | 2 | 0 | 16 | -9512759
| PP |  | Montáž sádrokartonového podhledu Příplatek k cenám: za montáž jedné vrstvy zvukové izolace | [14 empty] | PP | 2
| VV |  | 7,98*2 |  | 15.96 | [12 empty] | VV | 2 | 2 | True | 1 | ROZPOCET
72 | M | 63152184 | pás tepelně izolační suchá výstavba λ=0,042 tl 100mm | m2 | 16.279 |  | 0 | CS ÚRS 2019 02 |  | snížená |  | 0 | 0.002 | 0.032558 | 0 | 0 | 32 | M | 2 |  |  |  | ROZPOCET | 0 | 0 | 0 | 0 | 0 | 2 | 0 | 16 | 812081819
| PP |  | pás tepelně izolační suchá výstavba λ=0,042 tl 100mm | [14 empty] | PP | 2
| VV |  | 15,96*1,02 'Přepočtené koeficientem množství |  | 16.279 | [12 empty] | VV | 2 | 2 | False | 1 | ROZPOCET
73 | K | 763164221 | SDK obklad dřevěných kcí tvaru U š do 0,6 m desky 1xH2 12,5 | m | 3.7 |  | 0 | CS ÚRS 2019 02 |  | snížená |  | 0 | 0.00526 | 0.019462 | 0 | 0 | 16 | K | 2 |  |  |  | ROZPOCET | 0 | 0 | 0 | 0 | 0 | 2 | 0 | 16 | 1492792264
| PP |  | Obklad ze sádrokartonových desek konstrukcí dřevěných včetně ochranných úhelníků ve tvaru U rozvinuté šíře do 0,6 m, opláštěný deskou impregnovanou H2, tl. 12,5 mm | [14 empty] | PP | 2
74 | K | 763181311 | Montáž jednokřídlové kovové zárubně v do 2,75 m SDK příčka | kus | 2 |  | 0 | CS ÚRS 2019 02 |  | snížená |  | 0 | 0.00022 | 0.00044 | 0 | 0 | 16 | K | 2 |  |  |  | ROZPOCET | 0 | 0 | 0 | 0 | 0 | 2 | 0 | 16 | 1462406794
| PP |  | Výplně otvorů konstrukcí ze sádrokartonových desek montáž zárubně kovové s příslušenstvím pro příčky výšky do 2,75 m nebo zátěže dveřního křídla do 25 kg, s profily CW a UW jednokřídlové | [14 empty] | PP | 2
75 | M | 55331522 | "Z2"zárubeň ocelová pro sádrokarton 100 levá/pravá 800 | kus | 1 |  | 0 | CS ÚRS 2019 02 |  | snížená |  | 0 | 0.0241 | 0.0241 | 0 | 0 | 32 | M | 2 |  |  |  | ROZPOCET | 0 | 0 | 0 | 0 | 0 | 2 | 0 | 16 | -1410682137
| PP |  | "Z2"zárubeň ocelová pro sádrokarton 100 levá/pravá 800 | [14 empty] | PP | 2
76 | M | 55331521 | "Z4"zárubeň ocelová pro sádrokarton 100 levá/pravá 700 | kus | 1 |  | 0 | CS ÚRS 2019 02 |  | snížená |  | 0 | 0.02347 | 0.02347 | 0 | 0 | 32 | M | 2 |  |  |  | ROZPOCET | 0 | 0 | 0 | 0 | 0 | 2 | 0 | 16 | 1418725591
| PP |  | "Z4"zárubeň ocelová pro sádrokarton 100 levá/pravá 700 | [14 empty] | PP | 2
77 | K | 998763403 | Přesun hmot procentní pro sádrokartonové konstrukce v objektech v do 24 m | % |  |  | 0 | CS ÚRS 2019 02 |  | snížená |  | 0 | 0 | 0 | 0 | 0 | 16 | K | 2 |  |  |  | ROZPOCET | 0 | 0 | 0 | 0 | 0 | 2 | 0 | 16 | -1864484730
| PP |  | Přesun hmot pro konstrukce montované z desek stanovený procentní sazbou (%) z ceny vodorovná dopravní vzdálenost do 50 m v objektech výšky přes 12 do 24 m | [14 empty] | PP | 2
| D | 766 | Konstrukce truhlářské |  |  |  | 0 |  |  |  |  | 0 |  | 0.10858 |  | 0.50861 | 2 | D | 1 |  |  |  | ROZPOCET | [6 empty] | 0
78 | K | 766112820 | Demontáž truhlářských stěn dřevěných zasklených | m2 | 9.805 |  | 0 | CS ÚRS 2019 02 |  | snížená |  | 0 | 0 | 0 | 0.01638 | 0.16061 | 16 | K | 2 |  |  |  | ROZPOCET | 0 | 0 | 0 | 0 | 0 | 2 | 0 | 16 | 1854146672
| PP |  | Demontáž dřevěných stěn zasklených | [14 empty] | PP | 2
| VV |  | "2.NP"2,65*3,7 |  | 9.805 | [12 empty] | VV | 2 | 2 | True | 1 | ROZPOCET
79 | K | 766660001 | Montáž dveřních křídel otvíravých jednokřídlových š do 0,8 m do ocelové zárubně | kus | 5 |  | 0 | CS ÚRS 2019 02 |  | snížená |  | 0 | 0 | 0 | 0 | 0 | 16 | K | 2 |  |  |  | ROZPOCET | 0 | 0 | 0 | 0 | 0 | 2 | 0 | 16 | -413742372
| PP |  | Montáž dveřních křídel dřevěných nebo plastových otevíravých do ocelové zárubně povrchově upravených jednokřídlových, šířky do 800 mm | [14 empty] | PP | 2
| VV |  | 1+3+1 |  | 5 | [12 empty] | VV | 2 | 2 | True | 1 | ROZPOCET
80 | M | 6116409R | "T2"dveře vnitřní profilované plné 1křídlé 800x1970mm výplň DTD deska povrch lakovaná dýha dub 2/3 prosklenné | kus | 1 |  | 0 |  |  | snížená |  | 0 | 0.018 | 0.018 | 0 | 0 | 32 | M | 2 |  |  |  | ROZPOCET | 0 | 0 | 0 | 0 | 0 | 2 | 0 | 16 | 231946191
81 | M | 6116408R | "T3"dveře vnitřní profilované plné 1křídlé 700x1970mm výplň DTD deska povrch lakovaná dýha dub | kus | 3 |  | 0 |  |  | snížená |  | 0 | 0.018 | 0.054 | 0 | 0 | 32 | M | 2 |  |  |  | ROZPOCET | 0 | 0 | 0 | 0 | 0 | 2 | 0 | 16 | -1651388980
| PP |  | "T3"dveře vnitřní profilované plné 1křídlé 700x1970mm výplň DTD deska povrch lakovaná dýha dub | [14 empty] | PP | 2
82 | M | 6116410R | "T4"dveře vnitřní profilované plné 1křídlé 700x1970mm výplň DTD deska povrch lakovaná dýha dub 2/3 prosklenné | kus | 1 |  | 0 |  |  | snížená |  | 0 | 0.018 | 0.018 | 0 | 0 | 32 | M | 2 |  |  |  | ROZPOCET | 0 | 0 | 0 | 0 | 0 | 2 | 0 | 16 | -2119929647
83 | K | 766660729 | Montáž dveřního interiérového kování - štítku s klikou | kus | 5 |  | 0 | CS ÚRS 2019 02 |  | snížená |  | 0 | 0 | 0 | 0 | 0 | 16 | K | 2 |  |  |  | ROZPOCET | 0 | 0 | 0 | 0 | 0 | 2 | 0 | 16 | 415447048
| PP |  | Montáž dveřních doplňků dveřního kování interiérového štítku s klikou | [14 empty] | PP | 2
84 | M | 5491462R | kování dveřní vrchní klika včetně štítu a montážního materiálu BB 72 matný chrom | kus | 1 |  | 0 |  |  | snížená |  | 0 | 0.0012 | 0.0012 | 0 | 0 | 32 | M | 2 |  |  |  | ROZPOCET | 0 | 0 | 0 | 0 | 0 | 2 | 0 | 16 | -294530562
| PP |  | kování dveřní vrchní klika včetně štítu a montážního materiálu BB 72 matný chrom | [14 empty] | PP | 2
85 | M | 5491463R | kování dveřní vrchní klika včetně štítu a montážního materiálu BB 72 matný chrom WC klika s WC sadou | kus | 4 |  | 0 |  |  | snížená |  | 0 | 0.0012 | 0.0048 | 0 | 0 | 32 | M | 2 |  |  |  | ROZPOCET | 0 | 0 | 0 | 0 | 0 | 2 | 0 | 16 | 1771376759
86 | K | 766694111 | Montáž parapetních desek dřevěných nebo plastových šířky do 30 cm délky do 1,0 m | kus | 2 |  | 0 | CS ÚRS 2019 02 |  | snížená |  | 0 | 0 | 0 | 0 | 0 | 16 | K | 2 |  |  |  | ROZPOCET | 0 | 0 | 0 | 0 | 0 | 2 | 0 | 16 | 994587013
| PP |  | Montáž ostatních truhlářských konstrukcí parapetních desek dřevěných nebo plastových šířky do 300 mm, délky do 1000 mm | [14 empty] | PP | 2
87 | M | 6114440R | "1/HSV"parapet plastový vnitřní komůrkový 400x20x1000mm | m | 0.95 |  | 0 |  |  | snížená |  | 0 | 0.0024 | 0.00228 | 0 | 0 | 32 | M | 2 |  |  |  | ROZPOCET | 0 | 0 | 0 | 0 | 0 | 2 | 0 | 16 | 168132653
88 | M | 6114448R | "2/HSV"parapet plastový vnitřní komůrkový 250x20x1000mm | m | 0.95 |  | 0 |  |  | snížená |  | 0 | 0.0015 | 0.001425 | 0 | 0 | 32 | M | 2 |  |  |  | ROZPOCET | 0 | 0 | 0 | 0 | 0 | 2 | 0 | 16 | 383031311
89 | M | 6114449R | "3/HSV"parapet plastový vnitřní komůrkový 305x20x1000mm | m | 0.9 |  | 0 |  |  | snížená |  | 0 | 0.0018 | 0.00162 | 0 | 0 | 32 | M | 2 |  |  |  | ROZPOCET | 0 | 0 | 0 | 0 | 0 | 2 | 0 | 16 | -1005006191
90 | M | 61144019 | koncovka k parapetu plastovému vnitřnímu 1 pár | sada | 3 |  | 0 | CS ÚRS 2019 02 |  | snížená |  | 0 | 0.0002 | 0.0006 | 0 | 0 | 32 | M | 2 |  |  |  | ROZPOCET | 0 | 0 | 0 | 0 | 0 | 2 | 0 | 16 | -253976748
| PP |  | koncovka k parapetu plastovému vnitřnímu 1 pár | [14 empty] | PP | 2
91 | K | 766694121 | Montáž parapetních desek dřevěných nebo plastových šířky přes 30 cm délky do 1,0 m | kus | 1 |  | 0 | CS ÚRS 2019 02 |  | snížená |  | 0 | 0 | 0 | 0 | 0 | 16 | K | 2 |  |  |  | ROZPOCET | 0 | 0 | 0 | 0 | 0 | 2 | 0 | 16 | 828613680
| PP |  | Montáž ostatních truhlářských konstrukcí parapetních desek dřevěných nebo plastových šířky přes 300 mm, délky do 1000 mm | [14 empty] | PP | 2
92 | M | 60794105 | "1/HSV"deska parapetní dřevotřísková vnitřní 400x1000mm | m | 0.95 |  | 0 | CS ÚRS 2019 02 |  | snížená |  | 0 | 0.007 | 0.00665 | 0 | 0 | 32 | M | 2 |  |  |  | ROZPOCET | 0 | 0 | 0 | 0 | 0 | 2 | 0 | 16 | 2025642075
| PP |  | deska parapetní dřevotřísková vnitřní 400x1000mm | [14 empty] | PP | 2
93 | K | 76681211R | Odpojení a demontáž spotřebičů ve stávající kuchyňské lince | kpl | 1 |  | 0 |  |  | snížená |  | 0 | 0 | 0 | 0 | 0 | 16 | K | 2 |  |  |  | ROZPOCET | 0 | 0 | 0 | 0 | 0 | 2 | 0 | 16 | 1779711143
94 | K | 766812840 | Demontáž kuchyňských linek dřevěných nebo kovových délky do 2,1 m | kus | 2 |  | 0 | CS ÚRS 2019 02 |  | snížená |  | 0 | 0 | 0 | 0.174 | 0.348 | 16 | K | 2 |  |  |  | ROZPOCET | 0 | 0 | 0 | 0 | 0 | 2 | 0 | 16 | -137001385
| PP |  | Demontáž kuchyňských linek dřevěných nebo kovových včetně skříněk uchycených na stěně, délky přes 1800 do 2100 mm | [14 empty] | PP | 2
| VV |  | "2.NP"2 |  | 2 | [12 empty] | VV | 2 | 2 | True | 1 | ROZPOCET
95 | K | 998766203 | Přesun hmot procentní pro konstrukce truhlářské v objektech v do 24 m | % |  |  | 0 | CS ÚRS 2019 02 |  | snížená |  | 0 | 0 | 0 | 0 | 0 | 16 | K | 2 |  |  |  | ROZPOCET | 0 | 0 | 0 | 0 | 0 | 2 | 0 | 16 | -1202357430
| PP |  | Přesun hmot pro konstrukce truhlářské stanovený procentní sazbou (%) z ceny vodorovná dopravní vzdálenost do 50 m v objektech výšky přes 12 do 24 m | [14 empty] | PP | 2
| D | 767 | Konstrukce zámečnické |  |  |  | 0 |  |  |  |  | 0 |  | 0.019644 |  | 0 | 2 | D | 1 |  |  |  | ROZPOCET | [6 empty] | 0
96 | K | 767620111 | Montáž oken kovových zdvojených pevných do panelů nebo ocelové konstrukce plochy do 0,6 m2 | m2 | 1.2 |  | 0 | CS ÚRS 2019 02 |  | snížená |  | 0 | 0.0004 | 0.00048 | 0 | 0 | 16 | K | 2 |  |  |  | ROZPOCET | 0 | 0 | 0 | 0 | 0 | 2 | 0 | 16 | -447972065
| PP |  | Montáž oken zdvojených z hliníkových nebo ocelových profilů na polyuretanovou pěnu pevných do celostěnových panelů nebo ocelové konstrukce, plochy do 0,6 m2 | [14 empty] | PP | 2
| VV |  | 0,6*1,0*2 |  | 1.2 | [12 empty] | VV | 2 | 2 | True | 1 | ROZPOCET
97 | M | 5534100R | "T1"okno Al s fixním zasklením jednoduché do plochy 1m2 s PO EI 45 DP1 | m2 | 1.2 |  | 0 |  |  | snížená |  | 0 | 0.01597 | 0.019164 | 0 | 0 | 32 | M | 2 |  |  |  | ROZPOCET | 0 | 0 | 0 | 0 | 0 | 2 | 0 | 16 | -1928295599
| PP |  | "T1"okno Al s fixním zasklením jednoduché do plochy 1m2 s PO EI 45 DP1 | [14 empty] | PP | 2
98 | K | 998767203 | Přesun hmot procentní pro zámečnické konstrukce v objektech v do 24 m | % |  |  | 0 | CS ÚRS 2019 02 |  | snížená |  | 0 | 0 | 0 | 0 | 0 | 16 | K | 2 |  |  |  | ROZPOCET | 0 | 0 | 0 | 0 | 0 | 2 | 0 | 16 | 1825584373
| PP |  | Přesun hmot pro zámečnické konstrukce stanovený procentní sazbou (%) z ceny vodorovná dopravní vzdálenost do 50 m v objektech výšky přes 12 do 24 m | [14 empty] | PP | 2
| D | 771 | Podlahy z dlaždic |  |  |  | 0 |  |  |  |  | 0 |  | 1.0061 |  | 2.0298 | 2 | D | 1 |  |  |  | ROZPOCET | [6 empty] | 0
99 | K | 771111011 | Vysátí podkladu před pokládkou dlažby | m2 | 26.3 |  | 0 | CS ÚRS 2019 02 |  | snížená |  | 0 | 0 | 0 | 0 | 0 | 16 | K | 2 |  |  |  | ROZPOCET | 0 | 0 | 0 | 0 | 0 | 2 | 0 | 16 | 1223029577
| PP |  | Příprava podkladu před provedením dlažby vysátí podlah | [14 empty] | PP | 2
| VV |  | "1.NP"2,32 |  | 2.32 | [12 empty] | VV | 2 | 2 | True | 0 | ROZPOCET
| VV |  | "2.NP"2,74+7,8+2,74+3,94 |  | 17.22 | [12 empty] | VV | 2 | 2 | True | 0 | ROZPOCET
| VV |  | "3.NP"2,75+4,01 |  | 6.76 | [12 empty] | VV | 2 | 2 | True | 0 | ROZPOCET
| VV |  | Součet |  | 26.3 | [12 empty] | VV | 2 | 4 | True | 1 | ROZPOCET
100 | K | 771121011 | Nátěr penetrační na podlahu | m2 | 26.3 |  | 0 | CS ÚRS 2019 02 |  | snížená |  | 0 | 0.0003 | 0.00789 | 0 | 0 | 16 | K | 2 |  |  |  | ROZPOCET | 0 | 0 | 0 | 0 | 0 | 2 | 0 | 16 | 995205745
| PP |  | Příprava podkladu před provedením dlažby nátěr penetrační na podlahu | [14 empty] | PP | 2
101 | K | 771151012 | Samonivelační stěrka podlah pevnosti 20 MPa tl 5 mm | m2 | 26.3 |  | 0 | CS ÚRS 2019 02 |  | snížená |  | 0 | 0.00758 | 0.19935 | 0 | 0 | 16 | K | 2 |  |  |  | ROZPOCET | 0 | 0 | 0 | 0 | 0 | 2 | 0 | 16 | -1430517845
| PP |  | Příprava podkladu před provedením dlažby samonivelační stěrka min.pevnosti 20 MPa, tloušťky přes 3 do 5 mm | [14 empty] | PP | 2
102 | K | 771571810 | Demontáž podlah z dlaždic keramických kladených do malty | m2 | 24.406 |  | 0 | CS ÚRS 2019 02 |  | snížená |  | 0 | 0 | 0 | 0.08317 | 2.0298 | 16 | K | 2 |  |  |  | ROZPOCET | 0 | 0 | 0 | 0 | 0 | 2 | 0 | 16 | 253902942
| PP |  | Demontáž podlah z dlaždic keramických kladených do malty | [14 empty] | PP | 2
| VV |  | "1.NP"1,63*1,22 |  | 1.989 | [12 empty] | VV | 2 | 2 | True | 0 | ROZPOCET
| VV |  | "2.NP"1,25*1,78+0,14*1,135+0,32*1,12 |  | 2.742 | [12 empty] | VV | 2 | 2 | True | 0 | ROZPOCET
| VV |  | 1,3*2,995+0,15*1,96 |  | 4.188 | [12 empty] | VV | 2 | 2 | True | 0 | ROZPOCET
| VV |  | 4,306*2+0,35*0,9 |  | 8.927 | [12 empty] | VV | 2 | 2 | True | 0 | ROZPOCET
| VV |  | "3.NP"1,26*3,06+0,23*0,825+0,15*0,6+1,865*1,3 |  | 6.56 | [12 empty] | VV | 2 | 2 | True | 0 | ROZPOCET
| VV |  | Součet |  | 24.406 | [12 empty] | VV | 2 | 4 | True | 1 | ROZPOCET
103 | K | 771576142 | Montáž podlah keramických velkoformátových pro mechanické zatížení protiskluzných lepených flexi rychletuhnoucím lepidlem do 6 ks/m2 | m2 | 26.3 |  | 0 | CS ÚRS 2019 02 |  | snížená |  | 0 | 0.009 | 0.2367 | 0 | 0 | 16 | K | 2 |  |  |  | ROZPOCET | 0 | 0 | 0 | 0 | 0 | 2 | 0 | 16 | 540670983
| PP |  | Montáž podlah z dlaždic keramických lepených flexibilním rychletuhnoucím lepidlem velkoformátových pro vysoké mechanické zatížení protiskluzných nebo reliéfních (bezbariérových) přes 4 do 6 ks/m2 | [14 empty] | PP | 2
| VV |  | "1.NP"2,32 |  | 2.32 | [12 empty] | VV | 2 | 2 | True | 0 | ROZPOCET
| VV |  | "2.NP"2,74+7,8+2,74+3,94 |  | 17.22 | [12 empty] | VV | 2 | 2 | True | 0 | ROZPOCET
| VV |  | "3.NP"2,75+4,01 |  | 6.76 | [12 empty] | VV | 2 | 2 | True | 0 | ROZPOCET
| VV |  | Součet |  | 26.3 | [12 empty] | VV | 2 | 4 | True | 1 | ROZPOCET
104 | M | 59761420 | dlažba velkoformátová keramická slinutá protiskluzná do interiéru i exteriéru pro vysoké mechanické namáhání přes 4 do 6 ks/m2 | m2 | 28.93 |  | 0 | CS ÚRS 2019 02 |  | snížená |  | 0 | 0.0192 | 0.55546 | 0 | 0 | 32 | M | 2 |  |  |  | ROZPOCET | 0 | 0 | 0 | 0 | 0 | 2 | 0 | 16 | 697016140
| PP |  | dlažba velkoformátová keramická slinutá protiskluzná do interiéru i exteriéru pro vysoké mechanické namáhání přes 4 do 6 ks/m2 | [14 empty] | PP | 2
| VV |  | 26,3*1,1 'Přepočtené koeficientem množství |  | 28.93 | [12 empty] | VV | 2 | 2 | False | 1 | ROZPOCET
105 | K | 771577121 | Příplatek k montáži podlah keramických lepených flexibilním rychletuhnoucím lepidlem za plochu do 5 m2 | m2 | 18.5 |  | 0 | CS ÚRS 2019 02 |  | snížená |  | 0 | 0 | 0 | 0 | 0 | 16 | K | 2 |  |  |  | ROZPOCET | 0 | 0 | 0 | 0 | 0 | 2 | 0 | 16 | 1475282949
| PP |  | Montáž podlah z dlaždic keramických lepených flexibilním rychletuhnoucím lepidlem Příplatek k cenám za plochu do 5 m2 jednotlivě | [14 empty] | PP | 2
| VV |  | "1.NP"2,32 |  | 2.32 | [12 empty] | VV | 2 | 2 | True | 0 | ROZPOCET
| VV |  | "2.NP"2,74+2,74+3,94 |  | 9.42 | [12 empty] | VV | 2 | 2 | True | 0 | ROZPOCET
| VV |  | "3.NP"2,75+4,01 |  | 6.76 | [12 empty] | VV | 2 | 2 | True | 0 | ROZPOCET
| VV |  | Součet |  | 18.5 | [12 empty] | VV | 2 | 4 | True | 1 | ROZPOCET
106 | K | 771591112 | Izolace pod dlažbu nátěrem nebo stěrkou ve dvou vrstvách | m2 | 3.42 |  | 0 | CS ÚRS 2019 02 |  | snížená |  | 0 | 0.0015 | 0.00513 | 0 | 0 | 16 | K | 2 |  |  |  | ROZPOCET | 0 | 0 | 0 | 0 | 0 | 2 | 0 | 16 | 2047050764
| PP |  | Izolace podlahy pod dlažbu nátěrem nebo stěrkou ve dvou vrstvách | [14 empty] | PP | 2
| VV |  | 1,3*0,9*2+1,2*0,9 |  | 3.42 | [12 empty] | VV | 2 | 2 | True | 1 | ROZPOCET
107 | K | 771591185 | Podlahy pracnější řezání keramických dlaždic rovné | kus | 50 |  | 0 | CS ÚRS 2019 02 |  | snížená |  | 0 | 0 | 0 | 0 | 0 | 16 | K | 2 |  |  |  | ROZPOCET | 0 | 0 | 0 | 0 | 0 | 2 | 0 | 16 | 1940622131
| PP |  | Podlahy - dokončovací práce pracnější řezání dlaždic keramických rovné | [14 empty] | PP | 2
108 | K | 771592011 | Čištění vnitřních ploch podlah nebo schodišť po položení dlažby chemickými prostředky | m2 | 26.3 |  | 0 | CS ÚRS 2019 02 |  | snížená |  | 0 | 5e-05 | 0.001315 | 0 | 0 | 16 | K | 2 |  |  |  | ROZPOCET | 0 | 0 | 0 | 0 | 0 | 2 | 0 | 16 | -73974597
| PP |  | Čištění vnitřních ploch po položení dlažby podlah nebo schodišť chemickými prostředky | [14 empty] | PP | 2
109 | K | 772991302 | Montáž přechodových profilů dlažeb | m | 3.89 |  | 0 | CS ÚRS 2019 02 |  | snížená |  | 0 | 0 | 0 | 0 | 0 | 16 | K | 2 |  |  |  | ROZPOCET | 0 | 0 | 0 | 0 | 0 | 2 | 0 | 16 | 1544036487
| PP |  | Dlažby - ostatní práce montáž profilů přechodových | [14 empty] | PP | 2
| VV |  | "m.2,02"0,85 |  | 0.85 | [12 empty] | VV | 2 | 2 | True | 0 | ROZPOCET
| VV |  | "m.2.12"0,7 |  | 0.7 | [12 empty] | VV | 2 | 2 | True | 0 | ROZPOCET
| VV |  | "m.2.14"0,7 |  | 0.7 | [12 empty] | VV | 2 | 2 | True | 0 | ROZPOCET
| VV |  | "m.3.02"0,84 |  | 0.84 | [12 empty] | VV | 2 | 2 | True | 0 | ROZPOCET
| VV |  | "m.3.11"0,8 |  | 0.8 | [12 empty] | VV | 2 | 2 | True | 0 | ROZPOCET
| VV |  | Součet |  | 3.89 | [12 empty] | VV | 2 | 4 | True | 1 | ROZPOCET
110 | M | 59054101 | profil přechodový Al s pohyblivým ramenem 10x20mm | m | 4.279 |  | 0 | CS ÚRS 2019 02 |  | snížená |  | 0 | 6e-05 | 0.00025674 | 0 | 0 | 32 | M | 2 |  |  |  | ROZPOCET | 0 | 0 | 0 | 0 | 0 | 2 | 0 | 16 | 1995599695
| PP |  | profil přechodový Al s pohyblivým ramenem 10x20mm | [14 empty] | PP | 2
| VV |  | 3,89*1,1 'Přepočtené koeficientem množství |  | 4.279 | [12 empty] | VV | 2 | 2 | False | 1 | ROZPOCET
111 | K | 998771203 | Přesun hmot procentní pro podlahy z dlaždic v objektech v do 24 m | % |  |  | 0 | CS ÚRS 2019 02 |  | snížená |  | 0 | 0 | 0 | 0 | 0 | 16 | K | 2 |  |  |  | ROZPOCET | 0 | 0 | 0 | 0 | 0 | 2 | 0 | 16 | -1512140459
| PP |  | Přesun hmot pro podlahy z dlaždic stanovený procentní sazbou (%) z ceny vodorovná dopravní vzdálenost do 50 m v objektech výšky přes 12 do 24 m | [14 empty] | PP | 2
| D | 781 | Dokončovací práce - obklady |  |  |  | 0 |  |  |  |  | 0 |  | 3.0224 |  | 6.5465 | 2 | D | 1 |  |  |  | ROZPOCET | [6 empty] | 0
112 | K | 781111011 | Ometení (oprášení) stěny při přípravě podkladu | m2 | 98.256 |  | 0 | CS ÚRS 2019 02 |  | snížená |  | 0 | 0 | 0 | 0 | 0 | 16 | K | 2 |  |  |  | ROZPOCET | 0 | 0 | 0 | 0 | 0 | 2 | 0 | 16 | -2137264324
| PP |  | Příprava podkladu před provedením obkladu oprášení (ometení) stěny | [14 empty] | PP | 2
| VV |  | "1.NP"2,0*(1,22*2+1,63*2+0,3*2)-0,8*2,0 |  | 11 | [12 empty] | VV | 2 | 2 | True | 0 | ROZPOCET
| VV |  | "2.NP m.2.02"2,0*(1,225*2+0,32*2+0,14*2+1,78*2)-0,9*1,3-0,84*2,125 |  | 10.905 | [12 empty] | VV | 2 | 2 | True | 0 | ROZPOCET
| VV |  | "m.2.12"2,0*(1,625+1,31+0,3+1,115+0,3+0,18+2,1+1,75+0,45)-0,7*2,0*2 |  | 15.46 | [12 empty] | VV | 2 | 2 | True | 0 | ROZPOCET
| VV |  | "m.2.13"2,3*(1,55+1,28+2,05+0,55+1,25)-0,7*2,0 |  | 13.964 | [12 empty] | VV | 2 | 2 | True | 0 | ROZPOCET
| VV |  | "m.2.14"2,3*(0,84+0,4+0,46+0,69+0,23+0,65+1,025+1,3+0,455+0,445+0,15+1,515+0,15+0,58)-0,7*2,0 |  | 19.047 | [12 empty] | VV | 2 | 2 | True | 0 | ROZPOCET
| VV |  | "3.NP" | [14 empty] | VV | 2 | 1 | True | 0 | ROZPOCET
| VV |  | "m.3.02"2,0*(1,3*2+1,885*2+0,3*2-0,84) |  | 12.26 | [12 empty] | VV | 2 | 2 | True | 0 | ROZPOCET
| VV |  | "m.3.11"2,3*(1,22*2+0,9*2+1,33*2+0,04+0,23*2)-0,7*2,0 |  | 15.62 | [12 empty] | VV | 2 | 2 | True | 0 | ROZPOCET
| VV |  | Součet |  | 98.256 | [12 empty] | VV | 2 | 4 | True | 1 | ROZPOCET
113 | K | 781121011 | Nátěr penetrační na stěnu | m2 | 98.256 |  | 0 | CS ÚRS 2019 02 |  | snížená |  | 0 | 0.0003 | 0.029477 | 0 | 0 | 16 | K | 2 |  |  |  | ROZPOCET | 0 | 0 | 0 | 0 | 0 | 2 | 0 | 16 | 1731946836
| PP |  | Příprava podkladu před provedením obkladu nátěr penetrační na stěnu | [14 empty] | PP | 2
114 | K | 781131112 | Izolace pod obklad nátěrem nebo stěrkou ve dvou vrstvách | m2 | 29.452 |  | 0 | CS ÚRS 2019 02 |  | snížená |  | 0 | 0.0015 | 0.044178 | 0 | 0 | 16 | K | 2 |  |  |  | ROZPOCET | 0 | 0 | 0 | 0 | 0 | 2 | 0 | 16 | 1075122118
| PP |  | Izolace stěny pod obklad izolace nátěrem nebo stěrkou ve dvou vrstvách | [14 empty] | PP | 2
| VV |  | "1.NP"1,0*1,0 |  | 1 | [12 empty] | VV | 2 | 2 | True | 0 | ROZPOCET
| VV |  | "2.NP"1,0*1,0+1,7*1,0+2,3*(0,9*2+1,3)+1,0*1,0+2,3*(0,9*2+1,26) |  | 17.868 | [12 empty] | VV | 2 | 2 | True | 0 | ROZPOCET
| VV |  | "3.NP"2,5*1,0+2,3*(1,28+0,9*2)+1,0*1,0 |  | 10.584 | [12 empty] | VV | 2 | 2 | True | 0 | ROZPOCET
| VV |  | Součet |  | 29.452 | [12 empty] | VV | 2 | 4 | True | 1 | ROZPOCET
115 | K | 781151031 | Celoplošné vyrovnání podkladu stěrkou tl 3 mm | m2 | 98.256 |  | 0 | CS ÚRS 2019 02 |  | snížená |  | 0 | 0.0045 | 0.44215 | 0 | 0 | 16 | K | 2 |  |  |  | ROZPOCET | 0 | 0 | 0 | 0 | 0 | 2 | 0 | 16 | 1286203943
| PP |  | Příprava podkladu před provedením obkladu celoplošné vyrovnání podkladu stěrkou, tloušťky 3mm | [14 empty] | PP | 2
116 | K | 781471810 | Demontáž obkladů z obkladaček keramických kladených do malty | m2 | 80.325 |  | 0 | CS ÚRS 2019 02 |  | snížená |  | 0 | 0 | 0 | 0.0815 | 6.5465 | 16 | K | 2 |  |  |  | ROZPOCET | 0 | 0 | 0 | 0 | 0 | 2 | 0 | 16 | -1744592589
| PP |  | Demontáž obkladů z dlaždic keramických kladených do malty | [14 empty] | PP | 2
| VV |  | "1.NP"1,8*(1,22*2+1,63*2)-0,8*2,0+1,8*0,3*2 |  | 9.74 | [12 empty] | VV | 2 | 2 | True | 0 | ROZPOCET
| VV |  | "2.NP"1,84*(1,225*2+1,78*2+0,32*2+0,14*2)-0,9*1,1 |  | 11.761 | [12 empty] | VV | 2 | 2 | True | 0 | ROZPOCET
| VV |  | 1,83*(2,995*2+1,45*2)-0,6*2,0*2 |  | 13.869 | [12 empty] | VV | 2 | 2 | True | 0 | ROZPOCET
| VV |  | 1,8*(0,455+1,715+0,405+1,295+0,38+0,385+1,3+0,185+0,925+1,15+0,35*2+1,715+0,455-1,2+0,3*2) |  | 18.837 | [12 empty] | VV | 2 | 2 | True | 0 | ROZPOCET
| VV |  | "3.NP"1,8*(1,3*2+1,865*2+0,3*2-0,84) |  | 10.962 | [12 empty] | VV | 2 | 2 | True | 0 | ROZPOCET
| VV |  | 1,8*(1,22*2+3,06*2+0,23*2-0,6) |  | 15.156 | [12 empty] | VV | 2 | 2 | True | 0 | ROZPOCET
| VV |  | Součet |  | 80.325 | [12 empty] | VV | 2 | 4 | True | 1 | ROZPOCET
117 | K | 781474154 | Montáž obkladů vnitřních keramických velkoformátových hladkých do 6 ks/m2 lepených flexibilním lepidlem | m2 | 98.256 |  | 0 | CS ÚRS 2019 02 |  | snížená |  | 0 | 0.009 | 0.8843 | 0 | 0 | 16 | K | 2 |  |  |  | ROZPOCET | 0 | 0 | 0 | 0 | 0 | 2 | 0 | 16 | 614832585
| PP |  | Montáž obkladů vnitřních stěn z dlaždic keramických lepených flexibilním lepidlem velkoformátových hladkých přes 4 do 6 ks/m2 | [14 empty] | PP | 2
| VV |  | "1.NP"2,0*(1,22*2+1,63*2+0,3*2)-0,8*2,0 |  | 11 | [12 empty] | VV | 2 | 2 | True | 0 | ROZPOCET
| VV |  | "2.NP m.2.02"2,0*(1,225*2+0,32*2+0,14*2+1,78*2)-0,9*1,3-0,84*2,125 |  | 10.905 | [12 empty] | VV | 2 | 2 | True | 0 | ROZPOCET
| VV |  | "m.2.12"2,0*(1,625+1,31+0,3+1,115+0,3+0,18+2,1+1,75+0,45)-0,7*2,0*2 |  | 15.46 | [12 empty] | VV | 2 | 2 | True | 0 | ROZPOCET
| VV |  | "m.2.13"2,3*(1,55+1,28+2,05+0,55+1,25)-0,7*2,0 |  | 13.964 | [12 empty] | VV | 2 | 2 | True | 0 | ROZPOCET
| VV |  | "m.2.14"2,3*(0,84+0,4+0,46+0,69+0,23+0,65+1,025+1,3+0,455+0,445+0,15+1,515+0,15+0,58)-0,7*2,0 |  | 19.047 | [12 empty] | VV | 2 | 2 | True | 0 | ROZPOCET
| VV |  | "3.NP" | [14 empty] | VV | 2 | 1 | True | 0 | ROZPOCET
| VV |  | "m.3.02"2,0*(1,3*2+1,885*2+0,3*2-0,84) |  | 12.26 | [12 empty] | VV | 2 | 2 | True | 0 | ROZPOCET
| VV |  | "m.3.11"2,3*(1,22*2+0,9*2+1,33*2+0,04+0,23*2)-0,7*2,0 |  | 15.62 | [12 empty] | VV | 2 | 2 | True | 0 | ROZPOCET
| VV |  | Součet |  | 98.256 | [12 empty] | VV | 2 | 4 | True | 1 | ROZPOCET
118 | M | 59761001 | obklad velkoformátový keramický hladký přes 4 do 6ks/m2 | m2 | 112.994 |  | 0 | CS ÚRS 2019 02 |  | snížená |  | 0 | 0.0138 | 1.5593 | 0 | 0 | 32 | M | 2 |  |  |  | ROZPOCET | 0 | 0 | 0 | 0 | 0 | 2 | 0 | 16 | 1093938500
| PP |  | obklad velkoformátový keramický hladký přes 4 do 6ks/m2 | [14 empty] | PP | 2
| VV |  | 98,256*1,15 'Přepočtené koeficientem množství |  | 112.994 | [12 empty] | VV | 2 | 2 | False | 1 | ROZPOCET
119 | K | 781494111 | Plastové profily rohové lepené flexibilním lepidlem | m | 164.5 |  | 0 | CS ÚRS 2019 02 |  | snížená |  | 0 | 0.00031 | 0.050995 | 0 | 0 | 16 | K | 2 |  |  |  | ROZPOCET | 0 | 0 | 0 | 0 | 0 | 2 | 0 | 16 | -1663683543
| PP |  | Obklad - dokončující práce profily ukončovací lepené flexibilním lepidlem rohové | [14 empty] | PP | 2
| VV |  | "1.NP"2,0*8 |  | 16 | [12 empty] | VV | 2 | 2 | True | 0 | ROZPOCET
| VV |  | "2.NP"2,0*12+2,0*14+2,3*11+2,3*14 |  | 109.5 | [12 empty] | VV | 2 | 2 | True | 0 | ROZPOCET
| VV |  | "3.NP"2,0*8+2,3*10 |  | 39 | [12 empty] | VV | 2 | 2 | True | 0 | ROZPOCET
| VV |  | Součet |  | 164.5 | [12 empty] | VV | 2 | 4 | True | 1 | ROZPOCET
120 | K | 781494511 | Plastové profily ukončovací lepené flexibilním lepidlem | m | 46.22 |  | 0 | CS ÚRS 2019 02 |  | snížená |  | 0 | 0.00026 | 0.012017 | 0 | 0 | 16 | K | 2 |  |  |  | ROZPOCET | 0 | 0 | 0 | 0 | 0 | 2 | 0 | 16 | -925042275
| PP |  | Obklad - dokončující práce profily ukončovací lepené flexibilním lepidlem ukončovací | [14 empty] | PP | 2
| VV |  | "1.NP"(1,22*2+1,63*2+0,3*2) |  | 6.3 | [12 empty] | VV | 2 | 2 | True | 0 | ROZPOCET
| VV |  | "2.NP m.2.02"(1,225*2+0,32*2+0,14*2+1,78*2)-0,9-0,84 |  | 5.19 | [12 empty] | VV | 2 | 2 | True | 0 | ROZPOCET
| VV |  | "m.2.12"(1,625+1,31+0,3+1,115+0,3+0,18+2,1+1,75+0,45)-0,7*2 |  | 7.73 | [12 empty] | VV | 2 | 2 | True | 0 | ROZPOCET
| VV |  | "m.2.13"(1,55+1,28+2,05+0,55+1,25)-0,7 |  | 5.98 | [12 empty] | VV | 2 | 2 | True | 0 | ROZPOCET
| VV |  | "m.2.14"(0,84+0,4+0,46+0,69+0,23+0,65+1,025+1,3+0,455+0,445+0,15+1,515+0,15+0,58)-0,7 |  | 8.19 | [12 empty] | VV | 2 | 2 | True | 0 | ROZPOCET
| VV |  | "3.NP" | [14 empty] | VV | 2 | 1 | True | 0 | ROZPOCET
| VV |  | "m.3.02"(1,3*2+1,885*2+0,3*2-0,84) |  | 6.13 | [12 empty] | VV | 2 | 2 | True | 0 | ROZPOCET
| VV |  | "m.3.11"(1,22*2+0,9*2+1,33*2+0,04+0,23*2)-0,7 |  | 6.7 | [12 empty] | VV | 2 | 2 | True | 0 | ROZPOCET
| VV |  | Součet |  | 46.22 | [12 empty] | VV | 2 | 4 | True | 1 | ROZPOCET
121 | K | 998781203 | Přesun hmot procentní pro obklady keramické v objektech v do 24 m | % |  |  | 0 | CS ÚRS 2019 02 |  | snížená |  | 0 | 0 | 0 | 0 | 0 | 16 | K | 2 |  |  |  | ROZPOCET | 0 | 0 | 0 | 0 | 0 | 2 | 0 | 16 | -968366502
| PP |  | Přesun hmot pro obklady keramické stanovený procentní sazbou (%) z ceny vodorovná dopravní vzdálenost do 50 m v objektech výšky přes 12 do 24 m | [14 empty] | PP | 2
| D | 783 | Dokončovací práce - nátěry |  |  |  | 0 |  |  |  |  | 0 |  | 0.011443 |  | 0 | 2 | D | 1 |  |  |  | ROZPOCET | [6 empty] | 0
122 | K | 783101205 | Dekorativní obroušení podkladu truhlářských konstrukcí před provedením nátěru | m2 | 10.492 |  | 0 | CS ÚRS 2019 02 |  | snížená |  | 0 | 2e-05 | 0.00020984 | 0 | 0 | 16 | K | 2 |  |  |  | ROZPOCET | 0 | 0 | 0 | 0 | 0 | 2 | 0 | 16 | -762800868
| PP |  | Příprava podkladu truhlářských konstrukcí před provedením nátěru broušení smirkovým papírem nebo plátnem dekorativní | [14 empty] | PP | 2
123 | K | 783101403 | Oprášení podkladu truhlářských konstrukcí před provedením nátěru | m2 | 10.492 |  | 0 | CS ÚRS 2019 02 |  | snížená |  | 0 | 0 | 0 | 0 | 0 | 16 | K | 2 |  |  |  | ROZPOCET | 0 | 0 | 0 | 0 | 0 | 2 | 0 | 16 | -444394026
| PP |  | Příprava podkladu truhlářských konstrukcí před provedením nátěru oprášení | [14 empty] | PP | 2
| VV |  | "stávající dveře vč.zárubně" | [14 empty] | VV | 2 | 1 | True | 0 | ROZPOCET
| VV |  | "m.1.05"0,81*2+0,3*(0,8+2,0*2) |  | 3.06 | [12 empty] | VV | 2 | 2 | True | 0 | ROZPOCET
| VV |  | "m.2.02"0,84*2+0,4*(0,84+2,125*2) |  | 3.716 | [12 empty] | VV | 2 | 2 | True | 0 | ROZPOCET
| VV |  | "m.3.02"0,84*2+0,4*(0,84+2,125*2) |  | 3.716 | [12 empty] | VV | 2 | 2 | True | 0 | ROZPOCET
| VV |  | Součet |  | 10.492 | [12 empty] | VV | 2 | 4 | True | 1 | ROZPOCET
124 | K | 783113101 | Jednonásobný napouštěcí syntetický nátěr truhlářských konstrukcí | m2 | 10.492 |  | 0 | CS ÚRS 2019 02 |  | snížená |  | 0 | 0.00017 | 0.0017836 | 0 | 0 | 16 | K | 2 |  |  |  | ROZPOCET | 0 | 0 | 0 | 0 | 0 | 2 | 0 | 16 | 1773273718
| PP |  | Napouštěcí nátěr truhlářských konstrukcí jednonásobný syntetický | [14 empty] | PP | 2
125 | K | 783114101 | Základní jednonásobný syntetický nátěr truhlářských konstrukcí | m2 | 10.492 |  | 0 | CS ÚRS 2019 02 |  | snížená |  | 0 | 0.00013 | 0.001364 | 0 | 0 | 16 | K | 2 |  |  |  | ROZPOCET | 0 | 0 | 0 | 0 | 0 | 2 | 0 | 16 | -1507915383
| PP |  | Základní nátěr truhlářských konstrukcí jednonásobný syntetický | [14 empty] | PP | 2
126 | K | 783117101 | Krycí jednonásobný syntetický nátěr truhlářských konstrukcí | m2 | 10.492 |  | 0 | CS ÚRS 2019 02 |  | snížená |  | 0 | 0.00012 | 0.001259 | 0 | 0 | 16 | K | 2 |  |  |  | ROZPOCET | 0 | 0 | 0 | 0 | 0 | 2 | 0 | 16 | -1586220132
| PP |  | Krycí nátěr truhlářských konstrukcí jednonásobný syntetický | [14 empty] | PP | 2
127 | K | 783122131 | Plošné (plné) tmelení truhlářských konstrukcí včetně přebroušení disperzním tmelem | m2 | 10.492 |  | 0 | CS ÚRS 2019 02 |  | snížená |  | 0 | 0.00032 | 0.0033574 | 0 | 0 | 16 | K | 2 |  |  |  | ROZPOCET | 0 | 0 | 0 | 0 | 0 | 2 | 0 | 16 | 1381616597
| PP |  | Tmelení truhlářských konstrukcí plošné (plné) včetně přebroušení tmelených míst, tmelem disperzním akrylátovým nebo latexovým | [14 empty] | PP | 2
128 | K | 783301311 | Odmaštění zámečnických konstrukcí vodou ředitelným odmašťovačem | m2 | 7.08 |  | 0 | CS ÚRS 2019 02 |  | snížená |  | 0 | 8e-05 | 0.0005664 | 0 | 0 | 16 | K | 2 |  |  |  | ROZPOCET | 0 | 0 | 0 | 0 | 0 | 2 | 0 | 16 | -530019165
| PP |  | Příprava podkladu zámečnických konstrukcí před provedením nátěru odmaštění odmašťovačem vodou ředitelným | [14 empty] | PP | 2
| VV |  | "zárubně" | [14 empty] | VV | 2 | 1 | True | 0 | ROZPOCET
| VV |  | 0,3*(0,7+2,0*2)*4 |  | 5.64 | [12 empty] | VV | 2 | 2 | True | 0 | ROZPOCET
| VV |  | 0,3*(0,8+2,0*2)*1 |  | 1.44 | [12 empty] | VV | 2 | 2 | True | 0 | ROZPOCET
| VV |  | Součet |  | 7.08 | [12 empty] | VV | 2 | 4 | True | 1 | ROZPOCET
129 | K | 783314201 | Základní antikorozní jednonásobný syntetický standardní nátěr zámečnických konstrukcí | m2 | 7.08 |  | 0 | CS ÚRS 2019 02 |  | snížená |  | 0 | 0.00017 | 0.0012036 | 0 | 0 | 16 | K | 2 |  |  |  | ROZPOCET | 0 | 0 | 0 | 0 | 0 | 2 | 0 | 16 | 360540896
| PP |  | Základní antikorozní nátěr zámečnických konstrukcí jednonásobný syntetický standardní | [14 empty] | PP | 2
130 | K | 783315101 | Mezinátěr jednonásobný syntetický standardní zámečnických konstrukcí | m2 | 7.08 |  | 0 | CS ÚRS 2019 02 |  | snížená |  | 0 | 0.00012 | 0.0008496 | 0 | 0 | 16 | K | 2 |  |  |  | ROZPOCET | 0 | 0 | 0 | 0 | 0 | 2 | 0 | 16 | -84313704
| PP |  | Mezinátěr zámečnických konstrukcí jednonásobný syntetický standardní | [14 empty] | PP | 2
131 | K | 783317101 | Krycí jednonásobný syntetický standardní nátěr zámečnických konstrukcí | m2 | 7.08 |  | 0 | CS ÚRS 2019 02 |  | snížená |  | 0 | 0.00012 | 0.0008496 | 0 | 0 | 16 | K | 2 |  |  |  | ROZPOCET | 0 | 0 | 0 | 0 | 0 | 2 | 0 | 16 | -1079689629
| PP |  | Krycí nátěr (email) zámečnických konstrukcí jednonásobný syntetický standardní | [14 empty] | PP | 2
| D | 784 | Dokončovací práce - malby a tapety |  |  |  | 0 |  |  |  |  | 0 |  | 1.3837 |  | 0.01053 | 2 | D | 1 |  |  |  | ROZPOCET | [6 empty] | 0
132 | K | 784111001 | Oprášení (ometení ) podkladu v místnostech výšky do 3,80 m | m2 | 2823.903 |  | 0 | CS ÚRS 2019 02 |  | snížená |  | 0 | 0 | 0 | 0 | 0 | 16 | K | 2 |  |  |  | ROZPOCET | 0 | 0 | 0 | 0 | 0 | 2 | 0 | 16 | 851673486
| PP |  | Oprášení (ometení) podkladu v místnostech výšky do 3,80 m | [14 empty] | PP | 2
| VV |  | "omítky"6,76+7,8+37,432+18,209 |  | 70.201 | [12 empty] | VV | 2 | 2 | True | 0 | ROZPOCET
| VV |  | "SDKT"2*(10,07+11,153+15,96)+15,586+9,03+19,72 |  | 118.702 | [12 empty] | VV | 2 | 2 | True | 0 | ROZPOCET
| VV |  | "ostatní po opravách elektroinstalace"2635 |  | 2635 | [12 empty] | VV | 2 | 2 | True | 0 | ROZPOCET
| VV |  | Součet |  | 2823.903 | [12 empty] | VV | 2 | 4 | True | 1 | ROZPOCET
133 | K | 784111011 | Obroušení podkladu omítnutého v místnostech výšky do 3,80 m | m2 | 70.201 |  | 0 | CS ÚRS 2019 02 |  | snížená |  | 0 | 0 | 0 | 0.00015 | 0.01053 | 16 | K | 2 |  |  |  | ROZPOCET | 0 | 0 | 0 | 0 | 0 | 2 | 0 | 16 | 1851183262
| PP |  | Obroušení podkladu omítky v místnostech výšky do 3,80 m | [14 empty] | PP | 2
| VV |  | "nové omítky"6,76+7,8+37,432+18,209 |  | 70.201 | [12 empty] | VV | 2 | 2 | True | 1 | ROZPOCET
134 | K | 784181121 | Hloubková jednonásobná penetrace podkladu v místnostech výšky do 3,80 m | m2 | 2823.903 |  | 0 | CS ÚRS 2019 02 |  | snížená |  | 0 | 0.0002 | 0.56478 | 0 | 0 | 16 | K | 2 |  |  |  | ROZPOCET | 0 | 0 | 0 | 0 | 0 | 2 | 0 | 16 | -1750548802
| PP |  | Penetrace podkladu jednonásobná hloubková v místnostech výšky do 3,80 m | [14 empty] | PP | 2
| VV |  | 188,903 |  | 188.903 | [12 empty] | VV | 2 | 2 | True | 0 | ROZPOCET
| VV |  | "ostatní"2635 |  | 2635 | [12 empty] | VV | 2 | 2 | True | 0 | ROZPOCET
| VV |  | Součet |  | 2823.903 | [12 empty] | VV | 2 | 4 | True | 1 | ROZPOCET
135 | K | 784211101 | Dvojnásobné bílé malby ze směsí za mokra výborně otěruvzdorných v místnostech výšky do 3,80 m | m2 | 2823.903 |  | 0 | CS ÚRS 2019 02 |  | snížená |  | 0 | 0.00026 | 0.73421 | 0 | 0 | 16 | K | 2 |  |  |  | ROZPOCET | 0 | 0 | 0 | 0 | 0 | 2 | 0 | 16 | -2089890163
| PP |  | Malby z malířských směsí otěruvzdorných za mokra dvojnásobné, bílé za mokra otěruvzdorné výborně v místnostech výšky do 3,80 m | [14 empty] | PP | 2
136 | K | 784211141 | Příplatek k cenám 2x maleb ze směsí za mokra za provádění plochy do 5m2 | m2 | 188.903 |  | 0 | CS ÚRS 2019 02 |  | snížená |  | 0 | 0 | 0 | 0 | 0 | 16 | K | 2 |  |  |  | ROZPOCET | 0 | 0 | 0 | 0 | 0 | 2 | 0 | 16 | -1610530476
| PP |  | Malby z malířských směsí otěruvzdorných za mokra Příplatek k cenám dvojnásobných maleb za zvýšenou pracnost při provádění malého rozsahu plochy do 5 m2 | [14 empty] | PP | 2
| VV |  | "omítky"6,76+7,8+37,432+18,209 |  | 70.201 | [12 empty] | VV | 2 | 2 | True | 0 | ROZPOCET
| VV |  | "SDKT"2*(10,07+11,153+15,96)+15,586+9,03+19,72 |  | 118.702 | [12 empty] | VV | 2 | 2 | True | 0 | ROZPOCET
| VV |  | Součet |  | 188.903 | [12 empty] | VV | 2 | 4 | True | 1 | ROZPOCET
137 | K | 784211151 | Příplatek k cenám 2x maleb ze směsí za mokra otěruvzdorných za barevnou malbu tónovanou přípravky | m2 | 2823.903 |  | 0 | CS ÚRS 2019 02 |  | snížená |  | 0 | 3e-05 | 0.084717 | 0 | 0 | 16 | K | 2 |  |  |  | ROZPOCET | 0 | 0 | 0 | 0 | 0 | 2 | 0 | 16 | -809077389
| PP |  | Malby z malířských směsí otěruvzdorných za mokra Příplatek k cenám dvojnásobných maleb za provádění barevné malby tónované tónovacími přípravky | [14 empty] | PP | 2

## 02 - Zdravotně technické ...
{3da15c91-16f4-482d-b15e-2fb752e1d6bf}
1
| KRYCÍ LIST SOUPISU PRACÍ | [7 empty] | v --- níže se nacházejí doplnkové a pomocné údaje k sestavám --- v | [8 empty] | False
Stavba:
Rekonstrukce elektroinstalace a sociálního zařízení v budově Na Vrchu 1207/26 Aš
Objekt:
02 - Zdravotně technické instalace
| KSO: |  |  |  |  | CC-CZ:
| Místo: |  | Aš |  |  | Datum: | 18. 12. 2019
| Zadavatel: |  |  |  |  | IČ:
|  | DD Mariánské Lázně a Aš,p.o.,Mariánské Lázně |  |  |  | DIČ:
| Uchazeč: |  |  |  |  | IČ: | Vyplň údaj
|  | Vyplň údaj |  |  |  | DIČ: | Vyplň údaj
| Projektant: |  |  |  |  | IČ: | 72270179
|  | Miroslava Klimešová |  |  |  | DIČ:
| Zpracovatel: |  |  |  |  | IČ:
|  | Sylva Kubová |  |  |  | DIČ:
Poznámka:
| Cena bez DPH | [5 empty] | 0
|  |  | Základ daně |  |  | Sazba daně | Výše daně
| DPH | základní | 0 |  |  | 21% | 0
|  | snížená | 0 |  |  | 15% | 0
|  | zákl. přenesená | 0 |  |  | 21% | 0
|  | sníž. přenesená | 0 |  |  | 15% | 0
|  | nulová | 0 |  |  | 0% | 0
| Cena s DPH |  |  | v | CZK |  | 0
REKAPITULACE ČLENĚNÍ SOUPISU PRACÍ
Stavba:
Rekonstrukce elektroinstalace a sociálního zařízení v budově Na Vrchu 1207/26 Aš
Objekt:
02 - Zdravotně technické instalace
Místo: |  |  | Aš |  |  | Datum: | 18. 12. 2019
Zadavatel: |  |  | DD Mariánské Lázně a Aš,p.o.,Mariánské Lázně |  |  | Projektant: | Miroslava Klimešová
Uchazeč: |  |  | Vyplň údaj |  |  | Zpracovatel: | Sylva Kubová
Kód dílu - Popis | [6 empty] | Cena celkem [CZK]
Náklady stavby celkem | [6 empty] | 0 | [11 empty] | -1
| HSV - Práce a dodávky HSV | [5 empty] | 0
| 997 - Přesun sutě | [5 empty] | 0
| PSV - Práce a dodávky PSV | [5 empty] | 0
| 721 - Zdravotechnika - vnitřní kanalizace | [5 empty] | 0
| 722 - Zdravotechnika - vnitřní vodovod | [5 empty] | 0
| 725 - Zdravotechnika - zařizovací předměty | [5 empty] | 0
| 726 - Zdravotechnika - předstěnové instalace | [5 empty] | 0
| 767 - Konstrukce zámečnické | [5 empty] | 0
| HZS - Hodinové zúčtovací sazby | [5 empty] | 0
SOUPIS PRACÍ
Stavba:
Rekonstrukce elektroinstalace a sociálního zařízení v budově Na Vrchu 1207/26 Aš
Objekt:
02 - Zdravotně technické instalace
Místo: |  |  | Aš |  |  | Datum: | 18. 12. 2019
Zadavatel: |  |  | DD Mariánské Lázně a Aš,p.o.,Mariánské Lázně |  |  | Projektant: | Miroslava Klimešová
Uchazeč: |  |  | Vyplň údaj |  |  | Zpracovatel: | Sylva Kubová
PČ | Typ | Kód | Popis | MJ | Množství | J.cena [CZK] | Cena celkem [CZK] | Cenová soustava |  | DPH | J. Nh [h] | Nh celkem [h] | J. hmotnost [t] | Hmotnost celkem [t] | J. suť [t] | Suť Celkem [t]
Náklady soupisu celkem | [6 empty] | 0 |  |  |  |  | 0 |  | 0.45945 |  | 1.0206 |  | D | -1 | [10 empty] | 0
| D | HSV | Práce a dodávky HSV |  |  |  | 0 |  |  |  |  | 0 |  | 0 |  | 0 | 1 | D | 0 |  |  |  | ROZPOCET | [6 empty] | 0
| D | 997 | Přesun sutě |  |  |  | 0 |  |  |  |  | 0 |  | 0 |  | 0 | 1 | D | 1 |  |  |  | ROZPOCET | [6 empty] | 0
1 | K | 997013214 | Vnitrostaveništní doprava suti a vybouraných hmot pro budovy v do 15 m ručně | t | 1.021 |  | 0 | CS ÚRS 2019 02 |  | snížená |  | 0 | 0 | 0 | 0 | 0 | 4 | K | 2 |  |  |  | ROZPOCET | 0 | 0 | 0 | 0 | 0 | 2 | 0 | 4 | -274363249
| PP |  | Vnitrostaveništní doprava suti a vybouraných hmot vodorovně do 50 m svisle ručně pro budovy a haly výšky přes 12 do 15 m | [14 empty] | PP | 2
2 | K | 997013501 | Odvoz suti a vybouraných hmot na skládku nebo meziskládku do 1 km se složením | t | 1.021 |  | 0 | CS ÚRS 2019 02 |  | snížená |  | 0 | 0 | 0 | 0 | 0 | 4 | K | 2 |  |  |  | ROZPOCET | 0 | 0 | 0 | 0 | 0 | 2 | 0 | 4 | 267641093
| PP |  | Odvoz suti a vybouraných hmot na skládku nebo meziskládku se složením, na vzdálenost do 1 km | [14 empty] | PP | 2
3 | K | 997013509 | Příplatek k odvozu suti a vybouraných hmot na skládku ZKD 1 km přes 1 km | t | 25.525 |  | 0 | CS ÚRS 2019 02 |  | snížená |  | 0 | 0 | 0 | 0 | 0 | 4 | K | 2 |  |  |  | ROZPOCET | 0 | 0 | 0 | 0 | 0 | 2 | 0 | 4 | -1800617424
| PP |  | Odvoz suti a vybouraných hmot na skládku nebo meziskládku se složením, na vzdálenost Příplatek k ceně za každý další i započatý 1 km přes 1 km | [14 empty] | PP | 2
| VV |  | 1,021*25 'Přepočtené koeficientem množství |  | 25.525 | [12 empty] | VV | 2 | 2 | False | 1 | ROZPOCET
4 | K | 997013831 | Poplatek za uložení na skládce (skládkovné) stavebního odpadu směsného kód odpadu 170 904 | t | 1.021 |  | 0 | CS ÚRS 2019 02 |  | snížená |  | 0 | 0 | 0 | 0 | 0 | 4 | K | 2 |  |  |  | ROZPOCET | 0 | 0 | 0 | 0 | 0 | 2 | 0 | 4 | 1319292685
| PP |  | Poplatek za uložení stavebního odpadu na skládce (skládkovné) směsného stavebního a demoličního zatříděného do Katalogu odpadů pod kódem 170 904 | [14 empty] | PP | 2
| D | PSV | Práce a dodávky PSV |  |  |  | 0 |  |  |  |  | 0 |  | 0.45945 |  | 1.0206 | 2 | D | 0 |  |  |  | ROZPOCET | [6 empty] | 0
| D | 721 | Zdravotechnika - vnitřní kanalizace |  |  |  | 0 |  |  |  |  | 0 |  | 0.0653 |  | 0.04524 | 2 | D | 1 |  |  |  | ROZPOCET | [6 empty] | 0
5 | K | 721100911 | Zazátkování hrdla potrubí kanalizačního | kus | 12 |  | 0 | CS ÚRS 2019 02 |  | snížená |  | 0 | 0.00184 | 0.02208 | 0 | 0 | 16 | K | 2 |  |  |  | ROZPOCET | 0 | 0 | 0 | 0 | 0 | 2 | 0 | 16 | -2070200609
| PP |  | Opravy potrubí hrdlového zazátkování hrdla kanalizačního potrubí | [14 empty] | PP | 2
6 | K | 721170972 | Potrubí z PVC krácení trub DN 50 | kus | 5 |  | 0 | CS ÚRS 2019 02 |  | snížená |  | 0 | 0 | 0 | 0 | 0 | 16 | K | 2 |  |  |  | ROZPOCET | 0 | 0 | 0 | 0 | 0 | 2 | 0 | 16 | -1164897992
| PP |  | Opravy odpadního potrubí plastového krácení trub DN 50 | [14 empty] | PP | 2
7 | K | 721171803 | Demontáž potrubí z PVC do D 75 | m | 14 |  | 0 | CS ÚRS 2019 02 |  | snížená |  | 0 | 0 | 0 | 0.0021 | 0.0294 | 16 | K | 2 |  |  |  | ROZPOCET | 0 | 0 | 0 | 0 | 0 | 2 | 0 | 16 | -1335242309
| PP |  | Demontáž potrubí z novodurových trub odpadních nebo připojovacích do D 75 | [14 empty] | PP | 2
8 | K | 721171808 | Demontáž potrubí z PVC do D 114 | m | 8 |  | 0 | CS ÚRS 2019 02 |  | snížená |  | 0 | 0 | 0 | 0.00198 | 0.01584 | 16 | K | 2 |  |  |  | ROZPOCET | 0 | 0 | 0 | 0 | 0 | 2 | 0 | 16 | -216522836
| PP |  | Demontáž potrubí z novodurových trub odpadních nebo připojovacích přes 75 do D 114 | [14 empty] | PP | 2
9 | K | 721171903 | Potrubí z PP vsazení odbočky do hrdla DN 50 | kus | 7 |  | 0 | CS ÚRS 2019 02 |  | snížená |  | 0 | 0.0005 | 0.0035 | 0 | 0 | 16 | K | 2 |  |  |  | ROZPOCET | 0 | 0 | 0 | 0 | 0 | 2 | 0 | 16 | -105588167
| PP |  | Opravy odpadního potrubí plastového vsazení odbočky do potrubí DN 50 | [14 empty] | PP | 2
10 | K | 721171905 | Potrubí z PP vsazení odbočky do hrdla DN 110 | kus | 10 |  | 0 | CS ÚRS 2019 02 |  | snížená |  | 0 | 0.00179 | 0.0179 | 0 | 0 | 16 | K | 2 |  |  |  | ROZPOCET | 0 | 0 | 0 | 0 | 0 | 2 | 0 | 16 | -1163588836
| PP |  | Opravy odpadního potrubí plastového vsazení odbočky do potrubí DN 110 | [14 empty] | PP | 2
11 | K | 72117190R | Demontáž objímek | kus | 8 |  | 0 |  |  | snížená |  | 0 | 0 | 0 | 0 | 0 | 16 | K | 2 |  |  |  | ROZPOCET | 0 | 0 | 0 | 0 | 0 | 2 | 0 | 16 | 900974328
| PP |  | Demontáž objímek | [14 empty] | PP | 2
12 | K | 721171913 | Potrubí z PP propojení potrubí DN 50 | kus | 7 |  | 0 | CS ÚRS 2019 02 |  | snížená |  | 0 | 0.00031 | 0.00217 | 0 | 0 | 16 | K | 2 |  |  |  | ROZPOCET | 0 | 0 | 0 | 0 | 0 | 2 | 0 | 16 | 2051271774
| PP |  | Opravy odpadního potrubí plastového propojení dosavadního potrubí DN 50 | [14 empty] | PP | 2
13 | K | 72117201R | Příprava montážního otvoru pro možnost napojení sifonu v nové poloze | kus | 12 |  | 0 |  |  | snížená |  | 0 | 0 | 0 | 0 | 0 | 16 | K | 2 |  |  |  | ROZPOCET | 0 | 0 | 0 | 0 | 0 | 2 | 0 | 16 | 1967735202
14 | K | 721174042.OSM | Potrubí kanalizační připojovací Osma HT-Systém DN 40 | m | 17 |  | 0 |  |  | snížená |  | 0 | 0.00029 | 0.00493 | 0 | 0 | 16 | K | 2 |  |  |  | ROZPOCET | 0 | 0 | 0 | 0 | 0 | 2 | 0 | 16 | 700042470
| PP |  | Potrubí kanalizační připojovací Osma HT-Systém DN 40 | [14 empty] | PP | 2
| VV |  | 4+13 |  | 17 | [12 empty] | VV | 2 | 2 | True | 1 | ROZPOCET
15 | K | 721174043.OSM | Potrubí kanalizační připojovací Osma HT-Systém DN 50 | m | 16 |  | 0 |  |  | snížená |  | 0 | 0.00035 | 0.0056 | 0 | 0 | 16 | K | 2 |  |  |  | ROZPOCET | 0 | 0 | 0 | 0 | 0 | 2 | 0 | 16 | -1510033084
| PP |  | Potrubí kanalizační připojovací Osma HT-Systém DN 50 | [14 empty] | PP | 2
16 | K | 721174045.OSM | Potrubí kanalizační připojovací Osma HT-Systém DN 110 | m | 8 |  | 0 |  |  | snížená |  | 0 | 0.00114 | 0.00912 | 0 | 0 | 16 | K | 2 |  |  |  | ROZPOCET | 0 | 0 | 0 | 0 | 0 | 2 | 0 | 16 | 173895106
| PP |  | Potrubí kanalizační připojovací Osma HT-Systém DN 110 | [14 empty] | PP | 2
17 | K | 721194104 | Vyvedení a upevnění odpadních výpustek DN 40 | kus | 12 |  | 0 | CS ÚRS 2019 02 |  | snížená |  | 0 | 0 | 0 | 0 | 0 | 16 | K | 2 |  |  |  | ROZPOCET | 0 | 0 | 0 | 0 | 0 | 2 | 0 | 16 | 735717467
| PP |  | Vyměření přípojek na potrubí vyvedení a upevnění odpadních výpustek DN 40 | [14 empty] | PP | 2
| VV |  | "DN 32"4 |  | 4 | [12 empty] | VV | 2 | 2 | True | 0 | ROZPOCET
| VV |  | "DN 40"8 |  | 8 | [12 empty] | VV | 2 | 2 | True | 0 | ROZPOCET
| VV |  | Součet |  | 12 | [12 empty] | VV | 2 | 4 | True | 1 | ROZPOCET
18 | K | 721194105 | Vyvedení a upevnění odpadních výpustek DN 50 | kus | 4 |  | 0 | CS ÚRS 2019 02 |  | snížená |  | 0 | 0 | 0 | 0 | 0 | 16 | K | 2 |  |  |  | ROZPOCET | 0 | 0 | 0 | 0 | 0 | 2 | 0 | 16 | 1467696110
| PP |  | Vyměření přípojek na potrubí vyvedení a upevnění odpadních výpustek DN 50 | [14 empty] | PP | 2
19 | K | 721194109 | Vyvedení a upevnění odpadních výpustek DN 100 | kus | 6 |  | 0 | CS ÚRS 2019 02 |  | snížená |  | 0 | 0 | 0 | 0 | 0 | 16 | K | 2 |  |  |  | ROZPOCET | 0 | 0 | 0 | 0 | 0 | 2 | 0 | 16 | 941322219
| PP |  | Vyměření přípojek na potrubí vyvedení a upevnění odpadních výpustek DN 100 | [14 empty] | PP | 2
20 | K | 72121900R | Montáž odtokových sprchových žlabů délky do 1000mm dle spárořezu dlažby | kus | 3 |  | 0 |  |  | snížená |  | 0 | 0 | 0 | 0 | 0 | 16 | K | 2 |  |  |  | ROZPOCET | 0 | 0 | 0 | 0 | 0 | 2 | 0 | 16 | -1080110744
| PP |  | Montáž odtokových sprchových žlabů délky do 1000mm dle spárořezu dlažby | [14 empty] | PP | 2
21 | M | 72121211R | sprch žlab podl s okrajem pro perf rošt, celk stav výška 110 mm, délka 800mm, mont do plochy, 4x výškově stavitelné nožičky s pryž.vložk, 2x doraz profily pro dlažbu, 2x svěrný rámeček pro usaz lišty k dlažbě, kloub odtok DN50 Qn=0,8l/s, výška vodního uzá | soubor | 3 |  | 0 |  |  | snížená |  | 0 | 0 | 0 | 0 | 0 | 32 | M | 2 |  |  |  | ROZPOCET | 0 | 0 | 0 | 0 | 0 | 2 | 0 | 16 | -1764029275
| PP |  | sprch žlab podl s okrajem pro perf rošt, celk stav výška 110 mm, délka 800mm, mont do plochy, 4x výškově stavitelné nožičky s pryž.vložk, 2x doraz profily pro dlažbu, 2x svěrný rámeček pro usaz lišty k dlažbě, kloub odtok DN50 Qn=0,8l/s, výška vodního uzávěru 50mm ČSN EN 1253, | [14 empty] | PP | 2
22 | M | 72121219R | Krycí rošt z nerezové oceli ke sprchovému žlabu délky 800mm nerez mat | kus | 3 |  | 0 |  |  | snížená |  | 0 | 0 | 0 | 0 | 0 | 32 | M | 2 |  |  |  | ROZPOCET | 0 | 0 | 0 | 0 | 0 | 2 | 0 | 16 | -943388794
| PP |  | Krycí rošt z nerezové oceli ke sprchovému žlabu délky 800mm nerez mat | [14 empty] | PP | 2
23 | K | 72122651R | podomítková vodní zápachová uzávěra pračková DN40 s integrovaným přivzdušňovacím ventilem dle DIN 19541, Qn=0,38 l/s, připojení 1“, výška vodního uzávěru 50mm, s krytem z korozivzdorné oceli, s čístícím otvorem a zpětnou armaturou )kuličkou) | kus | 4 |  | 0 |  |  | snížená |  | 0 | 0 | 0 | 0 | 0 | 16 | K | 2 |  |  |  | ROZPOCET | 0 | 0 | 0 | 0 | 0 | 2 | 0 | 16 | -1189131937
| PP |  | podomítková vodní zápachová uzávěra pračková DN40 s integrovaným přivzdušňovacím ventilem dle DIN 19541, Qn=0,38 l/s, připojení 1“, výška vodního uzávěru 50mm, s krytem z korozivzdorné oceli, s čístícím otvorem a zpětnou armaturou )kuličkou) | [14 empty] | PP | 2
24 | K | 72129012R | Zkouška těsnosti kanalizace kouřem do DN 300 | m | 41 |  | 0 |  |  | snížená |  | 0 | 0 | 0 | 0 | 0 | 16 | K | 2 |  |  |  | ROZPOCET | 0 | 0 | 0 | 0 | 0 | 2 | 0 | 16 | -1313120706
| PP |  | Zkouška těsnosti kanalizace kouřem do DN 300 | [14 empty] | PP | 2
25 | M | 72129013R | Dodávka média-koure | m | 41 |  | 0 |  |  | snížená |  | 0 | 0 | 0 | 0 | 0 | 32 | M | 2 |  |  |  | ROZPOCET | 0 | 0 | 0 | 0 | 0 | 2 | 0 | 16 | -1736169451
| PP |  | Dodávka média-koure | [14 empty] | PP | 2
26 | K | 998721203 | Přesun hmot procentní pro vnitřní kanalizace v objektech v do 24 m | % |  |  | 0 | CS ÚRS 2019 02 |  | snížená |  | 0 | 0 | 0 | 0 | 0 | 16 | K | 2 |  |  |  | ROZPOCET | 0 | 0 | 0 | 0 | 0 | 2 | 0 | 16 | 1079082231
| PP |  | Přesun hmot pro vnitřní kanalizace stanovený procentní sazbou (%) z ceny vodorovná dopravní vzdálenost do 50 m v objektech výšky přes 12 do 24 m | [14 empty] | PP | 2
| D | 722 | Zdravotechnika - vnitřní vodovod |  |  |  | 0 |  |  |  |  | 0 |  | 0.03931 |  | 0.01884 | 2 | D | 1 |  |  |  | ROZPOCET | [6 empty] | 0
27 | K | 722130801 | Demontáž potrubí ocelové pozinkované závitové do DN 25 | m | 5 |  | 0 | CS ÚRS 2019 02 |  | snížená |  | 0 | 0 | 0 | 0.00213 | 0.01065 | 16 | K | 2 |  |  |  | ROZPOCET | 0 | 0 | 0 | 0 | 0 | 2 | 0 | 16 | -1602604168
| PP |  | Demontáž potrubí z ocelových trubek pozinkovaných závitových do DN 25 | [14 empty] | PP | 2
28 | K | 722130901 | Potrubí pozinkované závitové zazátkování vývodu | kus | 18 |  | 0 | CS ÚRS 2019 02 |  | snížená |  | 0 | 0.0001 | 0.0018 | 0 | 0 | 16 | K | 2 |  |  |  | ROZPOCET | 0 | 0 | 0 | 0 | 0 | 2 | 0 | 16 | -830923792
| PP |  | Opravy vodovodního potrubí z ocelových trubek pozinkovaných závitových zazátkování vývodu | [14 empty] | PP | 2
29 | K | 722170801 | Demontáž rozvodů vody z plastů do D 25 | m | 10 |  | 0 | CS ÚRS 2019 02 |  | snížená |  | 0 | 0 | 0 | 0.00028 | 0.0028 | 16 | K | 2 |  |  |  | ROZPOCET | 0 | 0 | 0 | 0 | 0 | 2 | 0 | 16 | -1278748718
| PP |  | Demontáž rozvodů vody z plastů do Ø 25 mm | [14 empty] | PP | 2
30 | K | 722170942 | Oprava potrubí PE spojka Gebo BI nátrubkové G 1/2 | kus | 20 |  | 0 | CS ÚRS 2019 02 |  | snížená |  | 0 | 0.00025 | 0.005 | 0 | 0 | 16 | K | 2 |  |  |  | ROZPOCET | 0 | 0 | 0 | 0 | 0 | 2 | 0 | 16 | 32579106
| PP |  | Oprava vodovodního potrubí z plastových trub spojky pro trubky nátrubkové G 1/2 | [14 empty] | PP | 2
31 | K | 722171913 | Potrubí plastové odříznutí trubky D do 25 mm | kus | 20 |  | 0 | CS ÚRS 2019 02 |  | snížená |  | 0 | 0 | 0 | 0 | 0 | 16 | K | 2 |  |  |  | ROZPOCET | 0 | 0 | 0 | 0 | 0 | 2 | 0 | 16 | 180374189
| PP |  | Odříznutí trubky nebo tvarovky u rozvodů vody z plastů D přes 20 do 25 mm | [14 empty] | PP | 2
32 | K | 722171933 | Potrubí plastové výměna trub nebo tvarovek D do 25 mm | kus | 16 |  | 0 | CS ÚRS 2019 02 |  | snížená |  | 0 | 5e-05 | 0.0008 | 0 | 0 | 16 | K | 2 |  |  |  | ROZPOCET | 0 | 0 | 0 | 0 | 0 | 2 | 0 | 16 | -1996944309
| PP |  | Výměna trubky, tvarovky, vsazení odbočky na rozvodech vody z plastů D přes 20 do 25 mm | [14 empty] | PP | 2
33 | K | 722173913 | Potrubí plastové spoje svar polyfuze D do 25 mm | kus | 16 |  | 0 | CS ÚRS 2019 02 |  | snížená |  | 0 | 0 | 0 | 0 | 0 | 16 | K | 2 |  |  |  | ROZPOCET | 0 | 0 | 0 | 0 | 0 | 2 | 0 | 16 | -499972876
| PP |  | Spoje rozvodů vody z plastů svary polyfuzí D přes 20 do 25 mm | [14 empty] | PP | 2
34 | K | 72217400R | Vodovod potr PP RCT trubky,tvarovky, tlak řada S4> PN20 celoplast provedení, spojov svařováním bez povrch úpravy potrubí, dle EN ISO 15874, tvarová odolnost v rozsahu 0-90°C, délková tepelná roztažnost: a=0,12mm/m °C, dodávka+ montáž +uchycení objímkami | m | 26 |  | 0 | CS ÚRS 2019 02 |  | snížená |  | 0 | 0.0004 | 0.0104 | 0 | 0 | 16 | K | 2 |  |  |  | ROZPOCET | 0 | 0 | 0 | 0 | 0 | 2 | 0 | 16 | 1137492654
| PP |  | vodovod potr PP RCT trubky,tvarovky, tlak řada S4> PN20 celoplast provedení, spojov svařováním bez povrch úpravy potrubí, dle EN ISO 15874, tvarová odolnost v rozsahu 0-90°C, délková tepelná roztažnost: a=0,12mm/m °C, dodávka+ montáž +uchycení objímkami DN15=20/2,3 | [14 empty] | PP | 2
35 | K | 72217401R | Vodovod potr PP RCT trubky,tvarovky, tlak řada S4> PN20 celoplast provedení, spojov svařováním bez povrch úpravy potrubí, dle EN ISO 15874, tvarová odolnost v rozsahu 0-90°C, délková tepelná roztažnost: a=0,12mm/m °C, dodávka+ montáž +uchycení objímkami | m | 24 |  | 0 |  |  | snížená |  | 0 | 0.0004 | 0.0096 | 0 | 0 | 16 | K | 2 |  |  |  | ROZPOCET | 0 | 0 | 0 | 0 | 0 | 2 | 0 | 16 | -1545754055
| PP |  | Vodovod potr PP RCT trubky,tvarovky, tlak řada S4> PN20 celoplast provedení, spojov svařováním bez povrch úpravy potrubí, dle EN ISO 15874, tvarová odolnost v rozsahu 0-90°C, délková tepelná roztažnost: a=0,12mm/m °C, dodávka+ montáž +uchycení objímkami DN 15=20/2,3 DN 20=25/2,8 | [14 empty] | PP | 2
36 | K | 72217410R | příprava montážního otvoru pro možnost napojení rohových ventilů a baterií v nové poloze | kus | 8 |  | 0 |  |  | snížená |  | 0 | 0 | 0 | 0 | 0 | 16 | K | 2 |  |  |  | ROZPOCET | 0 | 0 | 0 | 0 | 0 | 2 | 0 | 16 | 1807878182
| PP |  | příprava montážního otvoru pro možnost napojení rohových ventilů a baterií v nové poloze | [14 empty] | PP | 2
37 | K | 72218001R | ochr potr tepelně izolač trubicemi z pěněného PE dle ČSN ISO 9001 přilepenými v příčných i podélných spojích, součinitel difúzního odporu vodní páry>4600, hodnota tepelné vodivosti lambda 0°C≤0,003W/(m.K) tl.izolace 30,0 mm DN15 zabudované potrubí | m | 25 |  | 0 |  |  | snížená |  | 0 | 0 | 0 | 0 | 0 | 16 | K | 2 |  |  |  | ROZPOCET | 0 | 0 | 0 | 0 | 0 | 2 | 0 | 16 | 44742403
| PP |  | ochr potr tepelně izolač trubicemi z pěněného PE dle ČSN ISO 9001 přilepenými v příčných i podélných spojích, součinitel difúzního odporu vodní páry>4600, hodnota tepelné vodivosti lambda 0°C≤0,003W/(m.K) tl.izolace 30,0 mm DN15 zabudované potrubí | [14 empty] | PP | 2
38 | K | 72218002R | ochr potr tepelně izolač trubicemi z pěněného PE dle ČSN ISO 9001 přilepenými v příčných i podélných spojích, součinitel difúzního odporu vodní páry>4600, hodnota tepelné vodivosti lambda 0°C≤0,003W/(m.K) tl.izolace 30,0 mm DN20 zabudované potrubí | m | 22 |  | 0 |  |  | snížená |  | 0 | 0 | 0 | 0 | 0 | 16 | K | 2 |  |  |  | ROZPOCET | 0 | 0 | 0 | 0 | 0 | 2 | 0 | 16 | -686122861
39 | K | 72218003R | ochr potr tepelně izolač trubicemi z pěněného PE dle ČSN ISO 9001 přilepenými v příčných i podélných spojích, součinitel difúzního odporu vodní páry>4600, hodnota tepelné vodivosti lambda 0°C≤0,003W/(m.K) tl.izolace 30,0 mm DN25 zabudované potrubí | m | 30 |  | 0 |  |  | snížená |  | 0 | 0 | 0 | 0 | 0 | 16 | K | 2 |  |  |  | ROZPOCET | 0 | 0 | 0 | 0 | 0 | 2 | 0 | 16 | -680874876
40 | K | 722181812 | Demontáž plstěných pásů z trub do D 50 | m | 5 |  | 0 | CS ÚRS 2019 02 |  | snížená |  | 0 | 0 | 0 | 0.00023 | 0.00115 | 16 | K | 2 |  |  |  | ROZPOCET | 0 | 0 | 0 | 0 | 0 | 2 | 0 | 16 | -205374634
| PP |  | Demontáž plstěných pásů z trub do Ø 50 | [14 empty] | PP | 2
41 | K | 72218210R | demontáž objímek | kus | 10 |  | 0 |  |  | snížená |  | 0 | 0 | 0 | 0 | 0 | 16 | K | 2 |  |  |  | ROZPOCET | 0 | 0 | 0 | 0 | 0 | 2 | 0 | 16 | 160474557
| PP |  | demontáž objímek | [14 empty] | PP | 2
42 | K | 722190401 | Vyvedení a upevnění výpustku do DN 25 | kus | 37 |  | 0 | CS ÚRS 2019 02 |  | snížená |  | 0 | 0 | 0 | 0 | 0 | 16 | K | 2 |  |  |  | ROZPOCET | 0 | 0 | 0 | 0 | 0 | 2 | 0 | 16 | -694440841
| PP |  | Zřízení přípojek na potrubí vyvedení a upevnění výpustek do DN 25 | [14 empty] | PP | 2
43 | K | 722190901 | Uzavření nebo otevření vodovodního potrubí při opravách | kus | 14 |  | 0 | CS ÚRS 2019 02 |  | snížená |  | 0 | 0 | 0 | 0 | 0 | 16 | K | 2 |  |  |  | ROZPOCET | 0 | 0 | 0 | 0 | 0 | 2 | 0 | 16 | 2032083493
| PP |  | Opravy ostatní uzavření nebo otevření vodovodního potrubí při opravách včetně vypuštění a napuštění | [14 empty] | PP | 2
44 | K | 72222021R | pračkový ventil DN15 s integrovanou zpětnou klapkou, s filtrem a růžicí, pochromovaná mosaz, 1/2“x3/4“, PN10 | kus | 4 |  | 0 |  |  | snížená |  | 0 | 0 | 0 | 0 | 0 | 16 | K | 2 |  |  |  | ROZPOCET | 0 | 0 | 0 | 0 | 0 | 2 | 0 | 16 | 1358747049
| PP |  | pračkový ventil DN15 s integrovanou zpětnou klapkou, s filtrem a růžicí, pochromovaná mosaz, 1/2“x3/4“, PN10 | [14 empty] | PP | 2
45 | K | 722220861 | Demontáž armatur závitových se dvěma závity G do 3/4 | kus | 8 |  | 0 | CS ÚRS 2019 02 |  | snížená |  | 0 | 0 | 0 | 0.00053 | 0.00424 | 16 | K | 2 |  |  |  | ROZPOCET | 0 | 0 | 0 | 0 | 0 | 2 | 0 | 16 | 650748367
| PP |  | Demontáž armatur závitových se dvěma závity do G 3/4 | [14 empty] | PP | 2
46 | K | 722232012 | Kohout kulový podomítkový G 3/4 PN 16 do 120°C vnitřní závit | kus | 3 |  | 0 | CS ÚRS 2019 02 |  | snížená |  | 0 | 0.00077 | 0.00231 | 0 | 0 | 16 | K | 2 |  |  |  | ROZPOCET | 0 | 0 | 0 | 0 | 0 | 2 | 0 | 16 | -835010645
| PP |  | Armatury se dvěma závity kulové kohouty PN 16 do 120°C podomítkové vnitřní závit G 3/4 | [14 empty] | PP | 2
47 | K | 72224001R | nástěnky a šroubení | soubor | 38 |  | 0 |  |  | snížená |  | 0 | 0 | 0 | 0 | 0 | 16 | K | 2 |  |  |  | ROZPOCET | 0 | 0 | 0 | 0 | 0 | 2 | 0 | 16 | 20009031
| PP |  | nástěnky a šroubení | [14 empty] | PP | 2
48 | K | 722290226 | Zkouška těsnosti vodovodního potrubí závitového do DN 50 | m | 47 |  | 0 | CS ÚRS 2019 02 |  | snížená |  | 0 | 0.00019 | 0.00893 | 0 | 0 | 16 | K | 2 |  |  |  | ROZPOCET | 0 | 0 | 0 | 0 | 0 | 2 | 0 | 16 | 794359005
| PP |  | Zkoušky, proplach a desinfekce vodovodního potrubí zkoušky těsnosti vodovodního potrubí závitového do DN 50 | [14 empty] | PP | 2
49 | K | 722290234 | Proplach a dezinfekce vodovodního potrubí do DN 80 | m | 47 |  | 0 | CS ÚRS 2019 02 |  | snížená |  | 0 | 1e-05 | 0.00047 | 0 | 0 | 16 | K | 2 |  |  |  | ROZPOCET | 0 | 0 | 0 | 0 | 0 | 2 | 0 | 16 | 553643468
| PP |  | Zkoušky, proplach a desinfekce vodovodního potrubí proplach a desinfekce vodovodního potrubí do DN 80 | [14 empty] | PP | 2
50 | K | 998722203 | Přesun hmot procentní pro vnitřní vodovod v objektech v do 24 m | % |  |  | 0 | CS ÚRS 2019 02 |  | snížená |  | 0 | 0 | 0 | 0 | 0 | 16 | K | 2 |  |  |  | ROZPOCET | 0 | 0 | 0 | 0 | 0 | 2 | 0 | 16 | 58823523
| PP |  | Přesun hmot pro vnitřní vodovod stanovený procentní sazbou (%) z ceny vodorovná dopravní vzdálenost do 50 m v objektech výšky přes 12 do 24 m | [14 empty] | PP | 2
| D | 725 | Zdravotechnika - zařizovací předměty |  |  |  | 0 |  |  |  |  | 0 |  | 0.23904 |  | 0.95653 | 2 | D | 1 |  |  |  | ROZPOCET | [6 empty] | 0
51 | K | 72511081R | Demontáž klozetu Kombi, odsávací včetně rohového ventilu a připoj hadičky | soubor | 2 |  | 0 | CS ÚRS 2019 02 |  | snížená |  | 0 | 0 | 0 | 0.0342 | 0.0684 | 16 | K | 2 |  |  |  | ROZPOCET | 0 | 0 | 0 | 0 | 0 | 2 | 0 | 16 | -1064886040
| PP |  | Demontáž klozetu Kombi, odsávací včetně rohového ventilu a připoj hadičky | [14 empty] | PP | 2
52 | K | 72511082R | demontáž klozetů, splachovacích s nádrží, včetně rohového ventilu a připoj hadičky | soubor | 4 |  | 0 |  |  | snížená |  | 0 | 0 | 0 | 0.0342 | 0.1368 | 16 | K | 2 |  |  |  | ROZPOCET | 0 | 0 | 0 | 0 | 0 | 2 | 0 | 16 | -537568021
53 | K | 725112022 | Klozet keramický závěsný na nosné stěny s hlubokým splachováním odpad vodorovný | soubor | 6 |  | 0 | CS ÚRS 2019 02 |  | snížená |  | 0 | 0.01692 | 0.10152 | 0 | 0 | 16 | K | 2 |  |  |  | ROZPOCET | 0 | 0 | 0 | 0 | 0 | 2 | 0 | 16 | -299479015
| PP |  | Zařízení záchodů klozety keramické závěsné na nosné stěny s hlubokým splachováním odpad vodorovný | [14 empty] | PP | 2
54 | K | 725210821 | Demontáž umyvadel bez výtokových armatur | soubor | 6 |  | 0 | CS ÚRS 2019 02 |  | snížená |  | 0 | 0 | 0 | 0.01946 | 0.11676 | 16 | K | 2 |  |  |  | ROZPOCET | 0 | 0 | 0 | 0 | 0 | 2 | 0 | 16 | -830305317
| PP |  | Demontáž umyvadel bez výtokových armatur umyvadel | [14 empty] | PP | 2
55 | K | 725211602 | Umyvadlo keramické bílé šířky 550 mm bez krytu na sifon připevněné na stěnu šrouby | soubor | 6 |  | 0 | CS ÚRS 2019 02 |  | snížená |  | 0 | 0.01497 | 0.08982 | 0 | 0 | 16 | K | 2 |  |  |  | ROZPOCET | 0 | 0 | 0 | 0 | 0 | 2 | 0 | 16 | -1395670680
| PP |  | Umyvadla keramická bílá bez výtokových armatur připevněná na stěnu šrouby bez sloupu nebo krytu na sifon 550 mm | [14 empty] | PP | 2
56 | K | 72521160R | Umyvadlo keram dvojité bez krytu sifonu,1300x485x165, 2xstředový otvor pro stojánk baterii | soubor | 1 |  | 0 |  |  | snížená |  | 0 | 0.01497 | 0.01497 | 0 | 0 | 16 | K | 2 |  |  |  | ROZPOCET | 0 | 0 | 0 | 0 | 0 | 2 | 0 | 16 | 1271853389
57 | K | 725220842 | Demontáž van ocelových volně stojících | soubor | 2 |  | 0 | CS ÚRS 2019 02 |  | snížená |  | 0 | 0 | 0 | 0.0329 | 0.0658 | 16 | K | 2 |  |  |  | ROZPOCET | 0 | 0 | 0 | 0 | 0 | 2 | 0 | 16 | 1042599204
| PP |  | Demontáž van ocelových volně stojících | [14 empty] | PP | 2
58 | K | 72524081R | odmontování pračky, myčky, sušičky | soubor | 4 |  | 0 |  |  | snížená |  | 0 | 0 | 0 | 0.088 | 0.352 | 16 | K | 2 |  |  |  | ROZPOCET | 0 | 0 | 0 | 0 | 0 | 2 | 0 | 16 | 1482903458
59 | K | 725291511 | Doplňky zařízení koupelen a záchodů plastové dávkovač tekutého mýdla na 350 ml | soubor | 8 |  | 0 | CS ÚRS 2019 02 |  | snížená |  | 0 | 0.00052 | 0.00416 | 0 | 0 | 16 | K | 2 |  |  |  | ROZPOCET | 0 | 0 | 0 | 0 | 0 | 2 | 0 | 16 | 971515012
| PP |  | Doplňky zařízení koupelen a záchodů plastové dávkovač tekutého mýdla na 350 ml | [14 empty] | PP | 2
60 | K | 725291621 | Doplňky zařízení koupelen a záchodů nerezové zásobník toaletních papírů | soubor | 6 |  | 0 | CS ÚRS 2019 02 |  | snížená |  | 0 | 0.00052 | 0.00312 | 0 | 0 | 16 | K | 2 |  |  |  | ROZPOCET | 0 | 0 | 0 | 0 | 0 | 2 | 0 | 16 | 1331088180
| PP |  | Doplňky zařízení koupelen a záchodů nerezové zásobník toaletních papírů d=300 mm | [14 empty] | PP | 2
61 | K | 72529162R | Doplňky zařízení koupelen a záchodů nerez háčky | soubor | 16 |  | 0 |  |  | snížená |  | 0 | 0.00052 | 0.00832 | 0 | 0 | 16 | K | 2 |  |  |  | ROZPOCET | 0 | 0 | 0 | 0 | 0 | 2 | 0 | 16 | -45848029
62 | K | 72529163R | Doplňky zařízení koupelen a záchodů nerez odpadkový koš s poklicí na WC | soubor | 6 |  | 0 |  |  | snížená |  | 0 | 0.00052 | 0.00312 | 0 | 0 | 16 | K | 2 |  |  |  | ROZPOCET | 0 | 0 | 0 | 0 | 0 | 2 | 0 | 16 | -841251726
63 | K | 725291641 | Doplňky zařízení koupelen a záchodů nerezové madlo sprchové 750 x 450 mm | soubor | 3 |  | 0 | CS ÚRS 2019 02 |  | snížená |  | 0 | 0.0011 | 0.0033 | 0 | 0 | 16 | K | 2 |  |  |  | ROZPOCET | 0 | 0 | 0 | 0 | 0 | 2 | 0 | 16 | -1015766901
| PP |  | Doplňky zařízení koupelen a záchodů nerezové madlo sprchové 750 x 450 mm | [14 empty] | PP | 2
64 | K | 72529164R | Doplňky zařízení koupelen a záchodů nerez WC štětka | soubor | 6 |  | 0 |  |  | snížená |  | 0 | 0.00052 | 0.00312 | 0 | 0 | 16 | K | 2 |  |  |  | ROZPOCET | 0 | 0 | 0 | 0 | 0 | 2 | 0 | 16 | -1322485536
65 | K | 725319111 | Montáž dřezu ostatních typů | soubor | 1 |  | 0 | CS ÚRS 2019 02 |  | snížená |  | 0 | 0.00043 | 0.00043 | 0 | 0 | 16 | K | 2 |  |  |  | ROZPOCET | 0 | 0 | 0 | 0 | 0 | 2 | 0 | 16 | 208679930
| PP |  | Dřezy bez výtokových armatur montáž dřezů ostatních typů | [14 empty] | PP | 2
66 | M | 72531001R | dřez nerez 900/600 s odkládací plochou na pravé straně | kus | 1 |  | 0 |  |  | snížená |  | 0 | 0 | 0 | 0 | 0 | 32 | M | 2 |  |  |  | ROZPOCET | 0 | 0 | 0 | 0 | 0 | 2 | 0 | 16 | 1083393935
| PP |  | dřez nerez 900/600 s odkládací plochou na pravé straně | [14 empty] | PP | 2
67 | K | 725320822 | Demontáž dřez dvojitý vestavěný v kuchyňských sestavách bez výtokových armatur | soubor | 1 |  | 0 | CS ÚRS 2019 02 |  | snížená |  | 0 | 0 | 0 | 0.0173 | 0.0173 | 16 | K | 2 |  |  |  | ROZPOCET | 0 | 0 | 0 | 0 | 0 | 2 | 0 | 16 | 642129031
| PP |  | Demontáž dřezů dvojitých bez výtokových armatur vestavěných v kuchyňských sestavách | [14 empty] | PP | 2
68 | K | 72532082R | Demontáž umyvadlových konzol | pár | 5 |  | 0 |  |  | snížená |  | 0 | 0 | 0 | 0.0173 | 0.0865 | 16 | K | 2 |  |  |  | ROZPOCET | 0 | 0 | 0 | 0 | 0 | 2 | 0 | 16 | 1709191439
| PP |  | Demontáž dřezů dvojitých bez výtokových armatur vestavěných v kuchyňských sestavách | [14 empty] | PP | 2
69 | K | 72532083R | Demontáž kovových nosných tyčí, táhel | m | 5 |  | 0 |  |  | snížená |  | 0 | 0 | 0 | 0.0173 | 0.0865 | 16 | K | 2 |  |  |  | ROZPOCET | 0 | 0 | 0 | 0 | 0 | 2 | 0 | 16 | 1155548358
70 | K | 72581311R | rohový ventil G1/2 -G3/8 s integr zpětnou klapkou + flexi tlaková hadička | soubor | 18 |  | 0 | CS ÚRS 2019 02 |  | snížená |  | 0 | 0.0003 | 0.0054 | 0 | 0 | 16 | K | 2 |  |  |  | ROZPOCET | 0 | 0 | 0 | 0 | 0 | 2 | 0 | 16 | 998463051
| PP |  | rohový ventil G1/2 -G3/8 s integr zpětnou klapkou + flexi tlaková hadička | [14 empty] | PP | 2
71 | K | 725820801 | Demontáž baterie nástěnné do G 3 / 4 | soubor | 6 |  | 0 | CS ÚRS 2019 02 |  | snížená |  | 0 | 0 | 0 | 0.00156 | 0.00936 | 16 | K | 2 |  |  |  | ROZPOCET | 0 | 0 | 0 | 0 | 0 | 2 | 0 | 16 | 1814238179
| PP |  | Demontáž baterií nástěnných do G 3/4 | [14 empty] | PP | 2
72 | K | 72582080R | Demontáž baterií vanových a sprchových do G ¾ | soubor | 2 |  | 0 |  |  | snížená |  | 0 | 0 | 0 | 0.00086 | 0.00172 | 16 | K | 2 |  |  |  | ROZPOCET | 0 | 0 | 0 | 0 | 0 | 2 | 0 | 16 | -1483298017
73 | K | 725850800 | Demontáž ventilů odpadních | kus | 9 |  | 0 | CS ÚRS 2019 02 |  | snížená |  | 0 | 0 | 0 | 0.00086 | 0.00774 | 16 | K | 2 |  |  |  | ROZPOCET | 0 | 0 | 0 | 0 | 0 | 2 | 0 | 16 | -2092995693
| PP |  | Demontáž odpadních ventilů všech připojovacích dimenzí | [14 empty] | PP | 2
74 | K | 725851315 | Ventil odpadní dřezový s přepadem G 6/4 | kus | 1 |  | 0 | CS ÚRS 2019 02 |  | snížená |  | 0 | 0.00036 | 0.00036 | 0 | 0 | 16 | K | 2 |  |  |  | ROZPOCET | 0 | 0 | 0 | 0 | 0 | 2 | 0 | 16 | 1792885713
| PP |  | Ventily odpadní pro zařizovací předměty dřezové s přepadem G 6/4 | [14 empty] | PP | 2
75 | K | 72585132R | Ventil odpadní umyvadlový s přepadem G 5/4 | kus | 8 |  | 0 |  |  | snížená |  | 0 | 0.00014 | 0.00112 | 0 | 0 | 16 | K | 2 |  |  |  | ROZPOCET | 0 | 0 | 0 | 0 | 0 | 2 | 0 | 16 | -908632155
| PP |  | Ventil odpadní umyvadlový s přepadem G 5/4 | [14 empty] | PP | 2
76 | K | 72585201R | umyvadlový sifon DN40 typu U z PP bez tlakové přípojky s přepadem a přepadovou trubkou | kus | 5 |  | 0 |  |  | snížená |  | 0 | 0 | 0 | 0 | 0 | 16 | K | 2 |  |  |  | ROZPOCET | 0 | 0 | 0 | 0 | 0 | 2 | 0 | 16 | -1220585073
| PP |  | umyvadlový sifon DN40 typu U z PP bez tlakové přípojky s přepadem a přepadovou trubkou | [14 empty] | PP | 2
77 | K | 72585202R | umyvadlový sifon DN40 typu U bez tlak přípojky chromový s přepadem a přepadovou trubkou | kus | 3 |  | 0 |  |  | snížená |  | 0 | 0 | 0 | 0 | 0 | 16 | K | 2 |  |  |  | ROZPOCET | 0 | 0 | 0 | 0 | 0 | 2 | 0 | 16 | 700492996
| PP |  | umyvadlový sifon DN40 typu U bez tlak přípojky chromový s přepadem a přepadovou trubkou | [14 empty] | PP | 2
78 | K | 72585203R | keramický kryt sifonu pro umyvadla 550x485x165, upevňovavcí šrouby Inox | kus | 3 |  | 0 |  |  | snížená |  | 0 | 0 | 0 | 0 | 0 | 16 | K | 2 |  |  |  | ROZPOCET | 0 | 0 | 0 | 0 | 0 | 2 | 0 | 16 | 1121202993
| PP |  | keramický kryt sifonu pro umyvadla 550x485x165, upevňovavcí šrouby Inox | [14 empty] | PP | 2
79 | K | 72585204R | keramický kryt sifonu pro umyvadlo 1300x485x165, upevňovavcí šrouby Inox | kus | 2 |  | 0 |  |  | snížená |  | 0 | 0 | 0 | 0 | 0 | 16 | K | 2 |  |  |  | ROZPOCET | 0 | 0 | 0 | 0 | 0 | 2 | 0 | 16 | 126000696
80 | K | 72585205R | baterie umyvadlová stojánková páková chromová jednootvorová s výpustí | kus | 8 |  | 0 |  |  | snížená |  | 0 | 0 | 0 | 0 | 0 | 16 | K | 2 |  |  |  | ROZPOCET | 0 | 0 | 0 | 0 | 0 | 2 | 0 | 16 | -1762529734
81 | K | 72585206R | příplatek na montáž umyvadlové baterie na průtokový ohřívač | soubor | 3 |  | 0 |  |  | snížená |  | 0 | 0 | 0 | 0 | 0 | 16 | K | 2 |  |  |  | ROZPOCET | 0 | 0 | 0 | 0 | 0 | 2 | 0 | 16 | 2016373301
82 | K | 72585207R | T-kus 3/8" s flexi tlakovou hadicí délky 50cm se šroubením 3/8" | soubor | 3 |  | 0 |  |  | snížená |  | 0 | 0 | 0 | 0 | 0 | 16 | K | 2 |  |  |  | ROZPOCET | 0 | 0 | 0 | 0 | 0 | 2 | 0 | 16 | -1012086011
83 | K | 72585208R | flexi tlaková hadicí délky 50cm se šroubením 3/8" | soubor | 6 |  | 0 |  |  | snížená |  | 0 | 0 | 0 | 0 | 0 | 16 | K | 2 |  |  |  | ROZPOCET | 0 | 0 | 0 | 0 | 0 | 2 | 0 | 16 | -234272616
84 | K | 72585209R | malý tlakový průtokový ohřívač vody 6,5kW/230V,2x16A (rozměry13,5x18,6x8,7) s hydraul spínáním ohřevu,tlaková instal, bezpečn pojistka,použití pro umyvadla, s perlátorem, el.krytí IP25, pro podúrovňovou inst.pro pevné připojenívč montáže | soubor | 3 |  | 0 |  |  | snížená |  | 0 | 0 | 0 | 0 | 0 | 16 | K | 2 |  |  |  | ROZPOCET | 0 | 0 | 0 | 0 | 0 | 2 | 0 | 16 | -1906550274
85 | K | 72585210R | připojovací práce na vnitřní el.síť | soubor | 3 |  | 0 |  |  | snížená |  | 0 | 0 | 0 | 0 | 0 | 16 | K | 2 |  |  |  | ROZPOCET | 0 | 0 | 0 | 0 | 0 | 2 | 0 | 16 | 798008880
86 | K | 72585211R | sprchová nástěnná termostatická baterie DN15, vodící tyč, horní sprcha kruhová průtok max 12,0l/min, ruční sprcha+hladká hadice délky 1600mm | soubor | 3 |  | 0 |  |  | snížená |  | 0 | 0 | 0 | 0 | 0 | 16 | K | 2 |  |  |  | ROZPOCET | 0 | 0 | 0 | 0 | 0 | 2 | 0 | 16 | 1810750951
87 | K | 72585212R | sprchová zástěna šířky 1250mm do niky, výška 1950mm, dveře jednokřídlé šířky 600mm, bezpečn sklo čiré, 2x nastavovací profil | soubor | 2 |  | 0 |  |  | snížená |  | 0 | 0 | 0 | 0 | 0 | 16 | K | 2 |  |  |  | ROZPOCET | 0 | 0 | 0 | 0 | 0 | 2 | 0 | 16 | -1075341644
88 | K | 72585213R | sprchová zástěna šířky 1200mm do niky, výška 1950mm, dveře jednokřídlé šířky 600mm, bezpečn sklo čiré, 2x nastavovací profil | soubor | 1 |  | 0 |  |  | snížená |  | 0 | 0 | 0 | 0 | 0 | 16 | K | 2 |  |  |  | ROZPOCET | 0 | 0 | 0 | 0 | 0 | 2 | 0 | 16 | -1850337666
89 | K | 7258521R | příplatek za atypické provedení sprch zástěny vlivem sníženého stropu | soubor | 1 |  | 0 |  |  | snížená |  | 0 | 0 | 0 | 0 | 0 | 16 | K | 2 |  |  |  | ROZPOCET | 0 | 0 | 0 | 0 | 0 | 2 | 0 | 16 | 890222720
90 | K | 725860811 | Demontáž uzávěrů zápachu jednoduchých | kus | 9 |  | 0 | CS ÚRS 2019 02 |  | snížená |  | 0 | 0 | 0 | 0.00085 | 0.00765 | 16 | K | 2 |  |  |  | ROZPOCET | 0 | 0 | 0 | 0 | 0 | 2 | 0 | 16 | 1175499087
| PP |  | Demontáž zápachových uzávěrek pro zařizovací předměty jednoduchých | [14 empty] | PP | 2
91 | K | 72586210R | dřezový sifon lahvový DN50 z PP, teplotní odolnost do 95°C | kus | 1 |  | 0 | CS ÚRS 2019 02 |  | snížená |  | 0 | 0.00028 | 0.00028 | 0 | 0 | 16 | K | 2 |  |  |  | ROZPOCET | 0 | 0 | 0 | 0 | 0 | 2 | 0 | 16 | -1011913418
92 | K | 72586220R | dřezová stojánková baterie DN15 páková s otáčivým ústím s vytahovací sprškou | sb | 1 |  | 0 |  |  | snížená |  | 0 | 0 | 0 | 0 | 0 | 16 | K | 2 |  |  |  | ROZPOCET | 0 | 0 | 0 | 0 | 0 | 2 | 0 | 16 | -1043338804
| PP |  | dřezová stojánková baterie DN15 páková s otáčivým ústím s vytahovací sprškou | [14 empty] | PP | 2
93 | K | 72586221R | přípl na mont nových zařizovacích předmětů do stávající upravované polohy – úprava vývodů | ks | 22 |  | 0 |  |  | snížená |  | 0 | 0 | 0 | 0 | 0 | 16 | K | 2 |  |  |  | ROZPOCET | 0 | 0 | 0 | 0 | 0 | 2 | 0 | 16 | -2094800249
94 | K | 72586222R | Dvířka 30/30 nerez | ks | 1 |  | 0 |  |  | snížená |  | 0 | 0 | 0 | 0 | 0 | 16 | K | 2 |  |  |  | ROZPOCET | 0 | 0 | 0 | 0 | 0 | 2 | 0 | 16 | -1180613795
95 | K | 72586223R | keramická odkládací deska šířka 550mm u umyvadel | ks | 8 |  | 0 |  |  | snížená |  | 0 | 0 | 0 | 0 | 0 | 16 | K | 2 |  |  |  | ROZPOCET | 0 | 0 | 0 | 0 | 0 | 2 | 0 | 16 | 433883616
96 | K | 998725203 | Přesun hmot procentní pro zařizovací předměty v objektech v do 24 m | % |  |  | 0 | CS ÚRS 2019 02 |  | snížená |  | 0 | 0 | 0 | 0 | 0 | 16 | K | 2 |  |  |  | ROZPOCET | 0 | 0 | 0 | 0 | 0 | 2 | 0 | 16 | -2142754093
| PP |  | Přesun hmot pro zařizovací předměty stanovený procentní sazbou (%) z ceny vodorovná dopravní vzdálenost do 50 m v objektech výšky přes 12 do 24 m | [14 empty] | PP | 2
| D | 726 | Zdravotechnika - předstěnové instalace |  |  |  | 0 |  |  |  |  | 0 |  | 0.1158 |  | 0 | 2 | D | 1 |  |  |  | ROZPOCET | [6 empty] | 0
97 | K | 726131041.GBT | Instalační předstěna Geberit Duofix pro klozet závěsný v 1120 mm s ovládáním zepředu do lehkých stěn s kovovou kcí | soubor | 6 |  | 0 |  |  | snížená |  | 0 | 0.01865 | 0.1119 | 0 | 0 | 16 | K | 2 |  |  |  | ROZPOCET | 0 | 0 | 0 | 0 | 0 | 2 | 0 | 16 | 1308238723
| PP |  | Instalační předstěna Geberit Duofix pro klozet závěsný v 1120 mm s ovládáním zepředu do lehkých stěn s kovovou kcí | [14 empty] | PP | 2
98 | K | 726191001 | Zvukoizolační souprava pro klozet a bidet | soubor | 6 |  | 0 | CS ÚRS 2019 02 |  | snížená |  | 0 | 0.00015 | 0.0009 | 0 | 0 | 16 | K | 2 |  |  |  | ROZPOCET | 0 | 0 | 0 | 0 | 0 | 2 | 0 | 16 | 348059024
| PP |  | Ostatní příslušenství instalačních systémů zvukoizolační souprava pro WC a bidet | [14 empty] | PP | 2
99 | K | 726191002 | Souprava pro předstěnovou montáž | soubor | 6 |  | 0 | CS ÚRS 2019 02 |  | snížená |  | 0 | 0.0005 | 0.003 | 0 | 0 | 16 | K | 2 |  |  |  | ROZPOCET | 0 | 0 | 0 | 0 | 0 | 2 | 0 | 16 | 1110895800
| PP |  | Ostatní příslušenství instalačních systémů souprava pro předstěnovou montáž | [14 empty] | PP | 2
100 | K | 998726213 | Přesun hmot procentní pro instalační prefabrikáty v objektech v do 24 m | % |  |  | 0 | CS ÚRS 2019 02 |  | snížená |  | 0 | 0 | 0 | 0 | 0 | 16 | K | 2 |  |  |  | ROZPOCET | 0 | 0 | 0 | 0 | 0 | 2 | 0 | 16 | 2109968319
| PP |  | Přesun hmot pro instalační prefabrikáty stanovený procentní sazbou (%) z ceny vodorovná dopravní vzdálenost do 50 m v objektech výšky přes 12 do 24 m | [14 empty] | PP | 2
| D | 767 | Konstrukce zámečnické |  |  |  | 0 |  |  |  |  | 0 |  | 0 |  | 0 | 2 | D | 1 |  |  |  | ROZPOCET | [6 empty] | 0
101 | K | 76799001R | objímky na potrubí DN15 – 25 s pryž výstelkou, upevň.matice,stopka, vč montáže | kus | 12 |  | 0 |  |  | snížená |  | 0 | 0 | 0 | 0 | 0 | 16 | K | 2 |  |  |  | ROZPOCET | 0 | 0 | 0 | 0 | 0 | 2 | 0 | 16 | 326435218
| PP |  | objímky na potrubí DN15 – 25 s pryž výstelkou, upevň.matice,stopka, vč montáže | [14 empty] | PP | 2
102 | K | 76799002R | objímky na potrubí DN40 – DN50 s pryž výstelkou, upevň.matice,stopka, vč montáže | kus | 8 |  | 0 |  |  | snížená |  | 0 | 0 | 0 | 0 | 0 | 16 | K | 2 |  |  |  | ROZPOCET | 0 | 0 | 0 | 0 | 0 | 2 | 0 | 16 | 1688321544
103 | K | 76799003R | objímky na potrubí DN100 s pryž výstelkou, upevň.matice,stopka, vč montáže | kus | 6 |  | 0 |  |  | snížená |  | 0 | 0 | 0 | 0 | 0 | 16 | K | 2 |  |  |  | ROZPOCET | 0 | 0 | 0 | 0 | 0 | 2 | 0 | 16 | -1096366921
104 | K | 998767203 | Přesun hmot procentní pro zámečnické konstrukce v objektech v do 24 m | % |  |  | 0 | CS ÚRS 2019 02 |  | snížená |  | 0 | 0 | 0 | 0 | 0 | 16 | K | 2 |  |  |  | ROZPOCET | 0 | 0 | 0 | 0 | 0 | 2 | 0 | 16 | -81411504
| PP |  | Přesun hmot pro zámečnické konstrukce stanovený procentní sazbou (%) z ceny vodorovná dopravní vzdálenost do 50 m v objektech výšky přes 12 do 24 m | [14 empty] | PP | 2
| D | HZS | Hodinové zúčtovací sazby |  |  |  | 0 |  |  |  |  | 0 |  | 0 |  | 0 | 4 | D | 0 |  |  |  | ROZPOCET | [6 empty] | 0
105 | K | HZS130R | pomocné stavební práce, drážkování, kotvení, začištění, plentování | kpl | 1 |  | 0 | CS ÚRS 2019 02 |  | snížená |  | 0 | 0 | 0 | 0 | 0 | 512 | K | 1 |  |  |  | ROZPOCET | 0 | 0 | 0 | 0 | 0 | 2 | 0 | 512 | 2145659150
| PP |  | pomocné stavební práce, drážkování, kotvení, začištění, plentování | [14 empty] | PP | 1

## 03 - Elektroinstalace
{bc1fe668-8621-42a9-a51e-0c682e8e5afa}
1
| KRYCÍ LIST SOUPISU PRACÍ | [7 empty] | v --- níže se nacházejí doplnkové a pomocné údaje k sestavám --- v | [8 empty] | False
Stavba:
Rekonstrukce elektroinstalace a sociálního zařízení v budově Na Vrchu 1207/26 Aš
Objekt:
03 - Elektroinstalace
| KSO: |  |  |  |  | CC-CZ:
| Místo: |  | Aš |  |  | Datum: | 18. 12. 2019
| Zadavatel: |  |  |  |  | IČ:
|  | DD Mariánské Lázně a Aš,p.o.,Mariánské Lázně |  |  |  | DIČ:
| Uchazeč: |  |  |  |  | IČ: | Vyplň údaj
|  | Vyplň údaj |  |  |  | DIČ: | Vyplň údaj
| Projektant: |  |  |  |  | IČ: | 72270179
|  | Miroslava Klimešová |  |  |  | DIČ:
| Zpracovatel: |  |  |  |  | IČ:
|  | Miroslava Klimešová |  |  |  | DIČ:
Poznámka:
| Cena bez DPH | [5 empty] | 0
|  |  | Základ daně |  |  | Sazba daně | Výše daně
| DPH | základní | 0 |  |  | 21% | 0
|  | snížená | 0 |  |  | 15% | 0
|  | zákl. přenesená | 0 |  |  | 21% | 0
|  | sníž. přenesená | 0 |  |  | 15% | 0
|  | nulová | 0 |  |  | 0% | 0
| Cena s DPH |  |  | v | CZK |  | 0
REKAPITULACE ČLENĚNÍ SOUPISU PRACÍ
Stavba:
Rekonstrukce elektroinstalace a sociálního zařízení v budově Na Vrchu 1207/26 Aš
Objekt:
03 - Elektroinstalace
Místo: |  |  | Aš |  |  | Datum: | 18. 12. 2019
Zadavatel: |  |  | DD Mariánské Lázně a Aš,p.o.,Mariánské Lázně |  |  | Projektant: | Miroslava Klimešová
Uchazeč: |  |  | Vyplň údaj |  |  | Zpracovatel: | Miroslava Klimešová
Kód dílu - Popis | [6 empty] | Cena celkem [CZK]
Náklady stavby celkem | [6 empty] | 0 | [11 empty] | -1
| PSV - Práce a dodávky PSV | [5 empty] | 0
| 741 - Elektroinstalace - silnoproud | [5 empty] | 0
| 741-01 - Elektroinstalace-silnoproud materiál | [5 empty] | 0
| 741-02 - Elektroinstalace-silnoproud ostatní | [5 empty] | 0
SOUPIS PRACÍ
Stavba:
Rekonstrukce elektroinstalace a sociálního zařízení v budově Na Vrchu 1207/26 Aš
Objekt:
03 - Elektroinstalace
Místo: |  |  | Aš |  |  | Datum: | 18. 12. 2019
Zadavatel: |  |  | DD Mariánské Lázně a Aš,p.o.,Mariánské Lázně |  |  | Projektant: | Miroslava Klimešová
Uchazeč: |  |  | Vyplň údaj |  |  | Zpracovatel: | Miroslava Klimešová
PČ | Typ | Kód | Popis | MJ | Množství | J.cena [CZK] | Cena celkem [CZK] | Cenová soustava |  | DPH | J. Nh [h] | Nh celkem [h] | J. hmotnost [t] | Hmotnost celkem [t] | J. suť [t] | Suť Celkem [t]
Náklady soupisu celkem | [6 empty] | 0 |  |  |  |  | 0 |  | 0 |  | 0 |  | D | -1 | [7 empty] | 0
| D | PSV | Práce a dodávky PSV |  |  |  | 0 |  |  |  |  | 0 |  | 0 |  | 0 | 2 | D | 0 | ROZPOCET | [6 empty] | 0
| D | 741 | Elektroinstalace - silnoproud |  |  |  | 0 |  |  |  |  | 0 |  | 0 |  | 0 | 2 | D | 1 | ROZPOCET | [6 empty] | 0
1 | K | 0001 | Rozvodnice na povrch IP43/168 modulů, Plechová, Plechová plná dvířka, RAL 9016 bílá | ks | 1 |  | 0 |  |  | snížená |  | 0 | 0 | 0 | 0 | 0 | 16 | K | 2 | ROZPOCET | 0 | 0 | 0 | 0 | 0 | 2 | 0 | 16 | 1083908955
| PP |  | Rozvodnice na povrch IP43/168 modulů, Plechová, Plechová plná dvířka, RAL 9016 bílá | [14 empty] | PP | 2
2 | K | 0002 | 3 pólový odpínač; In: 63A; pro 440V AC; dle IEC/EN 60947-3 | ks | 1 |  | 0 |  |  | snížená |  | 0 | 0 | 0 | 0 | 0 | 16 | K | 2 | ROZPOCET | 0 | 0 | 0 | 0 | 0 | 2 | 0 | 16 | 1048616938
| PP |  | 3 pólový odpínač; In: 63A; pro 440V AC; dle IEC/EN 60947-3 | [14 empty] | PP | 2
3 | K | 0003 | Svodič bleskových proudů a přepětí, Typ SPD: T1,T2 | ks | 1 |  | 0 |  |  | snížená |  | 0 | 0 | 0 | 0 | 0 | 16 | K | 2 | ROZPOCET | 0 | 0 | 0 | 0 | 0 | 2 | 0 | 16 | 970897657
| PP |  | Svodič bleskových proudů a přepětí, Typ SPD: T1,T2 | [14 empty] | PP | 2
4 | K | 0004 | Pomocné relé 3x16A přepínací, AC 230V | ks | 1 |  | 0 |  |  | snížená |  | 0 | 0 | 0 | 0 | 0 | 16 | K | 2 | ROZPOCET | 0 | 0 | 0 | 0 | 0 | 2 | 0 | 16 | 1273912784
| PP |  | Pomocné relé 3x16A přepínací, AC 230V | [14 empty] | PP | 2
5 | K | 0005 | 3 fázový jistič, jmenovitý proud In: 16 A, vypínací charakteristika: B, vypínací schopnost Icn: 10 Ka | ks | 8 |  | 0 |  |  | snížená |  | 0 | 0 | 0 | 0 | 0 | 16 | K | 2 | ROZPOCET | 0 | 0 | 0 | 0 | 0 | 2 | 0 | 16 | -909267639
| PP |  | 3 fázový jistič, jmenovitý proud In: 16 A, vypínací charakteristika: B, vypínací schopnost Icn: 10 Ka | [14 empty] | PP | 2
6 | K | 0006 | 3 fázový jistič, jmenovitý proud In: 25 A, vypínací charakteristika: B, vypínací schopnost Icn: 10 kA | ks | 4 |  | 0 |  |  | snížená |  | 0 | 0 | 0 | 0 | 0 | 16 | K | 2 | ROZPOCET | 0 | 0 | 0 | 0 | 0 | 2 | 0 | 16 | -389344325
| PP |  | 3 fázový jistič, jmenovitý proud In: 25 A, vypínací charakteristika: B, vypínací schopnost Icn: 10 kA | [14 empty] | PP | 2
7 | K | 0007 | 3 fázový jistič, jmenovitý proud In: 20 A, vypínací charakteristika: B, vypínací schopnost Icn: 10 kA | ks | 1 |  | 0 |  |  | snížená |  | 0 | 0 | 0 | 0 | 0 | 16 | K | 2 | ROZPOCET | 0 | 0 | 0 | 0 | 0 | 2 | 0 | 16 | 684735357
| PP |  | 3 fázový jistič, jmenovitý proud In: 20 A, vypínací charakteristika: B, vypínací schopnost Icn: 10 kA | [14 empty] | PP | 2
8 | K | 0008 | 1 fázový jistič, jmenovitý proud In: 16 A, vypínací charakteristika: B, vypínací schopnost Icn: 10 kA | ks | 13 |  | 0 |  |  | snížená |  | 0 | 0 | 0 | 0 | 0 | 16 | K | 2 | ROZPOCET | 0 | 0 | 0 | 0 | 0 | 2 | 0 | 16 | -613739750
| PP |  | 1 fázový jistič, jmenovitý proud In: 16 A, vypínací charakteristika: B, vypínací schopnost Icn: 10 kA | [14 empty] | PP | 2
9 | K | 0009 | 1 fázový jistič, jmenovitý proud In: 10 A, vypínací charakteristika: B, vypínací schopnost Icn: 10 kA | ks | 4 |  | 0 |  |  | snížená |  | 0 | 0 | 0 | 0 | 0 | 16 | K | 2 | ROZPOCET | 0 | 0 | 0 | 0 | 0 | 2 | 0 | 16 | -562025603
| PP |  | 1 fázový jistič, jmenovitý proud In: 10 A, vypínací charakteristika: B, vypínací schopnost Icn: 10 kA | [14 empty] | PP | 2
10 | K | 0010 | 1 fázový jistič, jmenovitý proud In: 6 A, vypínací charakteristika: B, vypínací schopnost Icn: 10 kA | ks | 1 |  | 0 |  |  | snížená |  | 0 | 0 | 0 | 0 | 0 | 16 | K | 2 | ROZPOCET | 0 | 0 | 0 | 0 | 0 | 2 | 0 | 16 | -579558999
| PP |  | 1 fázový jistič, jmenovitý proud In: 6 A, vypínací charakteristika: B, vypínací schopnost Icn: 10 kA | [14 empty] | PP | 2
11 | K | 0011 | Stykače instalační Ie=25A(AC-1/AC-7a), Ie=9A(AC-3/AC-7b), 4 ZAP kontakty, 230 ... 240V AC/DC | ks | 4 |  | 0 |  |  | snížená |  | 0 | 0 | 0 | 0 | 0 | 16 | K | 2 | ROZPOCET | 0 | 0 | 0 | 0 | 0 | 2 | 0 | 16 | 1183078629
| PP |  | Stykače instalační Ie=25A(AC-1/AC-7a), Ie=9A(AC-3/AC-7b), 4 ZAP kontakty, 230 ... 240V AC/DC | [14 empty] | PP | 2
12 | K | 0012 | Impulzní relé 16A, 1NO, Cívka 230VAC/110VDC | ks | 2 |  | 0 |  |  | snížená |  | 0 | 0 | 0 | 0 | 0 | 16 | K | 2 | ROZPOCET | 0 | 0 | 0 | 0 | 0 | 2 | 0 | 16 | -894537826
| PP |  | Impulzní relé 16A, 1NO, Cívka 230VAC/110VDC | [14 empty] | PP | 2
13 | K | 0013 | Proudový chránič; čtyřpólový; jmenovitý proud: 40 A; citlivost: 30 mA; Typ: AC – pro střídavý reziduální proud | ks | 3 |  | 0 |  |  | snížená |  | 0 | 0 | 0 | 0 | 0 | 16 | K | 2 | ROZPOCET | 0 | 0 | 0 | 0 | 0 | 2 | 0 | 16 | -1874031028
| PP |  | Proudový chránič; čtyřpólový; jmenovitý proud: 40 A; citlivost: 30 mA; Typ: AC – pro střídavý reziduální proud | [14 empty] | PP | 2
14 | K | 0014 | svorkovnice řadová do 2,5 mm2 | ks | 15 |  | 0 |  |  | snížená |  | 0 | 0 | 0 | 0 | 0 | 16 | K | 2 | ROZPOCET | 0 | 0 | 0 | 0 | 0 | 2 | 0 | 16 | -1135523602
| PP |  | svorkovnice řadová do 2,5 mm2 | [14 empty] | PP | 2
15 | K | 0101 | Rozvodnice nástěná, 18 Modulů, plastová plná dvířka, krytí IP65, včetně svorek N+PE | ks | 1 |  | 0 |  |  | snížená |  | 0 | 0 | 0 | 0 | 0 | 16 | K | 2 | ROZPOCET | 0 | 0 | 0 | 0 | 0 | 2 | 0 | 16 | -1806948359
| PP |  | Rozvodnice nástěná, 18 Modulů, plastová plná dvířka, krytí IP65, včetně svorek N+PE | [14 empty] | PP | 2
16 | K | 0102 | 3 pólový odpínač; In: 32A; pro 440V AC; dle IEC/EN 60947-3 | ks | 1 |  | 0 |  |  | snížená |  | 0 | 0 | 0 | 0 | 0 | 16 | K | 2 | ROZPOCET | 0 | 0 | 0 | 0 | 0 | 2 | 0 | 16 | -2121474692
| PP |  | 3 pólový odpínač; In: 32A; pro 440V AC; dle IEC/EN 60947-3 | [14 empty] | PP | 2
17 | K | 0103 | 3 fázový jistič, jmenovitý proud In: 16 A, vypínací charakteristika: B, vypínací schopnost Icn: 10 Ka | ks | 1 |  | 0 |  |  | snížená |  | 0 | 0 | 0 | 0 | 0 | 16 | K | 2 | ROZPOCET | 0 | 0 | 0 | 0 | 0 | 2 | 0 | 16 | -1044394383
| PP |  | 3 fázový jistič, jmenovitý proud In: 16 A, vypínací charakteristika: B, vypínací schopnost Icn: 10 Ka | [14 empty] | PP | 2
18 | K | 0104 | 1 fázový jistič, jmenovitý proud In: 16 A, vypínací charakteristika: B, vypínací schopnost Icn: 10 kA | ks | 1 |  | 0 |  |  | snížená |  | 0 | 0 | 0 | 0 | 0 | 16 | K | 2 | ROZPOCET | 0 | 0 | 0 | 0 | 0 | 2 | 0 | 16 | -1928611394
| PP |  | 1 fázový jistič, jmenovitý proud In: 16 A, vypínací charakteristika: B, vypínací schopnost Icn: 10 kA | [14 empty] | PP | 2
19 | K | 0105 | 1 fázový jistič, jmenovitý proud In: 10 A, vypínací charakteristika: B, vypínací schopnost Icn: 10 kA | ks | 1 |  | 0 |  |  | snížená |  | 0 | 0 | 0 | 0 | 0 | 16 | K | 2 | ROZPOCET | 0 | 0 | 0 | 0 | 0 | 2 | 0 | 16 | 374496947
| PP |  | 1 fázový jistič, jmenovitý proud In: 10 A, vypínací charakteristika: B, vypínací schopnost Icn: 10 kA | [14 empty] | PP | 2
20 | K | 0106 | Proudový chránič; čtyřpólový; jmenovitý proud: 40 A; citlivost: 30 mA; Typ: AC – pro střídavý reziduální proud | ks | 1 |  | 0 |  |  | snížená |  | 0 | 0 | 0 | 0 | 0 | 16 | K | 2 | ROZPOCET | 0 | 0 | 0 | 0 | 0 | 2 | 0 | 16 | 1003964225
| PP |  | Proudový chránič; čtyřpólový; jmenovitý proud: 40 A; citlivost: 30 mA; Typ: AC – pro střídavý reziduální proud | [14 empty] | PP | 2
21 | K | 0201 | Oceloplechová rozvodnice s požární odolností EI30S-DP1 pod omítku 3.řady, 72 modulů | ks | 1 |  | 0 |  |  | snížená |  | 0 | 0 | 0 | 0 | 0 | 16 | K | 2 | ROZPOCET | 0 | 0 | 0 | 0 | 0 | 2 | 0 | 16 | 81800273
| PP |  | Oceloplechová rozvodnice s požární odolností EI30S-DP1 pod omítku 3.řady, 72 modulů | [14 empty] | PP | 2
22 | K | 0202 | 3 pólový odpínač; In: 32A; pro 440V AC; dle IEC/EN 60947-3 | ks | 1 |  | 0 |  |  | snížená |  | 0 | 0 | 0 | 0 | 0 | 16 | K | 2 | ROZPOCET | 0 | 0 | 0 | 0 | 0 | 2 | 0 | 16 | 828914351
| PP |  | 3 pólový odpínač; In: 32A; pro 440V AC; dle IEC/EN 60947-3 | [14 empty] | PP | 2
23 | K | 0203 | Svodič přepětí,jmenovitý výbojový proud In: 20 kA zkratová odolnost při max. předjištění: 35 kArms | ks | 1 |  | 0 |  |  | snížená |  | 0 | 0 | 0 | 0 | 0 | 16 | K | 2 | ROZPOCET | 0 | 0 | 0 | 0 | 0 | 2 | 0 | 16 | 633565465
| PP |  | Svodič přepětí,jmenovitý výbojový proud In: 20 kA zkratová odolnost při max. předjištění: 35 kArms | [14 empty] | PP | 2
24 | K | 0204 | 1 fázový jistič, jmenovitý proud In: 16 A, vypínací charakteristika: B, vypínací schopnost Icn: 10 kA | ks | 15 |  | 0 |  |  | snížená |  | 0 | 0 | 0 | 0 | 0 | 16 | K | 2 | ROZPOCET | 0 | 0 | 0 | 0 | 0 | 2 | 0 | 16 | -653413060
| PP |  | 1 fázový jistič, jmenovitý proud In: 16 A, vypínací charakteristika: B, vypínací schopnost Icn: 10 kA | [14 empty] | PP | 2
25 | K | 0205 | 1 fázový jistič, jmenovitý proud In: 10 A, vypínací charakteristika: B, vypínací schopnost Icn: 10 kA | ks | 5 |  | 0 |  |  | snížená |  | 0 | 0 | 0 | 0 | 0 | 16 | K | 2 | ROZPOCET | 0 | 0 | 0 | 0 | 0 | 2 | 0 | 16 | -1384955931
| PP |  | 1 fázový jistič, jmenovitý proud In: 10 A, vypínací charakteristika: B, vypínací schopnost Icn: 10 kA | [14 empty] | PP | 2
26 | K | 0206 | Impulzní relé 16A, 1NO, Cívka 230VAC/110VDC | ks | 2 |  | 0 |  |  | snížená |  | 0 | 0 | 0 | 0 | 0 | 16 | K | 2 | ROZPOCET | 0 | 0 | 0 | 0 | 0 | 2 | 0 | 16 | 1139037786
| PP |  | Impulzní relé 16A, 1NO, Cívka 230VAC/110VDC | [14 empty] | PP | 2
27 | K | 0207 | Proudový chránič; čtyřpólový; jmenovitý proud: 40 A; citlivost: 30 mA; Typ: AC – pro střídavý reziduální proud | ks | 2 |  | 0 |  |  | snížená |  | 0 | 0 | 0 | 0 | 0 | 16 | K | 2 | ROZPOCET | 0 | 0 | 0 | 0 | 0 | 2 | 0 | 16 | -1191941398
| PP |  | Proudový chránič; čtyřpólový; jmenovitý proud: 40 A; citlivost: 30 mA; Typ: AC – pro střídavý reziduální proud | [14 empty] | PP | 2
28 | K | 0208 | Proudový chránič; dvojpólový; jmenovitý proud: 25 A; citlivost: 30 mA; Typ: AC – pro střídavý reziduální proud | ks | 1 |  | 0 |  |  | snížená |  | 0 | 0 | 0 | 0 | 0 | 16 | K | 2 | ROZPOCET | 0 | 0 | 0 | 0 | 0 | 2 | 0 | 16 | 214781223
| PP |  | Proudový chránič; dvojpólový; jmenovitý proud: 25 A; citlivost: 30 mA; Typ: AC – pro střídavý reziduální proud | [14 empty] | PP | 2
29 | K | 0301 | Oceloplechová rozvodnice s požární odolností EI30S-DP1 pod omítku 3.řady, 72 modulů | ks | 1 |  | 0 |  |  | snížená |  | 0 | 0 | 0 | 0 | 0 | 16 | K | 2 | ROZPOCET | 0 | 0 | 0 | 0 | 0 | 2 | 0 | 16 | 1204735209
| PP |  | Oceloplechová rozvodnice s požární odolností EI30S-DP1 pod omítku 3.řady, 72 modulů | [14 empty] | PP | 2
30 | K | 0302 | 3 pólový odpínač; In: 32A; pro 440V AC; dle IEC/EN 60947-3 | ks | 1 |  | 0 |  |  | snížená |  | 0 | 0 | 0 | 0 | 0 | 16 | K | 2 | ROZPOCET | 0 | 0 | 0 | 0 | 0 | 2 | 0 | 16 | 1447402078
| PP |  | 3 pólový odpínač; In: 32A; pro 440V AC; dle IEC/EN 60947-3 | [14 empty] | PP | 2
31 | K | 0303 | Svodič přepětí,jmenovitý výbojový proud In: 20 kA zkratová odolnost při max. předjištění: 35 kArms | ks | 1 |  | 0 |  |  | snížená |  | 0 | 0 | 0 | 0 | 0 | 16 | K | 2 | ROZPOCET | 0 | 0 | 0 | 0 | 0 | 2 | 0 | 16 | -430653658
| PP |  | Svodič přepětí,jmenovitý výbojový proud In: 20 kA zkratová odolnost při max. předjištění: 35 kArms | [14 empty] | PP | 2
32 | K | 0304 | 3 fázový jistič, jmenovitý proud In: 16 A, vypínací charakteristika: B, vypínací schopnost Icn: 10 Ka | ks | 1 |  | 0 |  |  | snížená |  | 0 | 0 | 0 | 0 | 0 | 16 | K | 2 | ROZPOCET | 0 | 0 | 0 | 0 | 0 | 2 | 0 | 16 | -1753773481
| PP |  | 3 fázový jistič, jmenovitý proud In: 16 A, vypínací charakteristika: B, vypínací schopnost Icn: 10 Ka | [14 empty] | PP | 2
33 | K | 0305 | 1 fázový jistič, jmenovitý proud In: 16 A, vypínací charakteristika: B, vypínací schopnost Icn: 10 kA | ks | 15 |  | 0 |  |  | snížená |  | 0 | 0 | 0 | 0 | 0 | 16 | K | 2 | ROZPOCET | 0 | 0 | 0 | 0 | 0 | 2 | 0 | 16 | 576400275
| PP |  | 1 fázový jistič, jmenovitý proud In: 16 A, vypínací charakteristika: B, vypínací schopnost Icn: 10 kA | [14 empty] | PP | 2
34 | K | 0306 | 1 fázový jistič, jmenovitý proud In: 6 A, vypínací charakteristika: B, vypínací schopnost Icn: 10 kA | ks | 1 |  | 0 |  |  | snížená |  | 0 | 0 | 0 | 0 | 0 | 16 | K | 2 | ROZPOCET | 0 | 0 | 0 | 0 | 0 | 2 | 0 | 16 | 162193773
| PP |  | 1 fázový jistič, jmenovitý proud In: 6 A, vypínací charakteristika: B, vypínací schopnost Icn: 10 kA | [14 empty] | PP | 2
35 | K | 0307 | Impulzní relé 16A, 1NO, Cívka 230VAC/110VDC | ks | 1 |  | 0 |  |  | snížená |  | 0 | 0 | 0 | 0 | 0 | 16 | K | 2 | ROZPOCET | 0 | 0 | 0 | 0 | 0 | 2 | 0 | 16 | 702616238
| PP |  | Impulzní relé 16A, 1NO, Cívka 230VAC/110VDC | [14 empty] | PP | 2
36 | K | 0308 | Stykače instalační Ie=20A(AC-1/AC-7a), Ie=9A(AC-3/AC-7b), 2 ZAP kontakty, 230V AC/DC | ks | 1 |  | 0 |  |  | snížená |  | 0 | 0 | 0 | 0 | 0 | 16 | K | 2 | ROZPOCET | 0 | 0 | 0 | 0 | 0 | 2 | 0 | 16 | -948336027
| PP |  | Stykače instalační Ie=20A(AC-1/AC-7a), Ie=9A(AC-3/AC-7b), 2 ZAP kontakty, 230V AC/DC | [14 empty] | PP | 2
37 | K | 0309 | Proudový chránič; čtyřpólový; jmenovitý proud: 40 A; citlivost: 30 mA; Typ: AC – pro střídavý reziduální proud | ks | 3 |  | 0 |  |  | snížená |  | 0 | 0 | 0 | 0 | 0 | 16 | K | 2 | ROZPOCET | 0 | 0 | 0 | 0 | 0 | 2 | 0 | 16 | -891787352
| PP |  | Proudový chránič; čtyřpólový; jmenovitý proud: 40 A; citlivost: 30 mA; Typ: AC – pro střídavý reziduální proud | [14 empty] | PP | 2
38 | K | 0310 | Kombinace jistič/chránič; dvojpólový (1P+N); jmenovitý proud: 10 A; citlivost: 30 mA; charakteristika: B; Typ: AC | ks | 3 |  | 0 |  |  | snížená |  | 0 | 0 | 0 | 0 | 0 | 16 | K | 2 | ROZPOCET | 0 | 0 | 0 | 0 | 0 | 2 | 0 | 16 | 857498056
| PP |  | Kombinace jistič/chránič; dvojpólový (1P+N); jmenovitý proud: 10 A; citlivost: 30 mA; charakteristika: B; Typ: AC | [14 empty] | PP | 2
39 | K | 0311 | Kombinace jistič/chránič; dvojpólový (1P+N); jmenovitý proud: 16 A; citlivost: 30 mA; charakteristika: B; Typ: AC | ks | 1 |  | 0 |  |  | snížená |  | 0 | 0 | 0 | 0 | 0 | 16 | K | 2 | ROZPOCET | 0 | 0 | 0 | 0 | 0 | 2 | 0 | 16 | 1254568441
| PP |  | Kombinace jistič/chránič; dvojpólový (1P+N); jmenovitý proud: 16 A; citlivost: 30 mA; charakteristika: B; Typ: AC | [14 empty] | PP | 2
40 | K | 0401 | Oceloplechová rozvodnice s požární odolností EI30S-DP1 pod omítku 3.řady, 72 modulů | ks | 1 |  | 0 |  |  | snížená |  | 0 | 0 | 0 | 0 | 0 | 16 | K | 2 | ROZPOCET | 0 | 0 | 0 | 0 | 0 | 2 | 0 | 16 | 1015515740
| PP |  | Oceloplechová rozvodnice s požární odolností EI30S-DP1 pod omítku 3.řady, 72 modulů | [14 empty] | PP | 2
41 | K | 0402 | 3 pólový odpínač; In: 32A; pro 440V AC; dle IEC/EN 60947-3 | ks | 1 |  | 0 |  |  | snížená |  | 0 | 0 | 0 | 0 | 0 | 16 | K | 2 | ROZPOCET | 0 | 0 | 0 | 0 | 0 | 2 | 0 | 16 | 1607583682
| PP |  | 3 pólový odpínač; In: 32A; pro 440V AC; dle IEC/EN 60947-3 | [14 empty] | PP | 2
42 | K | 0403 | Svodič přepětí,jmenovitý výbojový proud In: 20 kA zkratová odolnost při max. předjištění: 35 kArms | ks | 1 |  | 0 |  |  | snížená |  | 0 | 0 | 0 | 0 | 0 | 16 | K | 2 | ROZPOCET | 0 | 0 | 0 | 0 | 0 | 2 | 0 | 16 | 1497964804
| PP |  | Svodič přepětí,jmenovitý výbojový proud In: 20 kA zkratová odolnost při max. předjištění: 35 kArms | [14 empty] | PP | 2
43 | K | 0404 | 3 fázový jistič, jmenovitý proud In: 16 A, vypínací charakteristika: B, vypínací schopnost Icn: 10 Ka | ks | 1 |  | 0 |  |  | snížená |  | 0 | 0 | 0 | 0 | 0 | 16 | K | 2 | ROZPOCET | 0 | 0 | 0 | 0 | 0 | 2 | 0 | 16 | -1278564619
| PP |  | 3 fázový jistič, jmenovitý proud In: 16 A, vypínací charakteristika: B, vypínací schopnost Icn: 10 Ka | [14 empty] | PP | 2
44 | K | 0405 | 1 fázový jistič, jmenovitý proud In: 16 A, vypínací charakteristika: B, vypínací schopnost Icn: 10 kA | ks | 15 |  | 0 |  |  | snížená |  | 0 | 0 | 0 | 0 | 0 | 16 | K | 2 | ROZPOCET | 0 | 0 | 0 | 0 | 0 | 2 | 0 | 16 | 1233337097
| PP |  | 1 fázový jistič, jmenovitý proud In: 16 A, vypínací charakteristika: B, vypínací schopnost Icn: 10 kA | [14 empty] | PP | 2
45 | K | 0406 | 1 fázový jistič, jmenovitý proud In: 6 A, vypínací charakteristika: B, vypínací schopnost Icn: 10 kA | ks | 1 |  | 0 |  |  | snížená |  | 0 | 0 | 0 | 0 | 0 | 16 | K | 2 | ROZPOCET | 0 | 0 | 0 | 0 | 0 | 2 | 0 | 16 | 996733577
| PP |  | 1 fázový jistič, jmenovitý proud In: 6 A, vypínací charakteristika: B, vypínací schopnost Icn: 10 kA | [14 empty] | PP | 2
46 | K | 0407 | Impulzní relé 16A, 1NO, Cívka 230VAC/110VDC | ks | 1 |  | 0 |  |  | snížená |  | 0 | 0 | 0 | 0 | 0 | 16 | K | 2 | ROZPOCET | 0 | 0 | 0 | 0 | 0 | 2 | 0 | 16 | 942387220
| PP |  | Impulzní relé 16A, 1NO, Cívka 230VAC/110VDC | [14 empty] | PP | 2
47 | K | 0408 | Stykače instalační Ie=20A(AC-1/AC-7a), Ie=9A(AC-3/AC-7b), 2 ZAP kontakty, 230V AC/DC | ks | 1 |  | 0 |  |  | snížená |  | 0 | 0 | 0 | 0 | 0 | 16 | K | 2 | ROZPOCET | 0 | 0 | 0 | 0 | 0 | 2 | 0 | 16 | 92591861
| PP |  | Stykače instalační Ie=20A(AC-1/AC-7a), Ie=9A(AC-3/AC-7b), 2 ZAP kontakty, 230V AC/DC | [14 empty] | PP | 2
48 | K | 0409 | Proudový chránič; čtyřpólový; jmenovitý proud: 40 A; citlivost: 30 mA; Typ: AC – pro střídavý reziduální proud | ks | 3 |  | 0 |  |  | snížená |  | 0 | 0 | 0 | 0 | 0 | 16 | K | 2 | ROZPOCET | 0 | 0 | 0 | 0 | 0 | 2 | 0 | 16 | 194760568
| PP |  | Proudový chránič; čtyřpólový; jmenovitý proud: 40 A; citlivost: 30 mA; Typ: AC – pro střídavý reziduální proud | [14 empty] | PP | 2
49 | K | 0410 | Kombinace jistič/chránič; dvojpólový (1P+N); jmenovitý proud: 10 A; citlivost: 30 mA; charakteristika: B; Typ: AC | ks | 3 |  | 0 |  |  | snížená |  | 0 | 0 | 0 | 0 | 0 | 16 | K | 2 | ROZPOCET | 0 | 0 | 0 | 0 | 0 | 2 | 0 | 16 | 658672166
| PP |  | Kombinace jistič/chránič; dvojpólový (1P+N); jmenovitý proud: 10 A; citlivost: 30 mA; charakteristika: B; Typ: AC | [14 empty] | PP | 2
50 | K | 0411 | Kombinace jistič/chránič; dvojpólový (1P+N); jmenovitý proud: 16 A; citlivost: 30 mA; charakteristika: B; Typ: AC | ks | 1 |  | 0 |  |  | snížená |  | 0 | 0 | 0 | 0 | 0 | 16 | K | 2 | ROZPOCET | 0 | 0 | 0 | 0 | 0 | 2 | 0 | 16 | 1497900245
| PP |  | Kombinace jistič/chránič; dvojpólový (1P+N); jmenovitý proud: 16 A; citlivost: 30 mA; charakteristika: B; Typ: AC | [14 empty] | PP | 2
51 | K | 0501 | A - LED prachotěsné svítidlo, polyesterové tělo, opálový PC kryt, IK08, 1 x LED, 32W, 4400lm, Ra80, 4000K | ks | 15 |  | 0 |  |  | snížená |  | 0 | 0 | 0 | 0 | 0 | 16 | K | 2 | ROZPOCET | 0 | 0 | 0 | 0 | 0 | 2 | 0 | 16 | -660359507
| PP |  | A - LED prachotěsné svítidlo, polyesterové tělo, opálový PC kryt, IK08, 1 x LED, 32W, 4400lm, Ra80, 4000K | [14 empty] | PP | 2
52 | K | 0502 | B - LED prachotěsné svítidlo, polyesterové tělo, opálový PC kryt, IK08, 1 x LED, 20W, 2700lm, Ra80, 4000K | ks | 2 |  | 0 |  |  | snížená |  | 0 | 0 | 0 | 0 | 0 | 16 | K | 2 | ROZPOCET | 0 | 0 | 0 | 0 | 0 | 2 | 0 | 16 | -737243431
| PP |  | B - LED prachotěsné svítidlo, polyesterové tělo, opálový PC kryt, IK08, 1 x LED, 20W, 2700lm, Ra80, 4000K | [14 empty] | PP | 2
53 | K | 0503 | C - Závěsné,2x42W,d-40cm, sklo triplex opál mat, 2 x MASTER PL-T/4P GX24q-4 42W/840, 42W, 3200lm, Ra82, 4000K | ks | 5 |  | 0 |  |  | snížená |  | 0 | 0 | 0 | 0 | 0 | 16 | K | 2 | ROZPOCET | 0 | 0 | 0 | 0 | 0 | 2 | 0 | 16 | -905222015
| PP |  | C - Závěsné,2x42W,d-40cm, sklo triplex opál mat, 2 x MASTER PL-T/4P GX24q-4 42W/840, 42W, 3200lm, Ra82, 4000K | [14 empty] | PP | 2
54 | K | 0504 | D - Přisazené LED svítidlo, opálový PMMA kryt, průměr 480mm, 1 x LED, 34W, 3600lm, Ra80, 4000K | ks | 16 |  | 0 |  |  | snížená |  | 0 | 0 | 0 | 0 | 0 | 16 | K | 2 | ROZPOCET | 0 | 0 | 0 | 0 | 0 | 2 | 0 | 16 | 1906436170
| PP |  | D - Přisazené LED svítidlo, opálový PMMA kryt, průměr 480mm, 1 x LED, 34W, 3600lm, Ra80, 4000K | [14 empty] | PP | 2
55 | K | 0505 | E - Přisazené LED svítidlo, opálový PMMA kryt, průměr 285mm, 1 x LED, 19W, 2000lm, Ra80, 4000K | ks | 12 |  | 0 |  |  | snížená |  | 0 | 0 | 0 | 0 | 0 | 16 | K | 2 | ROZPOCET | 0 | 0 | 0 | 0 | 0 | 2 | 0 | 16 | -749512777
| PP |  | E - Přisazené LED svítidlo, opálový PMMA kryt, průměr 285mm, 1 x LED, 19W, 2000lm, Ra80, 4000K | [14 empty] | PP | 2
56 | K | 0506 | F - Pendant direct/indirect LED fitting - 80% direct / 20% indirect, 1 x LED, 75W, 7400lm, Ra80, 4000K | ks | 7 |  | 0 |  |  | snížená |  | 0 | 0 | 0 | 0 | 0 | 16 | K | 2 | ROZPOCET | 0 | 0 | 0 | 0 | 0 | 2 | 0 | 16 | 187010380
| PP |  | F - Pendant direct/indirect LED fitting - 80% direct / 20% indirect, 1 x LED, 75W, 7400lm, Ra80, 4000K | [14 empty] | PP | 2
57 | K | 0507 | G - 2 x LED modul L43C07, 37W, d-590mm, sklo triplex opál mat, 1 x LED, 37W, 5330lm, Ra80, 4000K | ks | 2 |  | 0 |  |  | snížená |  | 0 | 0 | 0 | 0 | 0 | 16 | K | 2 | ROZPOCET | 0 | 0 | 0 | 0 | 0 | 2 | 0 | 16 | -1976486493
| PP |  | G - 2 x LED modul L43C07, 37W, d-590mm, sklo triplex opál mat, 1 x LED, 37W, 5330lm, Ra80, 4000K | [14 empty] | PP | 2
58 | K | 0508 | H - 2 x LED modul L43C10, 56W, d-590mm, sklo triplex opál mat, 1 x LED, 56W, 7250lm, Ra80, 3000K | ks | 2 |  | 0 |  |  | snížená |  | 0 | 0 | 0 | 0 | 0 | 16 | K | 2 | ROZPOCET | 0 | 0 | 0 | 0 | 0 | 2 | 0 | 16 | 1867866555
| PP |  | H - 2 x LED modul L43C10, 56W, d-590mm, sklo triplex opál mat, 1 x LED, 56W, 7250lm, Ra80, 3000K | [14 empty] | PP | 2
59 | K | 0509 | I - Přisazené LED svítidlo, semiopálový kryt, 1 x LED, 21W, 2500lm, Ra80, 4000K | ks | 2 |  | 0 |  |  | snížená |  | 0 | 0 | 0 | 0 | 0 | 16 | K | 2 | ROZPOCET | 0 | 0 | 0 | 0 | 0 | 2 | 0 | 16 | 816447062
| PP |  | I - Přisazené LED svítidlo, semiopálový kryt, 1 x LED, 21W, 2500lm, Ra80, 4000K | [14 empty] | PP | 2
60 | K | 0510 | J - Přisazené LED svítidlo, semiopálový kryt, 1 x LED, 20W, 2500lm, Ra80, 4000K | ks | 1 |  | 0 |  |  | snížená |  | 0 | 0 | 0 | 0 | 0 | 16 | K | 2 | ROZPOCET | 0 | 0 | 0 | 0 | 0 | 2 | 0 | 16 | 1487807573
| PP |  | J - Přisazené LED svítidlo, semiopálový kryt, 1 x LED, 20W, 2500lm, Ra80, 4000K | [14 empty] | PP | 2
61 | K | 0511 | K - Závěsné, 4x42W, d-60cm, sklo triplex opál mat, 4 x MASTER PL-T/4P GX24q-4 42W/840, 42W, 3200lm, Ra82, 4000K | ks | 7 |  | 0 |  |  | snížená |  | 0 | 0 | 0 | 0 | 0 | 16 | K | 2 | ROZPOCET | 0 | 0 | 0 | 0 | 0 | 2 | 0 | 16 | 63525094
| PP |  | K - Závěsné, 4x42W, d-60cm, sklo triplex opál mat, 4 x MASTER PL-T/4P GX24q-4 42W/840, 42W, 3200lm, Ra82, 4000K | [14 empty] | PP | 2
62 | K | 0512 | L - venkovní nástěnné sv. 75W/E27, IP44 | ks | 3 |  | 0 |  |  | snížená |  | 0 | 0 | 0 | 0 | 0 | 16 | K | 2 | ROZPOCET | 0 | 0 | 0 | 0 | 0 | 2 | 0 | 16 | -1604994601
| PP |  | L - venkovní nástěnné sv. 75W/E27, IP44 | [14 empty] | PP | 2
63 | K | 0513 | NO - nouzové svítidlo s vl.baterií, svítící při výpadku, 1W/1hod, 1W LED 125 lm, IP65 | ks | 6 |  | 0 |  |  | snížená |  | 0 | 0 | 0 | 0 | 0 | 16 | K | 2 | ROZPOCET | 0 | 0 | 0 | 0 | 0 | 2 | 0 | 16 | -920683931
| PP |  | NO - nouzové svítidlo s vl.baterií, svítící při výpadku, 1W/1hod, 1W LED 125 lm, IP65 | [14 empty] | PP | 2
64 | K | 0601 | Jednopólový spínač pod omítku, řaz.1,10A/250V, IP20, jednorámeček | ks | 23 |  | 0 |  |  | snížená |  | 0 | 0 | 0 | 0 | 0 | 16 | K | 2 | ROZPOCET | 0 | 0 | 0 | 0 | 0 | 2 | 0 | 16 | 1020289579
| PP |  | Jednopólový spínač pod omítku, řaz.1,10A/250V, IP20, jednorámeček | [14 empty] | PP | 2
65 | K | 0602 | Sériový přepínač pod omítku, řaz.5, 10A/250V, IP20, jednorámeček | ks | 4 |  | 0 |  |  | snížená |  | 0 | 0 | 0 | 0 | 0 | 16 | K | 2 | ROZPOCET | 0 | 0 | 0 | 0 | 0 | 2 | 0 | 16 | 1678939841
| PP |  | Sériový přepínač pod omítku, řaz.5, 10A/250V, IP20, jednorámeček | [14 empty] | PP | 2
66 | K | 0603 | Střídavý přepínač pod omítku, řaz.6,10A/250V, IP20, jednorámeček | ks | 2 |  | 0 |  |  | snížená |  | 0 | 0 | 0 | 0 | 0 | 16 | K | 2 | ROZPOCET | 0 | 0 | 0 | 0 | 0 | 2 | 0 | 16 | -1996830856
| PP |  | Střídavý přepínač pod omítku, řaz.6,10A/250V, IP20, jednorámeček | [14 empty] | PP | 2
67 | K | 0604 | Tlačítkový ovl. Řaz. 1/0So, s orient., 10A/250V, IP20, jednorámeček | ks | 19 |  | 0 |  |  | snížená |  | 0 | 0 | 0 | 0 | 0 | 16 | K | 2 | ROZPOCET | 0 | 0 | 0 | 0 | 0 | 2 | 0 | 16 | 321365469
| PP |  | Tlačítkový ovl. Řaz. 1/0So, s orient., 10A/250V, IP20, jednorámeček | [14 empty] | PP | 2
68 | K | 0605 | Jednopólový spínač na povrch, řaz.1,10A/250V, IP44 | ks | 10 |  | 0 |  |  | snížená |  | 0 | 0 | 0 | 0 | 0 | 16 | K | 2 | ROZPOCET | 0 | 0 | 0 | 0 | 0 | 2 | 0 | 16 | 1900092336
| PP |  | Jednopólový spínač na povrch, řaz.1,10A/250V, IP44 | [14 empty] | PP | 2
69 | K | 0606 | Sériový přepínač na povrch, řaz.5, 10A/250V, IP44 | ks | 1 |  | 0 |  |  | snížená |  | 0 | 0 | 0 | 0 | 0 | 16 | K | 2 | ROZPOCET | 0 | 0 | 0 | 0 | 0 | 2 | 0 | 16 | -1295066559
| PP |  | Sériový přepínač na povrch, řaz.5, 10A/250V, IP44 | [14 empty] | PP | 2
70 | K | 0607 | Ovládač zapínací IP 44, s čirým průzorem | ks | 5 |  | 0 |  |  | snížená |  | 0 | 0 | 0 | 0 | 0 | 16 | K | 2 | ROZPOCET | 0 | 0 | 0 | 0 | 0 | 2 | 0 | 16 | -2088755610
| PP |  | Ovládač zapínací IP 44, s čirým průzorem | [14 empty] | PP | 2
71 | K | 0608 | Spínač zapuštěný, se signalizační doutnavkou, 25A/400V, IP55 | ks | 5 |  | 0 |  |  | snížená |  | 0 | 0 | 0 | 0 | 0 | 16 | K | 2 | ROZPOCET | 0 | 0 | 0 | 0 | 0 | 2 | 0 | 16 | -1110053335
| PP |  | Spínač zapuštěný, se signalizační doutnavkou, 25A/400V, IP55 | [14 empty] | PP | 2
72 | K | 0609 | Spínač otočný s krytem IP65, 25A/400V | ks | 1 |  | 0 |  |  | snížená |  | 0 | 0 | 0 | 0 | 0 | 16 | K | 2 | ROZPOCET | 0 | 0 | 0 | 0 | 0 | 2 | 0 | 16 | -132356113
| PP |  | Spínač otočný s krytem IP65, 25A/400V | [14 empty] | PP | 2
73 | K | 0610 | Čidlo + detektor přítomnosti , 230V stropní | ks | 2 |  | 0 |  |  | snížená |  | 0 | 0 | 0 | 0 | 0 | 16 | K | 2 | ROZPOCET | 0 | 0 | 0 | 0 | 0 | 2 | 0 | 16 | -1112848975
| PP |  | Čidlo + detektor přítomnosti , 230V stropní | [14 empty] | PP | 2
74 | K | 0611 | Pohybové čidlo bílá, IP55, 180st. | ks | 2 |  | 0 |  |  | snížená |  | 0 | 0 | 0 | 0 | 0 | 16 | K | 2 | ROZPOCET | 0 | 0 | 0 | 0 | 0 | 2 | 0 | 16 | 816699743
| PP |  | Pohybové čidlo bílá, IP55, 180st. | [14 empty] | PP | 2
75 | K | 0612 | Požární hlásič a detektor kouře | ks | 2 |  | 0 |  |  | snížená |  | 0 | 0 | 0 | 0 | 0 | 16 | K | 2 | ROZPOCET | 0 | 0 | 0 | 0 | 0 | 2 | 0 | 16 | -648496496
| PP |  | Požární hlásič a detektor kouře | [14 empty] | PP | 2
76 | K | 0613 | Termostat týdenní, programovatelný s podl.sondou | ks | 3 |  | 0 |  |  | snížená |  | 0 | 0 | 0 | 0 | 0 | 16 | K | 2 | ROZPOCET | 0 | 0 | 0 | 0 | 0 | 2 | 0 | 16 | 1029128083
| PP |  | Termostat týdenní, programovatelný s podl.sondou | [14 empty] | PP | 2
77 | K | 0614 | Hlavní ochranná přípojnice | ks | 1 |  | 0 |  |  | snížená |  | 0 | 0 | 0 | 0 | 0 | 16 | K | 2 | ROZPOCET | 0 | 0 | 0 | 0 | 0 | 2 | 0 | 16 | -1226887744
| PP |  | Hlavní ochranná přípojnice | [14 empty] | PP | 2
78 | K | 0615 | Časové relé multifunkční - SMR-T | ks | 3 |  | 0 |  |  | snížená |  | 0 | 0 | 0 | 0 | 0 | 16 | K | 2 | ROZPOCET | 0 | 0 | 0 | 0 | 0 | 2 | 0 | 16 | 222912662
| PP |  | Časové relé multifunkční - SMR-T | [14 empty] | PP | 2
79 | K | 0616 | Zásuvka dvojnásobná s clonkami a natočenou dutinou, bílá | ks | 33 |  | 0 |  |  | snížená |  | 0 | 0 | 0 | 0 | 0 | 16 | K | 2 | ROZPOCET | 0 | 0 | 0 | 0 | 0 | 2 | 0 | 16 | -771315849
| PP |  | Zásuvka dvojnásobná s clonkami a natočenou dutinou, bílá | [14 empty] | PP | 2
80 | K | 0617 | Jednoduchá zásuvka pod omítku, 16A/250V, IP20 | ks | 87 |  | 0 |  |  | snížená |  | 0 | 0 | 0 | 0 | 0 | 16 | K | 2 | ROZPOCET | 0 | 0 | 0 | 0 | 0 | 2 | 0 | 16 | 1029804325
| PP |  | Jednoduchá zásuvka pod omítku, 16A/250V, IP20 | [14 empty] | PP | 2
81 | K | 0618 | Jednoduchá zásuvka pod omítku, s přepěťovou ochranou akustickou, 16A/250V, IP20 | ks | 10 |  | 0 |  |  | snížená |  | 0 | 0 | 0 | 0 | 0 | 16 | K | 2 | ROZPOCET | 0 | 0 | 0 | 0 | 0 | 2 | 0 | 16 | -1991456715
| PP |  | Jednoduchá zásuvka pod omítku, s přepěťovou ochranou akustickou, 16A/250V, IP20 | [14 empty] | PP | 2
82 | K | 0619 | Rámeček jednonásobný, bílá | ks | 33 |  | 0 |  |  | snížená |  | 0 | 0 | 0 | 0 | 0 | 16 | K | 2 | ROZPOCET | 0 | 0 | 0 | 0 | 0 | 2 | 0 | 16 | 1323231498
| PP |  | Rámeček jednonásobný, bílá | [14 empty] | PP | 2
83 | K | 0620 | Rámeček dvojnásobný vodorovný, bílá | ks | 32 |  | 0 |  |  | snížená |  | 0 | 0 | 0 | 0 | 0 | 16 | K | 2 | ROZPOCET | 0 | 0 | 0 | 0 | 0 | 2 | 0 | 16 | 333967014
| PP |  | Rámeček dvojnásobný vodorovný, bílá | [14 empty] | PP | 2
84 | K | 0621 | Zásuvka jednonásobná IP 44, s ochranným kolíkem, s víčkem | ks | 18 |  | 0 |  |  | snížená |  | 0 | 0 | 0 | 0 | 0 | 16 | K | 2 | ROZPOCET | 0 | 0 | 0 | 0 | 0 | 2 | 0 | 16 | -390735027
| PP |  | Zásuvka jednonásobná IP 44, s ochranným kolíkem, s víčkem | [14 empty] | PP | 2
85 | K | 0622 | Zásuvka dvojnásobná IP 44, s ochrannými kolíky, s víčky | ks | 8 |  | 0 |  |  | snížená |  | 0 | 0 | 0 | 0 | 0 | 16 | K | 2 | ROZPOCET | 0 | 0 | 0 | 0 | 0 | 2 | 0 | 16 | -1456388341
| PP |  | Zásuvka dvojnásobná IP 44, s ochrannými kolíky, s víčky | [14 empty] | PP | 2
86 | K | 0623 | Zásuvka průmyslová IP 44, nástěnná 16 A, 380-415 V AC Bezroubové svorky (pro vodiče 1-2,5 mm²) |  | 3 |  | 0 |  |  | snížená |  | 0 | 0 | 0 | 0 | 0 | 16 | K | 2 | ROZPOCET | 0 | 0 | 0 | 0 | 0 | 2 | 0 | 16 | 332347651
| PP |  | Zásuvka průmyslová IP 44, nástěnná 16 A, 380-415 V AC Bezroubové svorky (pro vodiče 1-2,5 mm²) | [14 empty] | PP | 2
87 | K | 0624 | Zásuvková skříň - 1x16A/5p/400V, 1x16A/230V, 1x24V, prchr. 30mA/25A/4p, TR230/24V 125VA | ks | 1 |  | 0 |  |  | snížená |  | 0 | 0 | 0 | 0 | 0 | 16 | K | 2 | ROZPOCET | 0 | 0 | 0 | 0 | 0 | 2 | 0 | 16 | -170621559
| PP |  | Zásuvková skříň - 1x16A/5p/400V, 1x16A/230V, 1x24V, prchr. 30mA/25A/4p, TR230/24V 125VA | [14 empty] | PP | 2
88 | K | 0625 | Svorkovnice s krytem pro pohyblivý přívod 5x2,5 mm2 | ks | 3 |  | 0 |  |  | snížená |  | 0 | 0 | 0 | 0 | 0 | 16 | K | 2 | ROZPOCET | 0 | 0 | 0 | 0 | 0 | 2 | 0 | 16 | -303583362
| PP |  | Svorkovnice s krytem pro pohyblivý přívod 5x2,5 mm2 | [14 empty] | PP | 2
89 | K | 0626 | Krabicová rozvodka + WAGO svorky, IP54 | ks | 40 |  | 0 |  |  | snížená |  | 0 | 0 | 0 | 0 | 0 | 16 | K | 2 | ROZPOCET | 0 | 0 | 0 | 0 | 0 | 2 | 0 | 16 | -1190035034
| PP |  | Krabicová rozvodka + WAGO svorky, IP54 | [14 empty] | PP | 2
90 | K | 0627 | Krabicová rozvodka + WAGO svorky, IP20 | ks | 90 |  | 0 |  |  | snížená |  | 0 | 0 | 0 | 0 | 0 | 16 | K | 2 | ROZPOCET | 0 | 0 | 0 | 0 | 0 | 2 | 0 | 16 | -726406077
| PP |  | Krabicová rozvodka + WAGO svorky, IP20 | [14 empty] | PP | 2
91 | K | 0628 | Krabice přístrojová | ks | 150 |  | 0 |  |  | snížená |  | 0 | 0 | 0 | 0 | 0 | 16 | K | 2 | ROZPOCET | 0 | 0 | 0 | 0 | 0 | 2 | 0 | 16 | 539573712
| PP |  | Krabice přístrojová | [14 empty] | PP | 2
92 | K | 0629 | Komunikační dvojzásuvka RJ45 | ks | 13 |  | 0 |  |  | snížená |  | 0 | 0 | 0 | 0 | 0 | 16 | K | 2 | ROZPOCET | 0 | 0 | 0 | 0 | 0 | 2 | 0 | 16 | 1501103093
| PP |  | Komunikační dvojzásuvka RJ45 | [14 empty] | PP | 2
93 | K | 0630 | Účastnická zásuvka STA | ks | 3 |  | 0 |  |  | snížená |  | 0 | 0 | 0 | 0 | 0 | 16 | K | 2 | ROZPOCET | 0 | 0 | 0 | 0 | 0 | 2 | 0 | 16 | -1200237812
| PP |  | Účastnická zásuvka STA | [14 empty] | PP | 2
94 | K | 0631 | Napájecí zdroj pro videotelefony | ks | 1 |  | 0 |  |  | snížená |  | 0 | 0 | 0 | 0 | 0 | 16 | K | 2 | ROZPOCET | 0 | 0 | 0 | 0 | 0 | 2 | 0 | 16 | -1548758505
| PP |  | Napájecí zdroj pro videotelefony | [14 empty] | PP | 2
95 | K | 0632 | Domácí videotelefon | ks | 5 |  | 0 |  |  | snížená |  | 0 | 0 | 0 | 0 | 0 | 16 | K | 2 | ROZPOCET | 0 | 0 | 0 | 0 | 0 | 2 | 0 | 16 | -2095143395
| PP |  | Domácí videotelefon | [14 empty] | PP | 2
96 | K | 0633 | Centrální hlasová jednotka, klávesnice, displey | ks | 1 |  | 0 |  |  | snížená |  | 0 | 0 | 0 | 0 | 0 | 16 | K | 2 | ROZPOCET | 0 | 0 | 0 | 0 | 0 | 2 | 0 | 16 | -727380651
| PP |  | Centrální hlasová jednotka, klávesnice, displey | [14 empty] | PP | 2
97 | K | 0634 | Bezkontaktní snímač s řídící jednotkou | ks | 1 |  | 0 |  |  | snížená |  | 0 | 0 | 0 | 0 | 0 | 16 | K | 2 | ROZPOCET | 0 | 0 | 0 | 0 | 0 | 2 | 0 | 16 | -43973998
| PP |  | Bezkontaktní snímač s řídící jednotkou | [14 empty] | PP | 2
98 | K | 0635 | Elektrický zámek | ks | 2 |  | 0 |  |  | snížená |  | 0 | 0 | 0 | 0 | 0 | 16 | K | 2 | ROZPOCET | 0 | 0 | 0 | 0 | 0 | 2 | 0 | 16 | 1589601939
| PP |  | Elektrický zámek | [14 empty] | PP | 2
99 | K | 0636 | Krabice univerzální s víčkem | ks | 20 |  | 0 |  |  | snížená |  | 0 | 0 | 0 | 0 | 0 | 16 | K | 2 | ROZPOCET | 0 | 0 | 0 | 0 | 0 | 2 | 0 | 16 | -1418421116
| PP |  | Krabice univerzální s víčkem | [14 empty] | PP | 2
100 | K | 0637 | Krabice KT 250 rozvodná na povrch | ks | 1 |  | 0 |  |  | snížená |  | 0 | 0 | 0 | 0 | 0 | 16 | K | 2 | ROZPOCET | 0 | 0 | 0 | 0 | 0 | 2 | 0 | 16 | 2061696711
| PP |  | Krabice KT 250 rozvodná na povrch | [14 empty] | PP | 2
101 | K | 0701 | AYKY-J 4x25 (AYKY 4Bx25) hliníkový kabel | m | 15 |  | 0 |  |  | snížená |  | 0 | 0 | 0 | 0 | 0 | 16 | K | 2 | ROZPOCET | 0 | 0 | 0 | 0 | 0 | 2 | 0 | 16 | 1263536390
| PP |  | AYKY-J 4x25 (AYKY 4Bx25) hliníkový kabel | [14 empty] | PP | 2
102 | K | 0702 | CYKY-J 4x25 (CYKY 4Bx25) silový kabel | m | 25 |  | 0 |  |  | snížená |  | 0 | 0 | 0 | 0 | 0 | 16 | K | 2 | ROZPOCET | 0 | 0 | 0 | 0 | 0 | 2 | 0 | 16 | 1511273052
| PP |  | CYKY-J 4x25 (CYKY 4Bx25) silový kabel | [14 empty] | PP | 2
103 | K | 0703 | CYKY-J 5x4 (CYKY 5Cx4) silový kabel | m | 50 |  | 0 |  |  | snížená |  | 0 | 0 | 0 | 0 | 0 | 16 | K | 2 | ROZPOCET | 0 | 0 | 0 | 0 | 0 | 2 | 0 | 16 | 1068412972
| PP |  | CYKY-J 5x4 (CYKY 5Cx4) silový kabel | [14 empty] | PP | 2
104 | K | 0704 | Kabel CYKY-J 5x2,5 | m | 350 |  | 0 |  |  | snížená |  | 0 | 0 | 0 | 0 | 0 | 16 | K | 2 | ROZPOCET | 0 | 0 | 0 | 0 | 0 | 2 | 0 | 16 | -1745443605
| PP |  | Kabel CYKY-J 5x2,5 | [14 empty] | PP | 2
105 | K | 0705 | Kabel CYKY-J 3x2,5 | m | 1400 |  | 0 |  |  | snížená |  | 0 | 0 | 0 | 0 | 0 | 16 | K | 2 | ROZPOCET | 0 | 0 | 0 | 0 | 0 | 2 | 0 | 16 | 1738935980
| PP |  | Kabel CYKY-J 3x2,5 | [14 empty] | PP | 2
106 | K | 0706 | Kabel CYKY-J 3x1,5 | m | 940 |  | 0 |  |  | snížená |  | 0 | 0 | 0 | 0 | 0 | 16 | K | 2 | ROZPOCET | 0 | 0 | 0 | 0 | 0 | 2 | 0 | 16 | -893650972
| PP |  | Kabel CYKY-J 3x1,5 | [14 empty] | PP | 2
107 | K | 0707 | Kabel CYKY-O 3x1,5 | m | 200 |  | 0 |  |  | snížená |  | 0 | 0 | 0 | 0 | 0 | 16 | K | 2 | ROZPOCET | 0 | 0 | 0 | 0 | 0 | 2 | 0 | 16 | -799757585
| PP |  | Kabel CYKY-O 3x1,5 | [14 empty] | PP | 2
108 | K | 0708 | Kabel CYKY-J 5x1,5 | m | 80 |  | 0 |  |  | snížená |  | 0 | 0 | 0 | 0 | 0 | 16 | K | 2 | ROZPOCET | 0 | 0 | 0 | 0 | 0 | 2 | 0 | 16 | -2045225157
| PP |  | Kabel CYKY-J 5x1,5 | [14 empty] | PP | 2
109 | K | 0709 | 1-CXKH-V-J P60 5x1.5 RE (B2s1d0) | m | 65 |  | 0 |  |  | snížená |  | 0 | 0 | 0 | 0 | 0 | 16 | K | 2 | ROZPOCET | 0 | 0 | 0 | 0 | 0 | 2 | 0 | 16 | -1530607005
| PP |  | 1-CXKH-V-J P60 5x1.5 RE (B2s1d0) | [14 empty] | PP | 2
110 | K | 0710 | 1-CXKH-V-J P60 3x1.5 RE (B2s1d0) | m | 100 |  | 0 |  |  | snížená |  | 0 | 0 | 0 | 0 | 0 | 16 | K | 2 | ROZPOCET | 0 | 0 | 0 | 0 | 0 | 2 | 0 | 16 | -893470445
| PP |  | 1-CXKH-V-J P60 3x1.5 RE (B2s1d0) | [14 empty] | PP | 2
111 | K | 0711 | 1-CXKH-V-O P60 3x1.5 RE (B2s1d0) | m | 80 |  | 0 |  |  | snížená |  | 0 | 0 | 0 | 0 | 0 | 16 | K | 2 | ROZPOCET | 0 | 0 | 0 | 0 | 0 | 2 | 0 | 16 | -63074684
| PP |  | 1-CXKH-V-O P60 3x1.5 RE (B2s1d0) | [14 empty] | PP | 2
112 | K | 0712 | 1-CXKH-V-O P60 3x2.5 RE (B2s1d0) | m | 15 |  | 0 |  |  | snížená |  | 0 | 0 | 0 | 0 | 0 | 16 | K | 2 | ROZPOCET | 0 | 0 | 0 | 0 | 0 | 2 | 0 | 16 | 1453924703
| PP |  | 1-CXKH-V-O P60 3x2.5 RE (B2s1d0) | [14 empty] | PP | 2
113 | K | 0713 | H07V-K 16 (CYA 16) ohebný vodič, zeleno-žlutý | m | 45 |  | 0 |  |  | snížená |  | 0 | 0 | 0 | 0 | 0 | 16 | K | 2 | ROZPOCET | 0 | 0 | 0 | 0 | 0 | 2 | 0 | 16 | 1496465359
| PP |  | H07V-K 16 (CYA 16) ohebný vodič, zeleno-žlutý | [14 empty] | PP | 2
114 | K | 0714 | H07V-K 6 (CYA 6) ohebný vodič, zeleno-žlutý | m | 50 |  | 0 |  |  | snížená |  | 0 | 0 | 0 | 0 | 0 | 16 | K | 2 | ROZPOCET | 0 | 0 | 0 | 0 | 0 | 2 | 0 | 16 | -242452336
| PP |  | H07V-K 6 (CYA 6) ohebný vodič, zeleno-žlutý | [14 empty] | PP | 2
115 | K | 0715 | H07V-K 4 (CYA 4) ohebný vodič, zeleno-žlutý | m | 30 |  | 0 |  |  | snížená |  | 0 | 0 | 0 | 0 | 0 | 16 | K | 2 | ROZPOCET | 0 | 0 | 0 | 0 | 0 | 2 | 0 | 16 | 2009407176
| PP |  | H07V-K 4 (CYA 4) ohebný vodič, zeleno-žlutý | [14 empty] | PP | 2
116 | K | 0716 | Zatažení vodičů do stávajících trubek do 25mm2 | m | 15 |  | 0 |  |  | snížená |  | 0 | 0 | 0 | 0 | 0 | 16 | K | 2 | ROZPOCET | 0 | 0 | 0 | 0 | 0 | 2 | 0 | 16 | 1373203980
| PP |  | Zatažení vodičů do stávajících trubek do 25mm2 | [14 empty] | PP | 2
117 | K | 0717 | Zatažení vodičů do stávajících trubek do 2,5mm2 | m | 15 |  | 0 |  |  | snížená |  | 0 | 0 | 0 | 0 | 0 | 16 | K | 2 | ROZPOCET | 0 | 0 | 0 | 0 | 0 | 2 | 0 | 16 | 365908840
| PP |  | Zatažení vodičů do stávajících trubek do 2,5mm2 | [14 empty] | PP | 2
118 | K | 0718 | ukončení vodičů v rozváděči nebo na přístroji do 25 mm2 | ks | 8 |  | 0 |  |  | snížená |  | 0 | 0 | 0 | 0 | 0 | 16 | K | 2 | ROZPOCET | 0 | 0 | 0 | 0 | 0 | 2 | 0 | 16 | 55264912
| PP |  | ukončení vodičů v rozváděči nebo na přístroji do 25 mm2 | [14 empty] | PP | 2
119 | K | 0719 | ukončení vodičů v rozváděči nebo na přístroji do 16 mm2 | ks | 2 |  | 0 |  |  | snížená |  | 0 | 0 | 0 | 0 | 0 | 16 | K | 2 | ROZPOCET | 0 | 0 | 0 | 0 | 0 | 2 | 0 | 16 | -1434558683
| PP |  | ukončení vodičů v rozváděči nebo na přístroji do 16 mm2 | [14 empty] | PP | 2
120 | K | 0720 | ukončení vodičů v rozváděči nebo na přístroji do 4 mm2 | ks | 49 |  | 0 |  |  | snížená |  | 0 | 0 | 0 | 0 | 0 | 16 | K | 2 | ROZPOCET | 0 | 0 | 0 | 0 | 0 | 2 | 0 | 16 | 101690322
| PP |  | ukončení vodičů v rozváděči nebo na přístroji do 4 mm2 | [14 empty] | PP | 2
121 | K | 0721 | ukončení vodičů v rozváděči nebo na přístroji do 2,5 mm2 | ks | 275 |  | 0 |  |  | snížená |  | 0 | 0 | 0 | 0 | 0 | 16 | K | 2 | ROZPOCET | 0 | 0 | 0 | 0 | 0 | 2 | 0 | 16 | 1033556339
| PP |  | ukončení vodičů v rozváděči nebo na přístroji do 2,5 mm2 | [14 empty] | PP | 2
122 | K | 0722 | Kabel vnitřní UTP Cat.5e | m | 1700 |  | 0 |  |  | snížená |  | 0 | 0 | 0 | 0 | 0 | 16 | K | 2 | ROZPOCET | 0 | 0 | 0 | 0 | 0 | 2 | 0 | 16 | 225188586
| PP |  | Kabel vnitřní UTP Cat.5e | [14 empty] | PP | 2
123 | K | 0723 | Kabel TV koax 75 Ohm | m | 130 |  | 0 |  |  | snížená |  | 0 | 0 | 0 | 0 | 0 | 16 | K | 2 | ROZPOCET | 0 | 0 | 0 | 0 | 0 | 2 | 0 | 16 | -377057370
| PP |  | Kabel TV koax 75 Ohm | [14 empty] | PP | 2
124 | K | 0724 | Kabel TV koax 75 Ohm venkovní závěsný | m | 100 |  | 0 |  |  | snížená |  | 0 | 0 | 0 | 0 | 0 | 16 | K | 2 | ROZPOCET | 0 | 0 | 0 | 0 | 0 | 2 | 0 | 16 | -823110466
| PP |  | Kabel TV koax 75 Ohm venkovní závěsný | [14 empty] | PP | 2
125 | K | 0725 | F okenní přechodka | ks | 1 |  | 0 |  |  | snížená |  | 0 | 0 | 0 | 0 | 0 | 16 | K | 2 | ROZPOCET | 0 | 0 | 0 | 0 | 0 | 2 | 0 | 16 | 256671551
| PP |  | F okenní přechodka | [14 empty] | PP | 2
126 | K | 0726 | Lišta 40x20 vkládací | m | 155 |  | 0 |  |  | snížená |  | 0 | 0 | 0 | 0 | 0 | 16 | K | 2 | ROZPOCET | 0 | 0 | 0 | 0 | 0 | 2 | 0 | 16 | 1358830143
| PP |  | Lišta 40x20 vkládací | [14 empty] | PP | 2
127 | K | 0727 | Lišta 40x40 vkládací | m | 25 |  | 0 |  |  | snížená |  | 0 | 0 | 0 | 0 | 0 | 16 | K | 2 | ROZPOCET | 0 | 0 | 0 | 0 | 0 | 2 | 0 | 16 | -1289615011
| PP |  | Lišta 40x40 vkládací | [14 empty] | PP | 2
128 | K | 0728 | Elektroinstalační kanál 100x40 vč.víka | m | 80 |  | 0 |  |  | snížená |  | 0 | 0 | 0 | 0 | 0 | 16 | K | 2 | ROZPOCET | 0 | 0 | 0 | 0 | 0 | 2 | 0 | 16 | -1183040137
| PP |  | Elektroinstalační kanál 100x40 vč.víka | [14 empty] | PP | 2
129 | K | 0729 | Trubka ohebná 320N 2325/LPE-1 | m | 250 |  | 0 |  |  | snížená |  | 0 | 0 | 0 | 0 | 0 | 16 | K | 2 | ROZPOCET | 0 | 0 | 0 | 0 | 0 | 2 | 0 | 16 | 624739026
| PP |  | Trubka ohebná 320N 2325/LPE-1 | [14 empty] | PP | 2
130 | K | 0730 | Trubka ohebná 320N 2336/LPE-1 | m | 90 |  | 0 |  |  | snížená |  | 0 | 0 | 0 | 0 | 0 | 16 | K | 2 | ROZPOCET | 0 | 0 | 0 | 0 | 0 | 2 | 0 | 16 | -1192187814
| PP |  | Trubka ohebná 320N 2336/LPE-1 | [14 empty] | PP | 2
| D | 741-01 | Elektroinstalace-silnoproud materiál |  |  |  | 0 |  |  |  |  | 0 |  | 0 |  | 0 | 2 | D | 1 | ROZPOCET | [6 empty] | 0
131 | M | 0001.1 | Rozvodnice na povrch IP43/168 modulů, Plechová, Plechová plná dvířka, RAL 9016 bílá | ks | 1 |  | 0 |  |  | snížená |  | 0 | 0 | 0 | 0 | 0 | 32 | M | 2 | ROZPOCET | 0 | 0 | 0 | 0 | 0 | 2 | 0 | 16 | -1595510075
| PP |  | Rozvodnice na povrch IP43/168 modulů, Plechová, Plechová plná dvířka, RAL 9016 bílá | [14 empty] | PP | 2
132 | M | 0002.1 | 3 pólový odpínač; In: 63A; pro 440V AC; dle IEC/EN 60947-3 | ks | 1 |  | 0 |  |  | snížená |  | 0 | 0 | 0 | 0 | 0 | 32 | M | 2 | ROZPOCET | 0 | 0 | 0 | 0 | 0 | 2 | 0 | 16 | -1372326141
| PP |  | 3 pólový odpínač; In: 63A; pro 440V AC; dle IEC/EN 60947-3 | [14 empty] | PP | 2
133 | M | 0003.1 | Svodič bleskových proudů a přepětí, Typ SPD: T1,T2 | ks | 1 |  | 0 |  |  | snížená |  | 0 | 0 | 0 | 0 | 0 | 32 | M | 2 | ROZPOCET | 0 | 0 | 0 | 0 | 0 | 2 | 0 | 16 | -1613329777
| PP |  | Svodič bleskových proudů a přepětí, Typ SPD: T1,T2 | [14 empty] | PP | 2
134 | M | 0004.1 | Pomocné relé 3x16A přepínací, AC 230V | ks | 1 |  | 0 |  |  | snížená |  | 0 | 0 | 0 | 0 | 0 | 32 | M | 2 | ROZPOCET | 0 | 0 | 0 | 0 | 0 | 2 | 0 | 16 | 281969315
| PP |  | Pomocné relé 3x16A přepínací, AC 230V | [14 empty] | PP | 2
135 | M | 0005.1 | 3 fázový jistič, jmenovitý proud In: 16 A, vypínací charakteristika: B, vypínací schopnost Icn: 10 Ka | ks | 8 |  | 0 |  |  | snížená |  | 0 | 0 | 0 | 0 | 0 | 32 | M | 2 | ROZPOCET | 0 | 0 | 0 | 0 | 0 | 2 | 0 | 16 | -1094666376
| PP |  | 3 fázový jistič, jmenovitý proud In: 16 A, vypínací charakteristika: B, vypínací schopnost Icn: 10 Ka | [14 empty] | PP | 2
136 | M | 0006.1 | 3 fázový jistič, jmenovitý proud In: 25 A, vypínací charakteristika: B, vypínací schopnost Icn: 10 kA | ks | 4 |  | 0 |  |  | snížená |  | 0 | 0 | 0 | 0 | 0 | 32 | M | 2 | ROZPOCET | 0 | 0 | 0 | 0 | 0 | 2 | 0 | 16 | -107083953
| PP |  | 3 fázový jistič, jmenovitý proud In: 25 A, vypínací charakteristika: B, vypínací schopnost Icn: 10 kA | [14 empty] | PP | 2
137 | M | 0007.1 | 3 fázový jistič, jmenovitý proud In: 20 A, vypínací charakteristika: B, vypínací schopnost Icn: 10 kA | ks | 1 |  | 0 |  |  | snížená |  | 0 | 0 | 0 | 0 | 0 | 32 | M | 2 | ROZPOCET | 0 | 0 | 0 | 0 | 0 | 2 | 0 | 16 | 91129478
| PP |  | 3 fázový jistič, jmenovitý proud In: 20 A, vypínací charakteristika: B, vypínací schopnost Icn: 10 kA | [14 empty] | PP | 2
138 | M | 0008.1 | 1 fázový jistič, jmenovitý proud In: 16 A, vypínací charakteristika: B, vypínací schopnost Icn: 10 kA | ks | 13 |  | 0 |  |  | snížená |  | 0 | 0 | 0 | 0 | 0 | 32 | M | 2 | ROZPOCET | 0 | 0 | 0 | 0 | 0 | 2 | 0 | 16 | 194140735
| PP |  | 1 fázový jistič, jmenovitý proud In: 16 A, vypínací charakteristika: B, vypínací schopnost Icn: 10 kA | [14 empty] | PP | 2
139 | M | 0009.1 | 1 fázový jistič, jmenovitý proud In: 10 A, vypínací charakteristika: B, vypínací schopnost Icn: 10 kA | ks | 4 |  | 0 |  |  | snížená |  | 0 | 0 | 0 | 0 | 0 | 32 | M | 2 | ROZPOCET | 0 | 0 | 0 | 0 | 0 | 2 | 0 | 16 | -466969585
| PP |  | 1 fázový jistič, jmenovitý proud In: 10 A, vypínací charakteristika: B, vypínací schopnost Icn: 10 kA | [14 empty] | PP | 2
140 | M | 0010.1 | 1 fázový jistič, jmenovitý proud In: 6 A, vypínací charakteristika: B, vypínací schopnost Icn: 10 kA | ks | 1 |  | 0 |  |  | snížená |  | 0 | 0 | 0 | 0 | 0 | 32 | M | 2 | ROZPOCET | 0 | 0 | 0 | 0 | 0 | 2 | 0 | 16 | 494760509
| PP |  | 1 fázový jistič, jmenovitý proud In: 6 A, vypínací charakteristika: B, vypínací schopnost Icn: 10 kA | [14 empty] | PP | 2
141 | M | 0011.1 | Stykače instalační Ie=25A(AC-1/AC-7a), Ie=9A(AC-3/AC-7b), 4 ZAP kontakty, 230 ... 240V AC/DC | ks | 4 |  | 0 |  |  | snížená |  | 0 | 0 | 0 | 0 | 0 | 32 | M | 2 | ROZPOCET | 0 | 0 | 0 | 0 | 0 | 2 | 0 | 16 | 74483854
| PP |  | Stykače instalační Ie=25A(AC-1/AC-7a), Ie=9A(AC-3/AC-7b), 4 ZAP kontakty, 230 ... 240V AC/DC | [14 empty] | PP | 2
142 | M | 0012.1 | Impulzní relé 16A, 1NO, Cívka 230VAC/110VDC | ks | 2 |  | 0 |  |  | snížená |  | 0 | 0 | 0 | 0 | 0 | 32 | M | 2 | ROZPOCET | 0 | 0 | 0 | 0 | 0 | 2 | 0 | 16 | -72532736
| PP |  | Impulzní relé 16A, 1NO, Cívka 230VAC/110VDC | [14 empty] | PP | 2
143 | M | 0013.1 | Proudový chránič; čtyřpólový; jmenovitý proud: 40 A; citlivost: 30 mA; Typ: AC – pro střídavý reziduální proud | ks | 3 |  | 0 |  |  | snížená |  | 0 | 0 | 0 | 0 | 0 | 32 | M | 2 | ROZPOCET | 0 | 0 | 0 | 0 | 0 | 2 | 0 | 16 | -386291938
| PP |  | Proudový chránič; čtyřpólový; jmenovitý proud: 40 A; citlivost: 30 mA; Typ: AC – pro střídavý reziduální proud | [14 empty] | PP | 2
144 | M | 0014.1 | svorkovnice řadová do 2,5 mm2 | ks | 15 |  | 0 |  |  | snížená |  | 0 | 0 | 0 | 0 | 0 | 32 | M | 2 | ROZPOCET | 0 | 0 | 0 | 0 | 0 | 2 | 0 | 16 | -712047319
| PP |  | svorkovnice řadová do 2,5 mm2 | [14 empty] | PP | 2
145 | M | 0101.1 | Rozvodnice nástěná, 18 Modulů, plastová plná dvířka, krytí IP65, včetně svorek N+PE | ks | 1 |  | 0 |  |  | snížená |  | 0 | 0 | 0 | 0 | 0 | 32 | M | 2 | ROZPOCET | 0 | 0 | 0 | 0 | 0 | 2 | 0 | 16 | -2041828409
| PP |  | Rozvodnice nástěná, 18 Modulů, plastová plná dvířka, krytí IP65, včetně svorek N+PE | [14 empty] | PP | 2
146 | M | 0102.1 | 3 pólový odpínač; In: 32A; pro 440V AC; dle IEC/EN 60947-3 | ks | 1 |  | 0 |  |  | snížená |  | 0 | 0 | 0 | 0 | 0 | 32 | M | 2 | ROZPOCET | 0 | 0 | 0 | 0 | 0 | 2 | 0 | 16 | 1326674268
| PP |  | 3 pólový odpínač; In: 32A; pro 440V AC; dle IEC/EN 60947-3 | [14 empty] | PP | 2
147 | M | 0103.1 | 3 fázový jistič, jmenovitý proud In: 16 A, vypínací charakteristika: B, vypínací schopnost Icn: 10 Ka | ks | 1 |  | 0 |  |  | snížená |  | 0 | 0 | 0 | 0 | 0 | 32 | M | 2 | ROZPOCET | 0 | 0 | 0 | 0 | 0 | 2 | 0 | 16 | -2002993402
| PP |  | 3 fázový jistič, jmenovitý proud In: 16 A, vypínací charakteristika: B, vypínací schopnost Icn: 10 Ka | [14 empty] | PP | 2
148 | M | 0104.1 | 1 fázový jistič, jmenovitý proud In: 16 A, vypínací charakteristika: B, vypínací schopnost Icn: 10 kA | ks | 1 |  | 0 |  |  | snížená |  | 0 | 0 | 0 | 0 | 0 | 32 | M | 2 | ROZPOCET | 0 | 0 | 0 | 0 | 0 | 2 | 0 | 16 | -1901200178
| PP |  | 1 fázový jistič, jmenovitý proud In: 16 A, vypínací charakteristika: B, vypínací schopnost Icn: 10 kA | [14 empty] | PP | 2
149 | M | 0105.1 | 1 fázový jistič, jmenovitý proud In: 10 A, vypínací charakteristika: B, vypínací schopnost Icn: 10 kA | ks | 1 |  | 0 |  |  | snížená |  | 0 | 0 | 0 | 0 | 0 | 32 | M | 2 | ROZPOCET | 0 | 0 | 0 | 0 | 0 | 2 | 0 | 16 | 1557770425
| PP |  | 1 fázový jistič, jmenovitý proud In: 10 A, vypínací charakteristika: B, vypínací schopnost Icn: 10 kA | [14 empty] | PP | 2
150 | M | 0106.1 | Proudový chránič; čtyřpólový; jmenovitý proud: 40 A; citlivost: 30 mA; Typ: AC – pro střídavý reziduální proud | ks | 1 |  | 0 |  |  | snížená |  | 0 | 0 | 0 | 0 | 0 | 32 | M | 2 | ROZPOCET | 0 | 0 | 0 | 0 | 0 | 2 | 0 | 16 | 1754835895
| PP |  | Proudový chránič; čtyřpólový; jmenovitý proud: 40 A; citlivost: 30 mA; Typ: AC – pro střídavý reziduální proud | [14 empty] | PP | 2
151 | M | 0201.1 | Oceloplechová rozvodnice s požární odolností EI30S-DP1 pod omítku 3.řady, 72 modulů | ks | 1 |  | 0 |  |  | snížená |  | 0 | 0 | 0 | 0 | 0 | 32 | M | 2 | ROZPOCET | 0 | 0 | 0 | 0 | 0 | 2 | 0 | 16 | -1095990130
| PP |  | Oceloplechová rozvodnice s požární odolností EI30S-DP1 pod omítku 3.řady, 72 modulů | [14 empty] | PP | 2
152 | M | 0202.1 | 3 pólový odpínač; In: 32A; pro 440V AC; dle IEC/EN 60947-3 | ks | 1 |  | 0 |  |  | snížená |  | 0 | 0 | 0 | 0 | 0 | 32 | M | 2 | ROZPOCET | 0 | 0 | 0 | 0 | 0 | 2 | 0 | 16 | 928692285
| PP |  | 3 pólový odpínač; In: 32A; pro 440V AC; dle IEC/EN 60947-3 | [14 empty] | PP | 2
153 | M | 0203.1 | Svodič přepětí,jmenovitý výbojový proud In: 20 kA zkratová odolnost při max. předjištění: 35 kArms | ks | 1 |  | 0 |  |  | snížená |  | 0 | 0 | 0 | 0 | 0 | 32 | M | 2 | ROZPOCET | 0 | 0 | 0 | 0 | 0 | 2 | 0 | 16 | -1113018615
| PP |  | Svodič přepětí,jmenovitý výbojový proud In: 20 kA zkratová odolnost při max. předjištění: 35 kArms | [14 empty] | PP | 2
154 | M | 0204.1 | 1 fázový jistič, jmenovitý proud In: 16 A, vypínací charakteristika: B, vypínací schopnost Icn: 10 kA | ks | 15 |  | 0 |  |  | snížená |  | 0 | 0 | 0 | 0 | 0 | 32 | M | 2 | ROZPOCET | 0 | 0 | 0 | 0 | 0 | 2 | 0 | 16 | 142942938
| PP |  | 1 fázový jistič, jmenovitý proud In: 16 A, vypínací charakteristika: B, vypínací schopnost Icn: 10 kA | [14 empty] | PP | 2
155 | M | 0205.1 | 1 fázový jistič, jmenovitý proud In: 10 A, vypínací charakteristika: B, vypínací schopnost Icn: 10 kA | ks | 5 |  | 0 |  |  | snížená |  | 0 | 0 | 0 | 0 | 0 | 32 | M | 2 | ROZPOCET | 0 | 0 | 0 | 0 | 0 | 2 | 0 | 16 | -908147530
| PP |  | 1 fázový jistič, jmenovitý proud In: 10 A, vypínací charakteristika: B, vypínací schopnost Icn: 10 kA | [14 empty] | PP | 2
156 | M | 0206.1 | Impulzní relé 16A, 1NO, Cívka 230VAC/110VDC | ks | 2 |  | 0 |  |  | snížená |  | 0 | 0 | 0 | 0 | 0 | 32 | M | 2 | ROZPOCET | 0 | 0 | 0 | 0 | 0 | 2 | 0 | 16 | 369925060
| PP |  | Impulzní relé 16A, 1NO, Cívka 230VAC/110VDC | [14 empty] | PP | 2
157 | M | 0207.1 | Proudový chránič; čtyřpólový; jmenovitý proud: 40 A; citlivost: 30 mA; Typ: AC – pro střídavý reziduální proud | ks | 2 |  | 0 |  |  | snížená |  | 0 | 0 | 0 | 0 | 0 | 32 | M | 2 | ROZPOCET | 0 | 0 | 0 | 0 | 0 | 2 | 0 | 16 | -901982927
| PP |  | Proudový chránič; čtyřpólový; jmenovitý proud: 40 A; citlivost: 30 mA; Typ: AC – pro střídavý reziduální proud | [14 empty] | PP | 2
158 | M | 0208.1 | Proudový chránič; dvojpólový; jmenovitý proud: 25 A; citlivost: 30 mA; Typ: AC – pro střídavý reziduální proud | ks | 1 |  | 0 |  |  | snížená |  | 0 | 0 | 0 | 0 | 0 | 32 | M | 2 | ROZPOCET | 0 | 0 | 0 | 0 | 0 | 2 | 0 | 16 | -1389546253
| PP |  | Proudový chránič; dvojpólový; jmenovitý proud: 25 A; citlivost: 30 mA; Typ: AC – pro střídavý reziduální proud | [14 empty] | PP | 2
159 | M | 0301.1 | Oceloplechová rozvodnice s požární odolností EI30S-DP1 pod omítku 3.řady, 72 modulů | ks | 1 |  | 0 |  |  | snížená |  | 0 | 0 | 0 | 0 | 0 | 32 | M | 2 | ROZPOCET | 0 | 0 | 0 | 0 | 0 | 2 | 0 | 16 | -817021117
| PP |  | Oceloplechová rozvodnice s požární odolností EI30S-DP1 pod omítku 3.řady, 72 modulů | [14 empty] | PP | 2
160 | M | 0302.1 | 3 pólový odpínač; In: 32A; pro 440V AC; dle IEC/EN 60947-3 | ks | 1 |  | 0 |  |  | snížená |  | 0 | 0 | 0 | 0 | 0 | 32 | M | 2 | ROZPOCET | 0 | 0 | 0 | 0 | 0 | 2 | 0 | 16 | -165122117
| PP |  | 3 pólový odpínač; In: 32A; pro 440V AC; dle IEC/EN 60947-3 | [14 empty] | PP | 2
161 | M | 0303.1 | Svodič přepětí,jmenovitý výbojový proud In: 20 kA zkratová odolnost při max. předjištění: 35 kArms | ks | 1 |  | 0 |  |  | snížená |  | 0 | 0 | 0 | 0 | 0 | 32 | M | 2 | ROZPOCET | 0 | 0 | 0 | 0 | 0 | 2 | 0 | 16 | -1993388842
| PP |  | Svodič přepětí,jmenovitý výbojový proud In: 20 kA zkratová odolnost při max. předjištění: 35 kArms | [14 empty] | PP | 2
162 | M | 0304.1 | 3 fázový jistič, jmenovitý proud In: 16 A, vypínací charakteristika: B, vypínací schopnost Icn: 10 Ka | ks | 1 |  | 0 |  |  | snížená |  | 0 | 0 | 0 | 0 | 0 | 32 | M | 2 | ROZPOCET | 0 | 0 | 0 | 0 | 0 | 2 | 0 | 16 | -203523913
| PP |  | 3 fázový jistič, jmenovitý proud In: 16 A, vypínací charakteristika: B, vypínací schopnost Icn: 10 Ka | [14 empty] | PP | 2
163 | M | 0305.1 | 1 fázový jistič, jmenovitý proud In: 16 A, vypínací charakteristika: B, vypínací schopnost Icn: 10 kA | ks | 15 |  | 0 |  |  | snížená |  | 0 | 0 | 0 | 0 | 0 | 32 | M | 2 | ROZPOCET | 0 | 0 | 0 | 0 | 0 | 2 | 0 | 16 | -1481795441
| PP |  | 1 fázový jistič, jmenovitý proud In: 16 A, vypínací charakteristika: B, vypínací schopnost Icn: 10 kA | [14 empty] | PP | 2
164 | M | 0306.1 | 1 fázový jistič, jmenovitý proud In: 6 A, vypínací charakteristika: B, vypínací schopnost Icn: 10 kA | ks | 1 |  | 0 |  |  | snížená |  | 0 | 0 | 0 | 0 | 0 | 32 | M | 2 | ROZPOCET | 0 | 0 | 0 | 0 | 0 | 2 | 0 | 16 | 835421423
| PP |  | 1 fázový jistič, jmenovitý proud In: 6 A, vypínací charakteristika: B, vypínací schopnost Icn: 10 kA | [14 empty] | PP | 2
165 | M | 0307.1 | Impulzní relé 16A, 1NO, Cívka 230VAC/110VDC | ks | 1 |  | 0 |  |  | snížená |  | 0 | 0 | 0 | 0 | 0 | 32 | M | 2 | ROZPOCET | 0 | 0 | 0 | 0 | 0 | 2 | 0 | 16 | 1342415854
| PP |  | Impulzní relé 16A, 1NO, Cívka 230VAC/110VDC | [14 empty] | PP | 2
166 | M | 0308.1 | Stykače instalační Ie=20A(AC-1/AC-7a), Ie=9A(AC-3/AC-7b), 2 ZAP kontakty, 230V AC/DC | ks | 1 |  | 0 |  |  | snížená |  | 0 | 0 | 0 | 0 | 0 | 32 | M | 2 | ROZPOCET | 0 | 0 | 0 | 0 | 0 | 2 | 0 | 16 | -634998601
| PP |  | Stykače instalační Ie=20A(AC-1/AC-7a), Ie=9A(AC-3/AC-7b), 2 ZAP kontakty, 230V AC/DC | [14 empty] | PP | 2
167 | M | 0309.1 | Proudový chránič; čtyřpólový; jmenovitý proud: 40 A; citlivost: 30 mA; Typ: AC – pro střídavý reziduální proud | ks | 3 |  | 0 |  |  | snížená |  | 0 | 0 | 0 | 0 | 0 | 32 | M | 2 | ROZPOCET | 0 | 0 | 0 | 0 | 0 | 2 | 0 | 16 | -61718222
| PP |  | Proudový chránič; čtyřpólový; jmenovitý proud: 40 A; citlivost: 30 mA; Typ: AC – pro střídavý reziduální proud | [14 empty] | PP | 2
168 | M | 0310.1 | Kombinace jistič/chránič; dvojpólový (1P+N); jmenovitý proud: 10 A; citlivost: 30 mA; charakteristika: B; Typ: AC | ks | 3 |  | 0 |  |  | snížená |  | 0 | 0 | 0 | 0 | 0 | 32 | M | 2 | ROZPOCET | 0 | 0 | 0 | 0 | 0 | 2 | 0 | 16 | 1203037028
| PP |  | Kombinace jistič/chránič; dvojpólový (1P+N); jmenovitý proud: 10 A; citlivost: 30 mA; charakteristika: B; Typ: AC | [14 empty] | PP | 2
169 | M | 0311.1 | Kombinace jistič/chránič; dvojpólový (1P+N); jmenovitý proud: 16 A; citlivost: 30 mA; charakteristika: B; Typ: AC | ks | 1 |  | 0 |  |  | snížená |  | 0 | 0 | 0 | 0 | 0 | 32 | M | 2 | ROZPOCET | 0 | 0 | 0 | 0 | 0 | 2 | 0 | 16 | 862688232
| PP |  | Kombinace jistič/chránič; dvojpólový (1P+N); jmenovitý proud: 16 A; citlivost: 30 mA; charakteristika: B; Typ: AC | [14 empty] | PP | 2
170 | M | 0401.1 | Oceloplechová rozvodnice s požární odolností EI30S-DP1 pod omítku 3.řady, 72 modulů | ks | 1 |  | 0 |  |  | snížená |  | 0 | 0 | 0 | 0 | 0 | 32 | M | 2 | ROZPOCET | 0 | 0 | 0 | 0 | 0 | 2 | 0 | 16 | -20955797
| PP |  | Oceloplechová rozvodnice s požární odolností EI30S-DP1 pod omítku 3.řady, 72 modulů | [14 empty] | PP | 2
171 | M | 0402.1 | 3 pólový odpínač; In: 32A; pro 440V AC; dle IEC/EN 60947-3 | ks | 1 |  | 0 |  |  | snížená |  | 0 | 0 | 0 | 0 | 0 | 32 | M | 2 | ROZPOCET | 0 | 0 | 0 | 0 | 0 | 2 | 0 | 16 | 61954909
| PP |  | 3 pólový odpínač; In: 32A; pro 440V AC; dle IEC/EN 60947-3 | [14 empty] | PP | 2
172 | M | 0403.1 | Svodič přepětí,jmenovitý výbojový proud In: 20 kA zkratová odolnost při max. předjištění: 35 kArms | ks | 1 |  | 0 |  |  | snížená |  | 0 | 0 | 0 | 0 | 0 | 32 | M | 2 | ROZPOCET | 0 | 0 | 0 | 0 | 0 | 2 | 0 | 16 | 358875765
| PP |  | Svodič přepětí,jmenovitý výbojový proud In: 20 kA zkratová odolnost při max. předjištění: 35 kArms | [14 empty] | PP | 2
173 | M | 0404.1 | 3 fázový jistič, jmenovitý proud In: 16 A, vypínací charakteristika: B, vypínací schopnost Icn: 10 Ka | ks | 1 |  | 0 |  |  | snížená |  | 0 | 0 | 0 | 0 | 0 | 32 | M | 2 | ROZPOCET | 0 | 0 | 0 | 0 | 0 | 2 | 0 | 16 | 1785009296
| PP |  | 3 fázový jistič, jmenovitý proud In: 16 A, vypínací charakteristika: B, vypínací schopnost Icn: 10 Ka | [14 empty] | PP | 2
174 | M | 0405.1 | 1 fázový jistič, jmenovitý proud In: 16 A, vypínací charakteristika: B, vypínací schopnost Icn: 10 kA | ks | 15 |  | 0 |  |  | snížená |  | 0 | 0 | 0 | 0 | 0 | 32 | M | 2 | ROZPOCET | 0 | 0 | 0 | 0 | 0 | 2 | 0 | 16 | -710605082
| PP |  | 1 fázový jistič, jmenovitý proud In: 16 A, vypínací charakteristika: B, vypínací schopnost Icn: 10 kA | [14 empty] | PP | 2
175 | M | 0406.1 | 1 fázový jistič, jmenovitý proud In: 6 A, vypínací charakteristika: B, vypínací schopnost Icn: 10 kA | ks | 1 |  | 0 |  |  | snížená |  | 0 | 0 | 0 | 0 | 0 | 32 | M | 2 | ROZPOCET | 0 | 0 | 0 | 0 | 0 | 2 | 0 | 16 | -790997102
| PP |  | 1 fázový jistič, jmenovitý proud In: 6 A, vypínací charakteristika: B, vypínací schopnost Icn: 10 kA | [14 empty] | PP | 2
176 | M | 0407.1 | Impulzní relé 16A, 1NO, Cívka 230VAC/110VDC | ks | 1 |  | 0 |  |  | snížená |  | 0 | 0 | 0 | 0 | 0 | 32 | M | 2 | ROZPOCET | 0 | 0 | 0 | 0 | 0 | 2 | 0 | 16 | -641829900
| PP |  | Impulzní relé 16A, 1NO, Cívka 230VAC/110VDC | [14 empty] | PP | 2
177 | M | 0408.1 | Stykače instalační Ie=20A(AC-1/AC-7a), Ie=9A(AC-3/AC-7b), 2 ZAP kontakty, 230V AC/DC | ks | 1 |  | 0 |  |  | snížená |  | 0 | 0 | 0 | 0 | 0 | 32 | M | 2 | ROZPOCET | 0 | 0 | 0 | 0 | 0 | 2 | 0 | 16 | 614940363
| PP |  | Stykače instalační Ie=20A(AC-1/AC-7a), Ie=9A(AC-3/AC-7b), 2 ZAP kontakty, 230V AC/DC | [14 empty] | PP | 2
178 | M | 0409.1 | Proudový chránič; čtyřpólový; jmenovitý proud: 40 A; citlivost: 30 mA; Typ: AC – pro střídavý reziduální proud | ks | 3 |  | 0 |  |  | snížená |  | 0 | 0 | 0 | 0 | 0 | 32 | M | 2 | ROZPOCET | 0 | 0 | 0 | 0 | 0 | 2 | 0 | 16 | 1451931942
| PP |  | Proudový chránič; čtyřpólový; jmenovitý proud: 40 A; citlivost: 30 mA; Typ: AC – pro střídavý reziduální proud | [14 empty] | PP | 2
179 | M | 0410.1 | Kombinace jistič/chránič; dvojpólový (1P+N); jmenovitý proud: 10 A; citlivost: 30 mA; charakteristika: B; Typ: AC | ks | 3 |  | 0 |  |  | snížená |  | 0 | 0 | 0 | 0 | 0 | 32 | M | 2 | ROZPOCET | 0 | 0 | 0 | 0 | 0 | 2 | 0 | 16 | -1883459225
| PP |  | Kombinace jistič/chránič; dvojpólový (1P+N); jmenovitý proud: 10 A; citlivost: 30 mA; charakteristika: B; Typ: AC | [14 empty] | PP | 2
180 | M | 0411.1 | Kombinace jistič/chránič; dvojpólový (1P+N); jmenovitý proud: 16 A; citlivost: 30 mA; charakteristika: B; Typ: AC | ks | 1 |  | 0 |  |  | snížená |  | 0 | 0 | 0 | 0 | 0 | 32 | M | 2 | ROZPOCET | 0 | 0 | 0 | 0 | 0 | 2 | 0 | 16 | 2064225205
| PP |  | Kombinace jistič/chránič; dvojpólový (1P+N); jmenovitý proud: 16 A; citlivost: 30 mA; charakteristika: B; Typ: AC | [14 empty] | PP | 2
181 | M | 0501.1 | A - LED prachotěsné svítidlo, polyesterové tělo, opálový PC kryt, IK08, 1 x LED, 32W, 4400lm, Ra80, 4000K | ks | 15 |  | 0 |  |  | snížená |  | 0 | 0 | 0 | 0 | 0 | 32 | M | 2 | ROZPOCET | 0 | 0 | 0 | 0 | 0 | 2 | 0 | 16 | -545150614
| PP |  | A - LED prachotěsné svítidlo, polyesterové tělo, opálový PC kryt, IK08, 1 x LED, 32W, 4400lm, Ra80, 4000K | [14 empty] | PP | 2
182 | M | 0502.1 | B - LED prachotěsné svítidlo, polyesterové tělo, opálový PC kryt, IK08, 1 x LED, 20W, 2700lm, Ra80, 4000K | ks | 2 |  | 0 |  |  | snížená |  | 0 | 0 | 0 | 0 | 0 | 32 | M | 2 | ROZPOCET | 0 | 0 | 0 | 0 | 0 | 2 | 0 | 16 | -621086802
| PP |  | B - LED prachotěsné svítidlo, polyesterové tělo, opálový PC kryt, IK08, 1 x LED, 20W, 2700lm, Ra80, 4000K | [14 empty] | PP | 2
183 | M | 0503.1 | C - Závěsné,2x42W,d-40cm, sklo triplex opál mat, 2 x MASTER PL-T/4P GX24q-4 42W/840, 42W, 3200lm, Ra82, 4000K | ks | 5 |  | 0 |  |  | snížená |  | 0 | 0 | 0 | 0 | 0 | 32 | M | 2 | ROZPOCET | 0 | 0 | 0 | 0 | 0 | 2 | 0 | 16 | 1166947079
| PP |  | C - Závěsné,2x42W,d-40cm, sklo triplex opál mat, 2 x MASTER PL-T/4P GX24q-4 42W/840, 42W, 3200lm, Ra82, 4000K | [14 empty] | PP | 2
184 | M | 0504.1 | D - Přisazené LED svítidlo, opálový PMMA kryt, průměr 480mm, 1 x LED, 34W, 3600lm, Ra80, 4000K | ks | 16 |  | 0 |  |  | snížená |  | 0 | 0 | 0 | 0 | 0 | 32 | M | 2 | ROZPOCET | 0 | 0 | 0 | 0 | 0 | 2 | 0 | 16 | 1529859139
| PP |  | D - Přisazené LED svítidlo, opálový PMMA kryt, průměr 480mm, 1 x LED, 34W, 3600lm, Ra80, 4000K | [14 empty] | PP | 2
185 | M | 0505.1 | E - Přisazené LED svítidlo, opálový PMMA kryt, průměr 285mm, 1 x LED, 19W, 2000lm, Ra80, 4000K | ks | 12 |  | 0 |  |  | snížená |  | 0 | 0 | 0 | 0 | 0 | 32 | M | 2 | ROZPOCET | 0 | 0 | 0 | 0 | 0 | 2 | 0 | 16 | -511314488
| PP |  | E - Přisazené LED svítidlo, opálový PMMA kryt, průměr 285mm, 1 x LED, 19W, 2000lm, Ra80, 4000K | [14 empty] | PP | 2
186 | M | 0506.1 | F - Pendant direct/indirect LED fitting - 80% direct / 20% indirect, 1 x LED, 75W, 7400lm, Ra80, 4000K | ks | 7 |  | 0 |  |  | snížená |  | 0 | 0 | 0 | 0 | 0 | 32 | M | 2 | ROZPOCET | 0 | 0 | 0 | 0 | 0 | 2 | 0 | 16 | 82971501
| PP |  | F - Pendant direct/indirect LED fitting - 80% direct / 20% indirect, 1 x LED, 75W, 7400lm, Ra80, 4000K | [14 empty] | PP | 2
187 | M | 0507.1 | G - 2 x LED modul L43C07, 37W, d-590mm, sklo triplex opál mat, 1 x LED, 37W, 5330lm, Ra80, 4000K | ks | 2 |  | 0 |  |  | snížená |  | 0 | 0 | 0 | 0 | 0 | 32 | M | 2 | ROZPOCET | 0 | 0 | 0 | 0 | 0 | 2 | 0 | 16 | 348188300
| PP |  | G - 2 x LED modul L43C07, 37W, d-590mm, sklo triplex opál mat, 1 x LED, 37W, 5330lm, Ra80, 4000K | [14 empty] | PP | 2
188 | M | 0508.1 | H - 2 x LED modul L43C10, 56W, d-590mm, sklo triplex opál mat, 1 x LED, 56W, 7250lm, Ra80, 3000K | ks | 2 |  | 0 |  |  | snížená |  | 0 | 0 | 0 | 0 | 0 | 32 | M | 2 | ROZPOCET | 0 | 0 | 0 | 0 | 0 | 2 | 0 | 16 | 858647141
| PP |  | H - 2 x LED modul L43C10, 56W, d-590mm, sklo triplex opál mat, 1 x LED, 56W, 7250lm, Ra80, 3000K | [14 empty] | PP | 2
189 | M | 0509.1 | I - Přisazené LED svítidlo, semiopálový kryt, 1 x LED, 21W, 2500lm, Ra80, 4000K | ks | 2 |  | 0 |  |  | snížená |  | 0 | 0 | 0 | 0 | 0 | 32 | M | 2 | ROZPOCET | 0 | 0 | 0 | 0 | 0 | 2 | 0 | 16 | -376691385
| PP |  | I - Přisazené LED svítidlo, semiopálový kryt, 1 x LED, 21W, 2500lm, Ra80, 4000K | [14 empty] | PP | 2
190 | M | 0510.1 | J - Přisazené LED svítidlo, semiopálový kryt, 1 x LED, 20W, 2500lm, Ra80, 4000K | ks | 1 |  | 0 |  |  | snížená |  | 0 | 0 | 0 | 0 | 0 | 32 | M | 2 | ROZPOCET | 0 | 0 | 0 | 0 | 0 | 2 | 0 | 16 | 2095411494
| PP |  | J - Přisazené LED svítidlo, semiopálový kryt, 1 x LED, 20W, 2500lm, Ra80, 4000K | [14 empty] | PP | 2
191 | M | 0511.1 | K - Závěsné, 4x42W, d-60cm, sklo triplex opál mat, 4 x MASTER PL-T/4P GX24q-4 42W/840, 42W, 3200lm, Ra82, 4000K | ks | 7 |  | 0 |  |  | snížená |  | 0 | 0 | 0 | 0 | 0 | 32 | M | 2 | ROZPOCET | 0 | 0 | 0 | 0 | 0 | 2 | 0 | 16 | 1519213425
| PP |  | K - Závěsné, 4x42W, d-60cm, sklo triplex opál mat, 4 x MASTER PL-T/4P GX24q-4 42W/840, 42W, 3200lm, Ra82, 4000K | [14 empty] | PP | 2
192 | M | 0512.1 | L - venkovní nástěnné sv. 75W/E27, IP44 | ks | 3 |  | 0 |  |  | snížená |  | 0 | 0 | 0 | 0 | 0 | 32 | M | 2 | ROZPOCET | 0 | 0 | 0 | 0 | 0 | 2 | 0 | 16 | -1790613524
| PP |  | L - venkovní nástěnné sv. 75W/E27, IP44 | [14 empty] | PP | 2
193 | M | 0513.1 | NO - nouzové svítidlo s vl.baterií, svítící při výpadku, 1W/1hod, 1W LED 125 lm, IP65 | ks | 6 |  | 0 |  |  | snížená |  | 0 | 0 | 0 | 0 | 0 | 32 | M | 2 | ROZPOCET | 0 | 0 | 0 | 0 | 0 | 2 | 0 | 16 | 315340298
| PP |  | NO - nouzové svítidlo s vl.baterií, svítící při výpadku, 1W/1hod, 1W LED 125 lm, IP65 | [14 empty] | PP | 2
194 | M | 0601.1 | Jednopólový spínač pod omítku, řaz.1,10A/250V, IP20, jednorámeček | ks | 23 |  | 0 |  |  | snížená |  | 0 | 0 | 0 | 0 | 0 | 32 | M | 2 | ROZPOCET | 0 | 0 | 0 | 0 | 0 | 2 | 0 | 16 | -452748651
| PP |  | Jednopólový spínač pod omítku, řaz.1,10A/250V, IP20, jednorámeček | [14 empty] | PP | 2
195 | M | 0602.1 | Sériový přepínač pod omítku, řaz.5, 10A/250V, IP20, jednorámeček | ks | 4 |  | 0 |  |  | snížená |  | 0 | 0 | 0 | 0 | 0 | 32 | M | 2 | ROZPOCET | 0 | 0 | 0 | 0 | 0 | 2 | 0 | 16 | -383045178
| PP |  | Sériový přepínač pod omítku, řaz.5, 10A/250V, IP20, jednorámeček | [14 empty] | PP | 2
196 | M | 0603.1 | Střídavý přepínač pod omítku, řaz.6,10A/250V, IP20, jednorámeček | ks | 2 |  | 0 |  |  | snížená |  | 0 | 0 | 0 | 0 | 0 | 32 | M | 2 | ROZPOCET | 0 | 0 | 0 | 0 | 0 | 2 | 0 | 16 | 1709047192
| PP |  | Střídavý přepínač pod omítku, řaz.6,10A/250V, IP20, jednorámeček | [14 empty] | PP | 2
197 | M | 0604.1 | Tlačítkový ovl. Řaz. 1/0So, s orient., 10A/250V, IP20, jednorámeček | ks | 19 |  | 0 |  |  | snížená |  | 0 | 0 | 0 | 0 | 0 | 32 | M | 2 | ROZPOCET | 0 | 0 | 0 | 0 | 0 | 2 | 0 | 16 | 1663531475
| PP |  | Tlačítkový ovl. Řaz. 1/0So, s orient., 10A/250V, IP20, jednorámeček | [14 empty] | PP | 2
198 | M | 0605.1 | Jednopólový spínač na povrch, řaz.1,10A/250V, IP44 | ks | 10 |  | 0 |  |  | snížená |  | 0 | 0 | 0 | 0 | 0 | 32 | M | 2 | ROZPOCET | 0 | 0 | 0 | 0 | 0 | 2 | 0 | 16 | 228314482
| PP |  | Jednopólový spínač na povrch, řaz.1,10A/250V, IP44 | [14 empty] | PP | 2
199 | M | 0606.1 | Sériový přepínač na povrch, řaz.5, 10A/250V, IP44 | ks | 1 |  | 0 |  |  | snížená |  | 0 | 0 | 0 | 0 | 0 | 32 | M | 2 | ROZPOCET | 0 | 0 | 0 | 0 | 0 | 2 | 0 | 16 | 704594571
| PP |  | Sériový přepínač na povrch, řaz.5, 10A/250V, IP44 | [14 empty] | PP | 2
200 | M | 0607.1 | Ovládač zapínací IP 44, s čirým průzorem | ks | 5 |  | 0 |  |  | snížená |  | 0 | 0 | 0 | 0 | 0 | 32 | M | 2 | ROZPOCET | 0 | 0 | 0 | 0 | 0 | 2 | 0 | 16 | -1329393690
| PP |  | Ovládač zapínací IP 44, s čirým průzorem | [14 empty] | PP | 2
201 | M | 0608.1 | Spínač zapuštěný, se signalizační doutnavkou, 25A/400V, IP55 | ks | 5 |  | 0 |  |  | snížená |  | 0 | 0 | 0 | 0 | 0 | 32 | M | 2 | ROZPOCET | 0 | 0 | 0 | 0 | 0 | 2 | 0 | 16 | -261840681
| PP |  | Spínač zapuštěný, se signalizační doutnavkou, 25A/400V, IP55 | [14 empty] | PP | 2
202 | M | 0609.1 | Spínač otočný s krytem IP65, 25A/400V | ks | 1 |  | 0 |  |  | snížená |  | 0 | 0 | 0 | 0 | 0 | 32 | M | 2 | ROZPOCET | 0 | 0 | 0 | 0 | 0 | 2 | 0 | 16 | -912040740
| PP |  | Spínač otočný s krytem IP65, 25A/400V | [14 empty] | PP | 2
203 | M | 0610.1 | Čidlo + detektor přítomnosti , 230V stropní | ks | 2 |  | 0 |  |  | snížená |  | 0 | 0 | 0 | 0 | 0 | 32 | M | 2 | ROZPOCET | 0 | 0 | 0 | 0 | 0 | 2 | 0 | 16 | -342844634
| PP |  | Čidlo + detektor přítomnosti , 230V stropní | [14 empty] | PP | 2
204 | M | 0611.1 | Pohybové čidlo bílá, IP55, 180st. | ks | 2 |  | 0 |  |  | snížená |  | 0 | 0 | 0 | 0 | 0 | 32 | M | 2 | ROZPOCET | 0 | 0 | 0 | 0 | 0 | 2 | 0 | 16 | -380632517
| PP |  | Pohybové čidlo bílá, IP55, 180st. | [14 empty] | PP | 2
205 | M | 0612.1 | Požární hlásič a detektor kouře | ks | 2 |  | 0 |  |  | snížená |  | 0 | 0 | 0 | 0 | 0 | 32 | M | 2 | ROZPOCET | 0 | 0 | 0 | 0 | 0 | 2 | 0 | 16 | -799965823
| PP |  | Požární hlásič a detektor kouře | [14 empty] | PP | 2
206 | M | 0613.1 | Termostat týdenní, programovatelný s podl.sondou | ks | 3 |  | 0 |  |  | snížená |  | 0 | 0 | 0 | 0 | 0 | 32 | M | 2 | ROZPOCET | 0 | 0 | 0 | 0 | 0 | 2 | 0 | 16 | -410786904
| PP |  | Termostat týdenní, programovatelný s podl.sondou | [14 empty] | PP | 2
207 | M | 0614.1 | Hlavní ochranná přípojnice | ks | 1 |  | 0 |  |  | snížená |  | 0 | 0 | 0 | 0 | 0 | 32 | M | 2 | ROZPOCET | 0 | 0 | 0 | 0 | 0 | 2 | 0 | 16 | -290011855
| PP |  | Hlavní ochranná přípojnice | [14 empty] | PP | 2
208 | M | 0615.1 | Časové relé multifunkční - SMR-T | ks | 3 |  | 0 |  |  | snížená |  | 0 | 0 | 0 | 0 | 0 | 32 | M | 2 | ROZPOCET | 0 | 0 | 0 | 0 | 0 | 2 | 0 | 16 | 759522037
| PP |  | Časové relé multifunkční - SMR-T | [14 empty] | PP | 2
209 | M | 0616.1 | Zásuvka dvojnásobná s clonkami a natočenou dutinou, bílá | ks | 33 |  | 0 |  |  | snížená |  | 0 | 0 | 0 | 0 | 0 | 32 | M | 2 | ROZPOCET | 0 | 0 | 0 | 0 | 0 | 2 | 0 | 16 | 1069194680
| PP |  | Zásuvka dvojnásobná s clonkami a natočenou dutinou, bílá | [14 empty] | PP | 2
210 | M | 0617.1 | Jednoduchá zásuvka pod omítku, 16A/250V, IP20 | ks | 87 |  | 0 |  |  | snížená |  | 0 | 0 | 0 | 0 | 0 | 32 | M | 2 | ROZPOCET | 0 | 0 | 0 | 0 | 0 | 2 | 0 | 16 | 1115300985
| PP |  | Jednoduchá zásuvka pod omítku, 16A/250V, IP20 | [14 empty] | PP | 2
211 | M | 0618.1 | Jednoduchá zásuvka pod omítku, s přepěťovou ochranou akustickou, 16A/250V, IP20 | ks | 10 |  | 0 |  |  | snížená |  | 0 | 0 | 0 | 0 | 0 | 32 | M | 2 | ROZPOCET | 0 | 0 | 0 | 0 | 0 | 2 | 0 | 16 | -967773251
| PP |  | Jednoduchá zásuvka pod omítku, s přepěťovou ochranou akustickou, 16A/250V, IP20 | [14 empty] | PP | 2
212 | M | 0619.1 | Rámeček jednonásobný, bílá | ks | 33 |  | 0 |  |  | snížená |  | 0 | 0 | 0 | 0 | 0 | 32 | M | 2 | ROZPOCET | 0 | 0 | 0 | 0 | 0 | 2 | 0 | 16 | -1949096473
| PP |  | Rámeček jednonásobný, bílá | [14 empty] | PP | 2
213 | M | 0620.1 | Rámeček dvojnásobný vodorovný, bílá | ks | 32 |  | 0 |  |  | snížená |  | 0 | 0 | 0 | 0 | 0 | 32 | M | 2 | ROZPOCET | 0 | 0 | 0 | 0 | 0 | 2 | 0 | 16 | 1614642311
| PP |  | Rámeček dvojnásobný vodorovný, bílá | [14 empty] | PP | 2
214 | M | 0621.1 | Zásuvka jednonásobná IP 44, s ochranným kolíkem, s víčkem | ks | 18 |  | 0 |  |  | snížená |  | 0 | 0 | 0 | 0 | 0 | 32 | M | 2 | ROZPOCET | 0 | 0 | 0 | 0 | 0 | 2 | 0 | 16 | -1335681612
| PP |  | Zásuvka jednonásobná IP 44, s ochranným kolíkem, s víčkem | [14 empty] | PP | 2
215 | M | 0622.1 | Zásuvka dvojnásobná IP 44, s ochrannými kolíky, s víčky | ks | 8 |  | 0 |  |  | snížená |  | 0 | 0 | 0 | 0 | 0 | 32 | M | 2 | ROZPOCET | 0 | 0 | 0 | 0 | 0 | 2 | 0 | 16 | 584657148
| PP |  | Zásuvka dvojnásobná IP 44, s ochrannými kolíky, s víčky | [14 empty] | PP | 2
216 | M | 0623.1 | Zásuvka průmyslová IP 44, nástěnná 16 A, 380-415 V AC Bezroubové svorky (pro vodiče 1-2,5 mm²) |  | 3 |  | 0 |  |  | snížená |  | 0 | 0 | 0 | 0 | 0 | 32 | M | 2 | ROZPOCET | 0 | 0 | 0 | 0 | 0 | 2 | 0 | 16 | -868213861
| PP |  | Zásuvka průmyslová IP 44, nástěnná 16 A, 380-415 V AC Bezroubové svorky (pro vodiče 1-2,5 mm²) | [14 empty] | PP | 2
217 | M | 0624.1 | Zásuvková skříň - 1x16A/5p/400V, 1x16A/230V, 1x24V, prchr. 30mA/25A/4p, TR230/24V 125VA | ks | 1 |  | 0 |  |  | snížená |  | 0 | 0 | 0 | 0 | 0 | 32 | M | 2 | ROZPOCET | 0 | 0 | 0 | 0 | 0 | 2 | 0 | 16 | -265623599
| PP |  | Zásuvková skříň - 1x16A/5p/400V, 1x16A/230V, 1x24V, prchr. 30mA/25A/4p, TR230/24V 125VA | [14 empty] | PP | 2
218 | M | 0625.1 | Svorkovnice s krytem pro pohyblivý přívod 5x2,5 mm2 | ks | 3 |  | 0 |  |  | snížená |  | 0 | 0 | 0 | 0 | 0 | 32 | M | 2 | ROZPOCET | 0 | 0 | 0 | 0 | 0 | 2 | 0 | 16 | 641200400
| PP |  | Svorkovnice s krytem pro pohyblivý přívod 5x2,5 mm2 | [14 empty] | PP | 2
219 | M | 0626.1 | Krabicová rozvodka + WAGO svorky, IP54 | ks | 40 |  | 0 |  |  | snížená |  | 0 | 0 | 0 | 0 | 0 | 32 | M | 2 | ROZPOCET | 0 | 0 | 0 | 0 | 0 | 2 | 0 | 16 | 371685504
| PP |  | Krabicová rozvodka + WAGO svorky, IP54 | [14 empty] | PP | 2
220 | M | 0627.1 | Krabicová rozvodka + WAGO svorky, IP20 | ks | 90 |  | 0 |  |  | snížená |  | 0 | 0 | 0 | 0 | 0 | 32 | M | 2 | ROZPOCET | 0 | 0 | 0 | 0 | 0 | 2 | 0 | 16 | 1335673242
| PP |  | Krabicová rozvodka + WAGO svorky, IP20 | [14 empty] | PP | 2
221 | M | 0628.1 | Krabice přístrojová | ks | 150 |  | 0 |  |  | snížená |  | 0 | 0 | 0 | 0 | 0 | 32 | M | 2 | ROZPOCET | 0 | 0 | 0 | 0 | 0 | 2 | 0 | 16 | -1119422376
| PP |  | Krabice přístrojová | [14 empty] | PP | 2
222 | M | 0629.1 | Komunikační dvojzásuvka RJ45 | ks | 13 |  | 0 |  |  | snížená |  | 0 | 0 | 0 | 0 | 0 | 32 | M | 2 | ROZPOCET | 0 | 0 | 0 | 0 | 0 | 2 | 0 | 16 | 31856427
| PP |  | Komunikační dvojzásuvka RJ45 | [14 empty] | PP | 2
223 | M | 0630.1 | Účastnická zásuvka STA | ks | 3 |  | 0 |  |  | snížená |  | 0 | 0 | 0 | 0 | 0 | 32 | M | 2 | ROZPOCET | 0 | 0 | 0 | 0 | 0 | 2 | 0 | 16 | 1709924450
| PP |  | Účastnická zásuvka STA | [14 empty] | PP | 2
224 | M | 0631.1 | Napájecí zdroj pro videotelefony | ks | 1 |  | 0 |  |  | snížená |  | 0 | 0 | 0 | 0 | 0 | 32 | M | 2 | ROZPOCET | 0 | 0 | 0 | 0 | 0 | 2 | 0 | 16 | 376177037
| PP |  | Napájecí zdroj pro videotelefony | [14 empty] | PP | 2
225 | M | 0632.1 | Domácí videotelefon | ks | 5 |  | 0 |  |  | snížená |  | 0 | 0 | 0 | 0 | 0 | 32 | M | 2 | ROZPOCET | 0 | 0 | 0 | 0 | 0 | 2 | 0 | 16 | 303894193
| PP |  | Domácí videotelefon | [14 empty] | PP | 2
226 | M | 0633.1 | Centrální hlasová jednotka, klávesnice, displey | ks | 1 |  | 0 |  |  | snížená |  | 0 | 0 | 0 | 0 | 0 | 32 | M | 2 | ROZPOCET | 0 | 0 | 0 | 0 | 0 | 2 | 0 | 16 | -723757111
| PP |  | Centrální hlasová jednotka, klávesnice, displey | [14 empty] | PP | 2
227 | M | 0634.1 | Bezkontaktní snímač s řídící jednotkou | ks | 1 |  | 0 |  |  | snížená |  | 0 | 0 | 0 | 0 | 0 | 32 | M | 2 | ROZPOCET | 0 | 0 | 0 | 0 | 0 | 2 | 0 | 16 | -1091820777
| PP |  | Bezkontaktní snímač s řídící jednotkou | [14 empty] | PP | 2
228 | M | 0635.1 | Elektrický zámek | ks | 2 |  | 0 |  |  | snížená |  | 0 | 0 | 0 | 0 | 0 | 32 | M | 2 | ROZPOCET | 0 | 0 | 0 | 0 | 0 | 2 | 0 | 16 | 554742932
| PP |  | Elektrický zámek | [14 empty] | PP | 2
229 | M | 0636.1 | Krabice univerzální s víčkem | ks | 20 |  | 0 |  |  | snížená |  | 0 | 0 | 0 | 0 | 0 | 32 | M | 2 | ROZPOCET | 0 | 0 | 0 | 0 | 0 | 2 | 0 | 16 | -1159996216
| PP |  | Krabice univerzální s víčkem | [14 empty] | PP | 2
230 | M | 0637.1 | Krabice KT 250 rozvodná na povrch | ks | 1 |  | 0 |  |  | snížená |  | 0 | 0 | 0 | 0 | 0 | 32 | M | 2 | ROZPOCET | 0 | 0 | 0 | 0 | 0 | 2 | 0 | 16 | -1244692210
| PP |  | Krabice KT 250 rozvodná na povrch | [14 empty] | PP | 2
231 | M | 0701.1 | AYKY-J 4x25 (AYKY 4Bx25) hliníkový kabel | m | 15 |  | 0 |  |  | snížená |  | 0 | 0 | 0 | 0 | 0 | 32 | M | 2 | ROZPOCET | 0 | 0 | 0 | 0 | 0 | 2 | 0 | 16 | -1647224625
| PP |  | AYKY-J 4x25 (AYKY 4Bx25) hliníkový kabel | [14 empty] | PP | 2
232 | M | 0702.1 | CYKY-J 4x25 (CYKY 4Bx25) silový kabel | m | 25 |  | 0 |  |  | snížená |  | 0 | 0 | 0 | 0 | 0 | 32 | M | 2 | ROZPOCET | 0 | 0 | 0 | 0 | 0 | 2 | 0 | 16 | -1070693156
| PP |  | CYKY-J 4x25 (CYKY 4Bx25) silový kabel | [14 empty] | PP | 2
233 | M | 0703.1 | CYKY-J 5x4 (CYKY 5Cx4) silový kabel | m | 50 |  | 0 |  |  | snížená |  | 0 | 0 | 0 | 0 | 0 | 32 | M | 2 | ROZPOCET | 0 | 0 | 0 | 0 | 0 | 2 | 0 | 16 | 728605968
| PP |  | CYKY-J 5x4 (CYKY 5Cx4) silový kabel | [14 empty] | PP | 2
234 | M | 0704.1 | Kabel CYKY-J 5x2,5 | m | 350 |  | 0 |  |  | snížená |  | 0 | 0 | 0 | 0 | 0 | 32 | M | 2 | ROZPOCET | 0 | 0 | 0 | 0 | 0 | 2 | 0 | 16 | -470569759
| PP |  | Kabel CYKY-J 5x2,5 | [14 empty] | PP | 2
235 | M | 0705.1 | Kabel CYKY-J 3x2,5 | m | 1400 |  | 0 |  |  | snížená |  | 0 | 0 | 0 | 0 | 0 | 32 | M | 2 | ROZPOCET | 0 | 0 | 0 | 0 | 0 | 2 | 0 | 16 | -1469476218
| PP |  | Kabel CYKY-J 3x2,5 | [14 empty] | PP | 2
236 | M | 0706.1 | Kabel CYKY-J 3x1,5 | m | 940 |  | 0 |  |  | snížená |  | 0 | 0 | 0 | 0 | 0 | 32 | M | 2 | ROZPOCET | 0 | 0 | 0 | 0 | 0 | 2 | 0 | 16 | -800739671
| PP |  | Kabel CYKY-J 3x1,5 | [14 empty] | PP | 2
237 | M | 0707.1 | Kabel CYKY-O 3x1,5 | m | 200 |  | 0 |  |  | snížená |  | 0 | 0 | 0 | 0 | 0 | 32 | M | 2 | ROZPOCET | 0 | 0 | 0 | 0 | 0 | 2 | 0 | 16 | -506043830
| PP |  | Kabel CYKY-O 3x1,5 | [14 empty] | PP | 2
238 | M | 0708.1 | Kabel CYKY-J 5x1,5 | m | 80 |  | 0 |  |  | snížená |  | 0 | 0 | 0 | 0 | 0 | 32 | M | 2 | ROZPOCET | 0 | 0 | 0 | 0 | 0 | 2 | 0 | 16 | -2122641984
| PP |  | Kabel CYKY-J 5x1,5 | [14 empty] | PP | 2
239 | M | 0709.1 | 1-CXKH-V-J P60 5x1.5 RE (B2s1d0) | m | 65 |  | 0 |  |  | snížená |  | 0 | 0 | 0 | 0 | 0 | 32 | M | 2 | ROZPOCET | 0 | 0 | 0 | 0 | 0 | 2 | 0 | 16 | -1875475330
| PP |  | 1-CXKH-V-J P60 5x1.5 RE (B2s1d0) | [14 empty] | PP | 2
240 | M | 0710.1 | 1-CXKH-V-J P60 3x1.5 RE (B2s1d0) | m | 100 |  | 0 |  |  | snížená |  | 0 | 0 | 0 | 0 | 0 | 32 | M | 2 | ROZPOCET | 0 | 0 | 0 | 0 | 0 | 2 | 0 | 16 | 1098240559
| PP |  | 1-CXKH-V-J P60 3x1.5 RE (B2s1d0) | [14 empty] | PP | 2
241 | M | 0711.1 | 1-CXKH-V-O P60 3x1.5 RE (B2s1d0) | m | 80 |  | 0 |  |  | snížená |  | 0 | 0 | 0 | 0 | 0 | 32 | M | 2 | ROZPOCET | 0 | 0 | 0 | 0 | 0 | 2 | 0 | 16 | 489024157
| PP |  | 1-CXKH-V-O P60 3x1.5 RE (B2s1d0) | [14 empty] | PP | 2
242 | M | 0712.1 | 1-CXKH-V-O P60 3x2.5 RE (B2s1d0) | m | 15 |  | 0 |  |  | snížená |  | 0 | 0 | 0 | 0 | 0 | 32 | M | 2 | ROZPOCET | 0 | 0 | 0 | 0 | 0 | 2 | 0 | 16 | 1003402499
| PP |  | 1-CXKH-V-O P60 3x2.5 RE (B2s1d0) | [14 empty] | PP | 2
243 | M | 0713.1 | H07V-K 16 (CYA 16) ohebný vodič, zeleno-žlutý | m | 45 |  | 0 |  |  | snížená |  | 0 | 0 | 0 | 0 | 0 | 32 | M | 2 | ROZPOCET | 0 | 0 | 0 | 0 | 0 | 2 | 0 | 16 | -1993779195
| PP |  | H07V-K 16 (CYA 16) ohebný vodič, zeleno-žlutý | [14 empty] | PP | 2
244 | M | 0714.1 | H07V-K 6 (CYA 6) ohebný vodič, zeleno-žlutý | m | 50 |  | 0 |  |  | snížená |  | 0 | 0 | 0 | 0 | 0 | 32 | M | 2 | ROZPOCET | 0 | 0 | 0 | 0 | 0 | 2 | 0 | 16 | -2144970884
| PP |  | H07V-K 6 (CYA 6) ohebný vodič, zeleno-žlutý | [14 empty] | PP | 2
245 | M | 0715.1 | H07V-K 4 (CYA 4) ohebný vodič, zeleno-žlutý | m | 30 |  | 0 |  |  | snížená |  | 0 | 0 | 0 | 0 | 0 | 32 | M | 2 | ROZPOCET | 0 | 0 | 0 | 0 | 0 | 2 | 0 | 16 | -190339490
| PP |  | H07V-K 4 (CYA 4) ohebný vodič, zeleno-žlutý | [14 empty] | PP | 2
246 | M | 0716.1 | Zatažení vodičů do stávajících trubek do 25mm2 | m | 15 |  | 0 |  |  | snížená |  | 0 | 0 | 0 | 0 | 0 | 32 | M | 2 | ROZPOCET | 0 | 0 | 0 | 0 | 0 | 2 | 0 | 16 | -921423622
| PP |  | Zatažení vodičů do stávajících trubek do 25mm2 | [14 empty] | PP | 2
247 | M | 0717.1 | Zatažení vodičů do stávajících trubek do 2,5mm2 | m | 15 |  | 0 |  |  | snížená |  | 0 | 0 | 0 | 0 | 0 | 32 | M | 2 | ROZPOCET | 0 | 0 | 0 | 0 | 0 | 2 | 0 | 16 | 1578002606
| PP |  | Zatažení vodičů do stávajících trubek do 2,5mm2 | [14 empty] | PP | 2
248 | M | 0718.1 | ukončení vodičů v rozváděči nebo na přístroji do 25 mm2 | ks | 8 |  | 0 |  |  | snížená |  | 0 | 0 | 0 | 0 | 0 | 32 | M | 2 | ROZPOCET | 0 | 0 | 0 | 0 | 0 | 2 | 0 | 16 | -1047419947
| PP |  | ukončení vodičů v rozváděči nebo na přístroji do 25 mm2 | [14 empty] | PP | 2
249 | M | 0719.1 | ukončení vodičů v rozváděči nebo na přístroji do 16 mm2 | ks | 2 |  | 0 |  |  | snížená |  | 0 | 0 | 0 | 0 | 0 | 32 | M | 2 | ROZPOCET | 0 | 0 | 0 | 0 | 0 | 2 | 0 | 16 | 1691351398
| PP |  | ukončení vodičů v rozváděči nebo na přístroji do 16 mm2 | [14 empty] | PP | 2
250 | M | 0720.1 | ukončení vodičů v rozváděči nebo na přístroji do 4 mm2 | ks | 49 |  | 0 |  |  | snížená |  | 0 | 0 | 0 | 0 | 0 | 32 | M | 2 | ROZPOCET | 0 | 0 | 0 | 0 | 0 | 2 | 0 | 16 | 628989494
| PP |  | ukončení vodičů v rozváděči nebo na přístroji do 4 mm2 | [14 empty] | PP | 2
251 | M | 0721.1 | ukončení vodičů v rozváděči nebo na přístroji do 2,5 mm2 | ks | 275 |  | 0 |  |  | snížená |  | 0 | 0 | 0 | 0 | 0 | 32 | M | 2 | ROZPOCET | 0 | 0 | 0 | 0 | 0 | 2 | 0 | 16 | -563695790
| PP |  | ukončení vodičů v rozváděči nebo na přístroji do 2,5 mm2 | [14 empty] | PP | 2
252 | M | 0722.1 | Kabel vnitřní UTP Cat.5e | m | 1700 |  | 0 |  |  | snížená |  | 0 | 0 | 0 | 0 | 0 | 32 | M | 2 | ROZPOCET | 0 | 0 | 0 | 0 | 0 | 2 | 0 | 16 | 811310540
| PP |  | Kabel vnitřní UTP Cat.5e | [14 empty] | PP | 2
253 | M | 0723.1 | Kabel TV koax 75 Ohm | m | 130 |  | 0 |  |  | snížená |  | 0 | 0 | 0 | 0 | 0 | 32 | M | 2 | ROZPOCET | 0 | 0 | 0 | 0 | 0 | 2 | 0 | 16 | 1185015246
| PP |  | Kabel TV koax 75 Ohm | [14 empty] | PP | 2
254 | M | 0724.1 | Kabel TV koax 75 Ohm venkovní závěsný | m | 100 |  | 0 |  |  | snížená |  | 0 | 0 | 0 | 0 | 0 | 32 | M | 2 | ROZPOCET | 0 | 0 | 0 | 0 | 0 | 2 | 0 | 16 | -942697598
| PP |  | Kabel TV koax 75 Ohm venkovní závěsný | [14 empty] | PP | 2
255 | M | 0725.1 | F okenní přechodka | ks | 1 |  | 0 |  |  | snížená |  | 0 | 0 | 0 | 0 | 0 | 32 | M | 2 | ROZPOCET | 0 | 0 | 0 | 0 | 0 | 2 | 0 | 16 | -2103250767
| PP |  | F okenní přechodka | [14 empty] | PP | 2
256 | M | 0726.1 | Lišta 40x20 vkládací | m | 155 |  | 0 |  |  | snížená |  | 0 | 0 | 0 | 0 | 0 | 32 | M | 2 | ROZPOCET | 0 | 0 | 0 | 0 | 0 | 2 | 0 | 16 | 267698238
| PP |  | Lišta 40x20 vkládací | [14 empty] | PP | 2
257 | M | 0727.1 | Lišta 40x40 vkládací | m | 25 |  | 0 |  |  | snížená |  | 0 | 0 | 0 | 0 | 0 | 32 | M | 2 | ROZPOCET | 0 | 0 | 0 | 0 | 0 | 2 | 0 | 16 | 620991474
| PP |  | Lišta 40x40 vkládací | [14 empty] | PP | 2
258 | M | 0728.1 | Elektroinstalační kanál 100x40 vč.víka | m | 80 |  | 0 |  |  | snížená |  | 0 | 0 | 0 | 0 | 0 | 32 | M | 2 | ROZPOCET | 0 | 0 | 0 | 0 | 0 | 2 | 0 | 16 | 58619509
| PP |  | Elektroinstalační kanál 100x40 vč.víka | [14 empty] | PP | 2
259 | M | 0729.1 | Trubka ohebná 320N 2325/LPE-1 | m | 250 |  | 0 |  |  | snížená |  | 0 | 0 | 0 | 0 | 0 | 32 | M | 2 | ROZPOCET | 0 | 0 | 0 | 0 | 0 | 2 | 0 | 16 | -1158259365
| PP |  | Trubka ohebná 320N 2325/LPE-1 | [14 empty] | PP | 2
260 | M | 0730.1 | Trubka ohebná 320N 2336/LPE-1 | m | 90 |  | 0 |  |  | snížená |  | 0 | 0 | 0 | 0 | 0 | 32 | M | 2 | ROZPOCET | 0 | 0 | 0 | 0 | 0 | 2 | 0 | 16 | -1584364945
| PP |  | Trubka ohebná 320N 2336/LPE-1 | [14 empty] | PP | 2
| D | 741-02 | Elektroinstalace-silnoproud ostatní |  |  |  | 0 |  |  |  |  | 0 |  | 0 |  | 0 | 2 | D | 1 | ROZPOCET | [6 empty] | 0
261 | K | M001 | Demontáže | hod | 100 |  | 0 |  |  | snížená |  | 0 | 0 | 0 | 0 | 0 | 16 | K | 2 | ROZPOCET | 0 | 0 | 0 | 0 | 0 | 2 | 0 | 16 | 459803342
| PP |  | Demontáže | [14 empty] | PP | 2
262 | K | M002 | Výchozí revize | hod | 50 |  | 0 |  |  | snížená |  | 0 | 0 | 0 | 0 | 0 | 16 | K | 2 | ROZPOCET | 0 | 0 | 0 | 0 | 0 | 2 | 0 | 16 | 2126673904
| PP |  | Výchozí revize | [14 empty] | PP | 2
263 | K | M003 | Stavební přípomoce pro elektro | kpl | 1 |  | 0 |  |  | snížená |  | 0 | 0 | 0 | 0 | 0 | 16 | K | 2 | ROZPOCET | 0 | 0 | 0 | 0 | 0 | 2 | 0 | 16 | -216909962
| PP |  | Stavební přípomoce pro elektro | [14 empty] | PP | 2
264 | K | M004 | PPV | kpl | 1 |  | 0 |  |  | snížená |  | 0 | 0 | 0 | 0 | 0 | 16 | K | 2 | ROZPOCET | 0 | 0 | 0 | 0 | 0 | 2 | 0 | 16 | -219461913
265 | K | M005 | Doprava | kpl | 1 |  | 0 |  |  | snížená |  | 0 | 0 | 0 | 0 | 0 | 16 | K | 2 | ROZPOCET | 0 | 0 | 0 | 0 | 0 | 2 | 0 | 16 | -504046476
266 | K | M006 | Přesun | kpl | 1 |  | 0 |  |  | snížená |  | 0 | 0 | 0 | 0 | 0 | 16 | K | 2 | ROZPOCET | 0 | 0 | 0 | 0 | 0 | 2 | 0 | 16 | -967488174
267 | K | M007 | Podružný mat | kpl | 1 |  | 0 |  |  | snížená |  | 0 | 0 | 0 | 0 | 0 | 16 | K | 2 | ROZPOCET | 0 | 0 | 0 | 0 | 0 | 2 | 0 | 16 | -1712215567

## 04 - Ostatní a vedlejší n...
{ef715672-a9bc-4b5f-88b0-ee7157a35ce6}
1
| KRYCÍ LIST SOUPISU PRACÍ | [7 empty] | v --- níže se nacházejí doplnkové a pomocné údaje k sestavám --- v | [8 empty] | False
Stavba:
Rekonstrukce elektroinstalace a sociálního zařízení v budově Na Vrchu 1207/26 Aš
Objekt:
04 - Ostatní a vedlejší náklady
| KSO: |  |  |  |  | CC-CZ:
| Místo: |  | Aš |  |  | Datum: | 18. 12. 2019
| Zadavatel: |  |  |  |  | IČ:
|  | DD Mariánské Lázně a Aš,p.o.,Mariánské Lázně |  |  |  | DIČ:
| Uchazeč: |  |  |  |  | IČ: | Vyplň údaj
|  | Vyplň údaj |  |  |  | DIČ: | Vyplň údaj
| Projektant: |  |  |  |  | IČ: | 72270179
|  | Miroslava Klimešová |  |  |  | DIČ:
| Zpracovatel: |  |  |  |  | IČ:
|  | Ing.Jana Handšuhová Smutná |  |  |  | DIČ:
Poznámka:
| Cena bez DPH | [5 empty] | 0
|  |  | Základ daně |  |  | Sazba daně | Výše daně
| DPH | základní | 0 |  |  | 21% | 0
|  | snížená | 0 |  |  | 15% | 0
|  | zákl. přenesená | 0 |  |  | 21% | 0
|  | sníž. přenesená | 0 |  |  | 15% | 0
|  | nulová | 0 |  |  | 0% | 0
| Cena s DPH |  |  | v | CZK |  | 0
REKAPITULACE ČLENĚNÍ SOUPISU PRACÍ
Stavba:
Rekonstrukce elektroinstalace a sociálního zařízení v budově Na Vrchu 1207/26 Aš
Objekt:
04 - Ostatní a vedlejší náklady
Místo: |  |  | Aš |  |  | Datum: | 18. 12. 2019
Zadavatel: |  |  | DD Mariánské Lázně a Aš,p.o.,Mariánské Lázně |  |  | Projektant: | Miroslava Klimešová
Uchazeč: |  |  | Vyplň údaj |  |  | Zpracovatel: | Ing.Jana Handšuhová Smutná
Kód dílu - Popis | [6 empty] | Cena celkem [CZK]
Náklady stavby celkem | [6 empty] | 0 | [11 empty] | -1
| VRN - Vedlejší rozpočtové náklady | [5 empty] | 0
SOUPIS PRACÍ
Stavba:
Rekonstrukce elektroinstalace a sociálního zařízení v budově Na Vrchu 1207/26 Aš
Objekt:
04 - Ostatní a vedlejší náklady
Místo: |  |  | Aš |  |  | Datum: | 18. 12. 2019
Zadavatel: |  |  | DD Mariánské Lázně a Aš,p.o.,Mariánské Lázně |  |  | Projektant: | Miroslava Klimešová
Uchazeč: |  |  | Vyplň údaj |  |  | Zpracovatel: | Ing.Jana Handšuhová Smutná
PČ | Typ | Kód | Popis | MJ | Množství | J.cena [CZK] | Cena celkem [CZK] | Cenová soustava |  | DPH | J. Nh [h] | Nh celkem [h] | J. hmotnost [t] | Hmotnost celkem [t] | J. suť [t] | Suť Celkem [t]
Náklady soupisu celkem | [6 empty] | 0 |  |  |  |  | 0 |  | 0 |  | 0 |  | D | -1 | [7 empty] | 0
| D | VRN | Vedlejší rozpočtové náklady |  |  |  | 0 |  |  |  |  | 0 |  | 0 |  | 0 | 5 | D | 0 | ROZPOCET | [6 empty] | 0
1 | K | 03120300R | Náklady související se zřízením, vybavením, provozem, údržbou, zabezpečením, značením a zrušením zařízení staveniště. | kpl | 1 |  | 0 |  |  | snížená |  | 0 | 0 | 0 | 0 | 0 | 1024 | K | 1 | ROZPOCET | 0 | 0 | 0 | 0 | 0 | 2 | 0 | 1024 | -788966384
| PP |  | Náklady související se zřízením, vybavením, provozem, údržbou, zabezpečením, značením a zrušením zařízení staveniště. (náklady na stavební buňky apod.) | [14 empty] | PP | 1
2 | K | 04319400R | Ostatní zkoušky-zkoušky a revize jinde neuvedené | kpl | 1 |  | 0 |  |  | snížená |  | 0 | 0 | 0 | 0 | 0 | 1024 | K | 1 | ROZPOCET | 0 | 0 | 0 | 0 | 0 | 2 | 0 | 1024 | 582919839
3 | K | 09210300R | Dokumentace skutečného provedení | kpl | 1 |  | 0 |  |  | snížená |  | 0 | 0 | 0 | 0 | 0 | 1024 | K | 1 | ROZPOCET | 0 | 0 | 0 | 0 | 0 | 2 | 0 | 1024 | -187380990
4 | K | 09210501R | Úklid dokončené stavby | kpl | 1 |  | 0 |  |  | snížená |  | 0 | 0 | 0 | 0 | 0 | 1024 | K | 1 | ROZPOCET | 0 | 0 | 0 | 0 | 0 | 2 | 0 | 1024 | 1948910796

## Pokyny pro vyplnění
Struktura údajů, formát souboru a metodika pro zpracování
Struktura
Soubor je složen ze záložky Rekapitulace stavby a záložek s názvem soupisu prací pro jednotlivé objekty ve formátu XLSX. Každá ze záložek přitom obsahuje
ještě samostatné sestavy vymezené orámovaním a nadpisem sestavy.
Rekapitulace stavby obsahuje sestavu Rekapitulace stavby a Rekapitulace objektů stavby a soupisů prací.
V sestavě Rekapitulace stavby jsou uvedeny informace identifikující předmět veřejné zakázky na stavební práce, KSO, CC-CZ, CZ-CPV, CZ-CPA a rekapitulaci
celkové nabídkové ceny uchazeče.
Termínem "uchazeč" (resp. zhotovitel) se myslí "účastník zadávacího řízení" ve smyslu zákona o zadávání veřejných zakázek.
V sestavě Rekapitulace objektů stavby a soupisů prací je uvedena rekapitulace stavebních objektů, inženýrských objektů, provozních souborů,
vedlejších a ostatních nákladů a ostatních nákladů s rekapitulací nabídkové ceny za jednotlivé soupisy prací. Na základě údaje Typ je možné
identifikovat, zda se jedná o objekt nebo soupis prací pro daný objekt:
|  | STA | Stavební objekt pozemní
|  | ING | Stavební objekt inženýrský
|  | PRO | Provozní soubor
|  | VON | Vedlejší a ostatní náklady
|  | OST | Ostatní
|  | Soupis | Soupis prací pro daný typ objektu
Soupis prací pro jednotlivé objekty obsahuje sestavy Krycí list soupisu prací, Rekapitulace členění soupisu prací, Soupis prací. Za soupis prací může být považován
i objekt stavby v případě, že neobsahuje podřízenou zakázku.
Krycí list soupisu obsahuje rekapitulaci informací o předmětu veřejné zakázky ze sestavy Rekapitulace stavby, informaci o zařazení objektu do KSO,
CC-CZ, CZ-CPV, CZ-CPA a rekapitulaci celkové nabídkové ceny uchazeče za aktuální soupis prací.
Rekapitulace členění soupisu prací obsahuje rekapitulaci soupisu prací ve všech úrovních členění soupisu tak, jak byla tato členění použita (např.
stavební díly, funkční díly, případně jiné členění) s rekapitulací nabídkové ceny.
Soupis prací obsahuje položky veškerých stavebních nebo montážních prací, dodávek materiálů a služeb nezbytných pro zhotovení stavebního objektu,
inženýrského objektu, provozního souboru, vedlejších a ostatních nákladů.
Pro položky soupisu prací se zobrazují následující informace:
|  | PČ |  | Pořadové číslo položky v aktuálním soupisu
|  | TYP |  | Typ položky: K - konstrukce, M - materiál, PP - plný popis, PSC - poznámka k souboru cen, P - poznámka k položce, VV - výkaz výměr
|  | Kód |  | Kód položky
|  | Popis |  | Zkrácený popis položky
|  | MJ |  | Měrná jednotka položky
|  | Množství |  | Množství v měrné jednotce
|  | J.cena |  | Jednotková cena položky. Zadaní může obsahovat namísto J.ceny sloupce J.materiál a J.montáž, jejichž součet definuje
J.cenu položky.
|  | Cena celkem |  | Celková cena položky daná jako součin množství a j.ceny
|  | Cenová soustava |  | Příslušnost položky do cenové soustavy
Ke každé položce soupisu prací se na samostatných řádcích může zobrazovat:
Plný popis položky
Poznámka k souboru cen a poznámka zadavatele
Výkaz výměr
Pokud je k řádku výkazu výměr evidovaný údaj ve sloupci Kód, jedná se o definovaný odkaz, na který se může odvolávat výkaz výměr z jiné položky.
Metodika pro zpracování
Jednotlivé sestavy jsou v souboru provázány. Editovatelné pole jsou zvýrazněny žlutým podbarvením, ostatní pole neslouží k editaci a nesmí být jakkoliv
modifikovány.
Uchazeč je pro podání nabídky povinen vyplnit žlutě podbarvená pole:
Pole Uchazeč v sestavě Rekapitulace stavby - zde uchazeč vyplní svůj název (název subjektu)
Pole IČ a DIČ v sestavě Rekapitulace stavby - zde uchazeč vyplní svoje IČ a DIČ
Datum v sestavě Rekapitulace stavby - zde uchazeč vyplní datum vytvoření nabídky
J.cena = jednotková cena v sestavě Soupis prací o maximálním počtu desetinných míst uvedených v poli
- pokud sestavy soupisů prací obsahují pole J.cena, měla by být všechna tato pole vyplněna nenulovými
Poznámka - nepovinný údaj pro položku soupisu
V případě, že sestavy soupisů prací neobsahují pole J.cena, potom ve všech soupisech prací obsahují pole:
- J.materiál - jednotková cena materiálu
- J.montáž - jednotková cena montáže
Uchazeč v tomto případě by měl vyplnit všechna pole J.materiál a pole J.montáž nenulovými kladnými číslicemi. V případech, kdy položka
neobsahuje žádný materiál je přípustné, aby pole J.materiál bylo vyplněno nulou. V případech, kdy položka neobsahuje žádnou montáž je přípustné,
aby pole J.montáž bylo vyplněno nulou. Obě pole - J.materiál, J.Montáž u jedné položky by však neměly být vyplněny nulou.
Rekapitulace stavby
Název |  |  | Povinný |  | Popis | Typ | Max. počet
atributu |  |  | (A/N) |  |  |  | znaků
Kód |  |  | A |  | Kód stavby | String | 20
Stavba |  |  | A |  | Název stavby | String | 120
Místo |  |  | N |  | Místo stavby | String | 50
Datum |  |  | A |  | Datum vykonaného exportu | Date
KSO |  |  | N |  | Klasifikace stavebního objektu | String | 15
CC-CZ |  |  | N |  | Klasifikace stavbeních děl | String | 15
CZ-CPV |  |  | N |  | Společný slovník pro veřejné zakázky | String | 20
CZ-CPA |  |  | N |  | Klasifikace produkce podle činností | String | 20
Zadavatel |  |  | N |  | Zadavatel zadaní | String | 50
IČ |  |  | N |  | IČ zadavatele zadaní | String | 20
DIČ |  |  | N |  | DIČ zadavatele zadaní | String | 20
Uchazeč |  |  | N |  | Uchazeč veřejné zakázky | String | 50
Projektant |  |  | N |  | Projektant | String | 50
Poznámka |  |  | N |  | Poznámka k zadání | String | 255
Sazba DPH |  |  | A |  | Rekapitulace sazeb DPH u položek soupisů | eGSazbaDph
Základna DPH |  |  | A |  | Základna DPH určena součtem celkové ceny z položek soupisů | Double
Hodnota DPH |  |  | A |  | Hodnota DPH | Double
Cena bez DPH |  |  | A |  | Celková cena bez DPH za celou stavbu. Sčítává se ze všech listů. | Double
Cena s DPH |  |  | A |  | Celková cena s DPH za celou stavbu | Double
Rekapitulace objektů stavby a soupisů prací
Název |  |  | Povinný |  | Popis | Typ | Max. počet
atributu |  |  | (A/N) |  |  |  | znaků
Kód |  |  | A |  | Přebírá se z Rekapitulace stavby | String | 20
Stavba |  |  | A |  | Přebírá se z Rekapitulace stavby | String | 120
Místo |  |  | N |  | Přebírá se z Rekapitulace stavby | String | 50
Datum |  |  | A |  | Přebírá se z Rekapitulace stavby | Date
Zadavatel |  |  | N |  | Přebírá se z Rekapitulace stavby | String | 50
Projektant |  |  | N |  | Přebírá se z Rekapitulace stavby | String | 50
Uchazeč |  |  | N |  | Přebírá se z Rekapitulace stavby | String | 50
Kód |  |  | A |  | Kód objektu | String | 20
Objektu, Soupis prací |  |  | A |  | Název objektu | String | 120
Cena bez DPH |  |  | A |  | Cena bez DPH za daný objekt | Double
Cena s DPH |  |  | A |  | Cena spolu s DPH za daný objekt | Double
Typ |  |  | A |  | Typ zakázky | eGTypZakazky
Krycí list soupisu
Název |  |  | Povinný |  | Popis | Typ | Max. počet
atributu |  |  | (A/N) |  |  |  | znaků
Stavba |  |  | A |  | Přebírá se z Rekapitulace stavby | String | 120
Objekt |  |  | A |  | Kód a název objektu | String | 20 + 120
Soupis |  |  | A |  | Kód a název soupisu | String | 20 + 120
KSO |  |  | N |  | Klasifikace stavebního objektu | String | 15
CC-CZ |  |  | N |  | Klasifikace stavbeních děl | String | 15
CZ-CPV |  |  | N |  | Společný slovník pro veřejné zakázky | String | 20
CZ-CPA |  |  | N |  | Klasifikace produkce podle činností | String | 20
Místo |  |  | N |  | Přebírá se z Rekapitulace stavby | String | 50
Zadavatel |  |  | N |  | Přebírá se z Rekapitulace stavby | String | 50
Uchazeč |  |  | N |  | Přebírá se z Rekapitulace stavby | String | 50
Projektant |  |  | N |  | Přebírá se z Rekapitulace stavby | String | 50
Poznámka |  |  | N |  | Poznámka k soupisu prací | String | 255
Sazba DPH |  |  | A |  | Rekapitulace sazeb DPH na položkách aktuálního soupisu | eGSazbaDph
Základna DPH |  |  | A |  | Základna DPH určena součtem celkové ceny z položek aktuálního soupisu | Double
Hodnota DPH |  |  | A |  | Hodnota DPH | Double
Cena bez DPH |  |  | A |  | Cena bez DPH za daný soupis | Double
Cena s DPH |  |  | A |  | Cena s DPH za daný soupis | Double
Rekapitulace členění soupisu prací
Název |  |  | Povinný |  | Popis | Typ | Max. počet
atributu |  |  | (A/N) |  |  |  | znaků
Stavba |  |  | A |  | Přebírá se z Rekapitulace stavby | String | 120
Objekt |  |  | A |  | Kód a název objektu, přebírá se z Krycího listu soupisu | String | 20 + 120
Soupis |  |  | A |  | Kód a název objektu, přebírá se z Krycího listu soupisu | String | 20 + 120
Místo |  |  | N |  | Přebírá se z Rekapitulace stavby | String | 50
Datum |  |  | A |  | Přebírá se z Rekapitulace stavby | Date
Zadavatel |  |  | N |  | Přebírá se z Rekapitulace stavby | String | 50
Projektant |  |  | N |  | Přebírá se z Rekapitulace stavby | String | 50
Uchazeč |  |  | N |  | Přebírá se z Rekapitulace stavby | String | 50
Kód dílu - Popis |  |  | A |  | Kód a název dílu ze soupisu | String | 20 + 100
Cena celkem |  |  | A |  | Cena celkem za díl ze soupisu | Double
Soupis prací
Název |  |  | Povinný |  | Popis | Typ | Max. počet
atributu |  |  | (A/N) |  |  |  | znaků
Stavba |  |  | A |  | Přebírá se z Rekapitulace stavby | String | 120
Objekt |  |  | A |  | Kód a název objektu | String | 20 + 120
Soupis |  |  | A |  | Přebírá se z Krycího listu soupisu | String | 20 + 120
Místo |  |  | N |  | Přebírá se z Krycího listu soupisu | String | 50
Datum |  |  | A |  | Přebírá se z Krycího listu soupisu | Date
Zadavatel |  |  | N |  | Přebírá se z Krycího listu soupisu | String | 50
Projektant |  |  | N |  | Přebírá se z Krycího listu soupisu | String | 50
Uchazeč |  |  | N |  | Přebírá se z Krycího listu soupisu | String | 50
PČ |  |  | A |  | Pořadové číslo položky soupisu | Long
Typ |  |  | A |  | Typ položky soupisu | eGTypPolozky | 1
Kód |  |  | A |  | Kód položky ze soupisu | String | 20
Popis |  |  | A |  | Popis položky ze soupisu | String | 255
MJ |  |  | A |  | Měrná jednotka položky | String | 10
Množství |  |  | A |  | Množství položky soupisu | Double
J.Cena |  |  | A |  | Jednotková cena položky | Double
Cena celkem |  |  | A |  | Cena celkem vyčíslena jako J.Cena * Množství | Double
Cenová soustava |  |  | N |  | Zařazení položky do cenové soustavy | String | 50
p |  |  | N |  | Poznámka položky ze soupisu | Memo
psc |  |  | N |  | Poznámka k souboru cen ze soupisu | Memo
pp |  |  | N |  | Plný popis položky ze soupisu | Memo
vv |  |  | N |  | Výkaz výměr (figura, výraz, výměra) ze soupisu | Text,Text,Double | 20, 150
DPH |  |  | A |  | Sazba DPH pro položku | eGSazbaDPH
Hmotnost |  |  | A |  | Hmotnost položky ze soupisu | Double
Suť |  |  | A |  | Suť položky ze soupisu | Double
Nh |  |  | N |  | Normohodiny položky ze soupisu | Double
Datová věta
Typ věty |  |  | Hodnota |  | Význam
eGSazbaDPH |  |  | základní |  | Základní sazba DPH
|  |  | snížená |  | Snížená sazba DPH
|  |  | nulová |  | Nulová sazba DPH
|  |  | zákl. přenesená |  | Základní sazba DPH přenesená
|  |  | sníž. přenesená |  | Snížená sazba DPH přenesená
eGTypZakazky |  |  | STA |  | Stavební objekt
|  |  | PRO |  | Provozní soubor
|  |  | ING |  | Inženýrský objekt
|  |  | VON |  | Vedlejší a ostatní náklady
|  |  | OST |  | Ostatní náklady
eGTypPolozky |  |  | 1 |  | Položka typu HSV
|  |  | 2 |  | Položka typu PSV
|  |  | 3 |  | Položka typu M
|  |  | 4 |  | Položka typu OST