## MPV
Veřejná zakázka: Nákup 2 ks osobního vozidel typu SUV a MPV
Předmětem plnění veřejné zakázky v rámci tohoto výběrového řízení je dodání 2 ks osobních
vozidel typu SUV a MPV, v rozsahu specifikovaném touto výzvou.
Zadavatel požaduje na vozidla záruku minimálně 5 let / 100.000 km, záruku na neprorezavění karoserie minimálně 10 let.
Dodaná vozidla budou odpovídat všem požadavkům dle platných zákonů a vyhlášek ČR.
Součástí dodávky vozidel budou zimní pneumatiky a disky, včetně rezervního kola.
Technická specifikace MPV (část 2)
Požadované vybavení vozidel | Odsouhlaseno slovně
Nové vozidlo - modelový rok 2020
Osobní automobil - MPV
Karosérie 5-ti dveřová, posuvné zadní boční dveře
Minimální výkon 75 kW
Palivo - benzín
Emisní norma minimálně Euro 6
Min. 5 stupňová mechanická převodovka
Výškově nastavitelný volant
Kotoučové brzdy
Elektrické ovládané přední okénka
Stěrač zadního okna
Bezpečnostní pásy pro 5 cestujících
Airbag řidiče a spolujezdce
Bederní opěra v předních sedadlech, ručně nastavitelná
Centrální zamykání s dálkovým ovládáním
Minimální objem zavazadlovaného prostoru 570 litrů
Zavazadlový prostor pojme předmět o rozměrech min. výška 100 cm, šířka 100 cm, hloubka 70cm
Kombinovaná spotřeba v souladu s přílohou č. 2 k Nařízení vlády č. 173/2016 Sb.
Vana zavazadlového prostoru, original příslušenství automobilky
Elektricky ovládaná a vyhřívaná vnější zrcátka
Parkovací asistent vzadu
Palubní počítač
Bluetooth, ovládání rádia na volantu a handsfree z výroby
Prodloužený servisní interval po 30 000 km
Mlhové světlomety
Denní svícení
Tažné zařízení s odnímatelnou hlavicí
Asistent rozjezdu do kopce
Gumové koberce - originál příslušenství automobilky
Výbava - lékarnička, tažné lano, sada žárovek, pojistky, výstražný trojúhelník, klíč na kola, zvedák
Minimální délka vozidla 4100 mm
ESC systém
Klimatizace
Po dobu záruky na vozidlech požadujeme při servisních úkonech náhradní vozidlo zdarma.