## Kryci list
Krycí list rozpočtu
0 | Číslo zakázky | Zakázka
21 |  | PD - Oprava silnice II/194 Valeč - Bošov - ÚSEK č.1 - km 7,765 - Budoucí propustek
_ | Komentář
| Popis verze | Nabídka
Komentář verze
| Adresa |  | Datum zahájení | 2020-02-07
| Rok | 2020 | Datum dokončení
| Typ Firmy | Název | Kontaktní osoba | Telefon
| Význam (funkce) | Jméno
REKAPITULACE
| Kód stavebního objektu | Popis objektu | Kód zatřídění | Zatřídění
| 03A | Budoucí propustek
|  |  | Celkem (bez DPH) | 0
|  |  | DPH | 0
0
0
|  |  | Celkem (včetně DPH) | 0
| Za zhotovitele |  | Za objednatele
| Jméno : |  | Jméno :
| Datum : |  | Datum :
| Podpis: |  | Podpis :
Poznámka :

## Rekapitulace
Zakázka:
0 | PD - Oprava silnice II/194 Valeč - Bošov - ÚSEK č.1 - km 7,765 - Budoucí propustek
21 | Popis | Cena | Hmotnost | DPH | Cena s DPH | Počet položek
_
| 03A: Budoucí propustek |  | 47.6857 |  |  | 27
| 001: Zemní práce |  |  |  |  | 9
| 005: Komunikace |  | 6.6487 |  |  | 4
| 009: Ostatní konstrukce a práce |  | 41.037 |  |  | 7
| 099: Přesun hmot HSV |  |  |  |  | 5
| V03: Zařízení staveniště |  |  |  |  | 1
| VRN: Vedlejší rozpočtové náklady |  |  |  |  | 1
0 | Celkem (bez DPH) | 0
| DPH | 0
0
0
| Celkem (včetně DPH) | 0

## Zakazka
Zakázka:
PD - Oprava silnice II/194 Valeč - Bošov - ÚSEK č.1 - km 7,765 - Budoucí propustek
[5 empty] | Poř. | Typ | Kód | Popis | MJ | Výměra bez ztr. | Ztratné | Výměra | Jedn. cena | Cena | Jedn. hmotn. | Hmotnost | Jedn. suť | Suť | Sazba DPH | DPH | Cena s DPH | Komentář | Cen. soustava | Počet
[8 empty] | 03A: Budoucí propustek | [5 empty] | 0 |  | 47.6857 |  | 4.5951 |  | 0 | 0 |  |  | 27
[8 empty] | 001: Zemní práce | [5 empty] | 0 |  | 0 |  | 4.5951 |  | 0 | 0 |  |  | 9
##T2##N_Catalog_catGUID | ##T2##PRO_ITEM_catID | ##T2##PRO_ITEM_iteCode | ##T2##PRO_ITEM_szvCode | ##T2##PRO_ITEM_tevCode | 3 | SP | 113107025 | Odstranění podkladu plochy do 15 m2 z kameniva drceného tl 500 mm | m2 | 5.1 | 0 | 5.1 |  | 0 |  | 0 | 0.72 | 3.672 | 21 | 0 | 0 |  |  | 1
[7 empty] | Plný popis: | Odstranění podkladů nebo krytů při překopech inženýrských sítí v ploše jednotlivě do 15 m2 s přemístěním hmot na skládku ve vzdálenosti do 3 m nebo s naložením na dopravní prostředek z kameniva hrubého drceného, o tl. vrstvy přes 400 do 500 mm
[7 empty] | Výkaz výměr: | 5,1*1 |  |  |  | 5.1 | [6 empty] | _
[5 empty] | 4 | SP | 113107042 | Odstranění podkladu plochy do 15 m2 živičných tl 100 mm | m2 | 5.1 | 0 | 5.1 |  | 0 |  | 0 | 0.181 | 0.9231 | 21 | 0 | 0 |  |  | 1
[7 empty] | Plný popis: | Odstranění podkladů nebo krytů při překopech inženýrských sítí v ploše jednotlivě do 15 m2 s přemístěním hmot na skládku ve vzdálenosti do 3 m nebo s naložením na dopravní prostředek živičných, o tl. vrstvy přes 50 do 100 mm
[7 empty] | Výkaz výměr: | 5,1*1 |  |  |  | 5.1 | [6 empty] | _
[5 empty] | 14 | SP | 132301201 | Hloubení rýh š do 2000 mm v hornině tř. 4 objemu do 100 m3 | m3 | 17.5 | 0 | 17.5 |  | 0 |  | 0 |  | 0 | 21 | 0 | 0 |  |  | 1
[7 empty] | Plný popis: | Hloubení zapažených i nezapažených rýh šířky přes 600 do 2 000 mm s urovnáním dna do předepsaného profilu a spádu v hornině tř. 4 do 100 m3
[7 empty] | Výkaz výměr: | 10*1*0,75+10 |  |  |  | 17.5 | [6 empty] | _
[5 empty] | 15 | SP | 132301209 | Příplatek za lepivost k hloubení rýh š do 2000 mm v hornině tř. 4 | m3 | 17.5 | 0 | 17.5 |  | 0 |  | 0 |  | 0 | 21 | 0 | 0 |  |  | 1
[7 empty] | Plný popis: | Hloubení zapažených i nezapažených rýh šířky přes 600 do 2 000 mm s urovnáním dna do předepsaného profilu a spádu v hornině tř. 4 Příplatek k cenám za lepivost horniny tř. 4
[5 empty] | 16 | SP | 161101101 | Svislé přemístění výkopku z horniny tř. 1 až 4 hl výkopu do 2,5 m | m3 | 17.5 | 0 | 17.5 |  | 0 |  | 0 |  | 0 | 21 | 0 | 0 |  |  | 1
[7 empty] | Plný popis: | Svislé přemístění výkopku bez naložení do dopravní nádoby avšak s vyprázdněním dopravní nádoby na hromadu nebo do dopravního prostředku z horniny tř. 1 až 4, při hloubce výkopu přes 1 do 2,5 m
[5 empty] | 17 | SP | 162701105 | Vodorovné přemístění do 10000 m výkopku/sypaniny z horniny tř. 1 až 4 | m3 | 17.5 | 0 | 17.5 |  | 0 |  | 0 |  | 0 | 21 | 0 | 0 |  |  | 1
[7 empty] | Plný popis: | Vodorovné přemístění výkopku nebo sypaniny po suchu na obvyklém dopravním prostředku, bez naložení výkopku, avšak se složením bez rozhrnutí z horniny tř. 1 až 4 na vzdálenost přes 9 000 do 10 000 m
[5 empty] | 18 | SP | 171201201 | Uložení sypaniny na skládky | m3 | 17.5 | 0 | 17.5 |  | 0 |  | 0 |  | 0 | 21 | 0 | 0 |  |  | 1
[7 empty] | Plný popis: | Uložení sypaniny na skládky
[5 empty] | 19 | SP | 171201211 | Poplatek za uložení odpadu ze sypaniny na skládce (skládkovné) | t | 28.9 | 0 | 28.9 |  | 0 |  | 0 |  | 0 | 21 | 0 | 0 |  |  | 1
[7 empty] | Plný popis: | Uložení sypaniny poplatek za uložení sypaniny na skládce (skládkovné)
[7 empty] | Výkaz výměr: | 17*1,7 |  |  |  | 28.9 | [6 empty] | _
[5 empty] | 21 | SP | 182101101 | Svahování v zářezech v hornině tř. 1 až 4 | m2 | 30 | 0 | 30 |  | 0 |  | 0 |  | 0 | 21 | 0 | 0 |  |  | 1
[7 empty] | Plný popis: | Svahování trvalých svahů do projektovaných profilů s potřebným přemístěním výkopku při svahování v zářezech v hornině tř. 1 až 4
_
[8 empty] | 005: Komunikace | [5 empty] | 0 |  | 6.6487 |  | 0 |  | 0 | 0 |  |  | 4
[5 empty] | 5 | SP | 566901133 | Vyspravení podkladu po překopech plochy do 15 m2 štěrkodrtí tl. 200 mm | m2 | 5.1 | 0 | 5.1 |  | 0 | 0.3708 | 1.8911 |  | 0 | 21 | 0 | 0 |  |  | 1
[7 empty] | Plný popis: | Vyspravení podkladu po překopech inženýrských sítí plochy do 15 m2 s rozprostřením a zhutněním štěrkodrtí tl. 200 mm
[7 empty] | Výkaz výměr: | 5,1*1 |  |  |  | 5.1 | [6 empty] | _
[5 empty] | 6 | SP | 566901134 | Vyspravení podkladu po překopech plochy do 15 m2 štěrkodrtí tl. 250 mm | m2 | 5.1 | 0 | 5.1 |  | 0 | 0.46166 | 2.3545 |  | 0 | 21 | 0 | 0 |  |  | 1
[7 empty] | Plný popis: | Vyspravení podkladu po překopech inženýrských sítí plochy do 15 m2 s rozprostřením a zhutněním štěrkodrtí tl. 250 mm
[7 empty] | Výkaz výměr: | 5,1*1 |  |  |  | 5.1 | [6 empty] | _
[5 empty] | 7 | SP | 566901161 | Vyspravení podkladu po překopech plochy do 15 m2 obalovaným kamenivem ACP tl. 100 mm | m2 | 5.1 | 0 | 5.1 |  | 0 | 0.26376 | 1.3452 |  | 0 | 21 | 0 | 0 |  |  | 1
[7 empty] | Plný popis: | Vyspravení podkladu po překopech inženýrských sítí plochy do 15 m2 s rozprostřením a zhutněním obalovaným kamenivem ACP (OK) tl. 100 mm
[7 empty] | Výkaz výměr: | 5,1*1 |  |  |  | 5.1 | [6 empty] | _
[5 empty] | 8 | SP | 572340112 | Vyspravení krytu komunikací po překopech plochy do 15 m2 asfaltovým betonem ACO tl 70 mm | m2 | 5.1 | 0 | 5.1 |  | 0 | 0.20745 | 1.058 |  | 0 | 21 | 0 | 0 |  |  | 1
[7 empty] | Plný popis: | Vyspravení krytu komunikací po překopech inženýrských sítí plochy do 15 m2 asfaltovým betonem ACO (AB), po zhutnění tl. přes 50 do 70 mm
[7 empty] | Výkaz výměr: | 5,1*1 |  |  |  | 5.1 | [6 empty] | _
_
[8 empty] | 009: Ostatní konstrukce a práce | [5 empty] | 0 |  | 41.037 |  | 0 |  | 0 | 0 |  |  | 7
[5 empty] | 1 | SP | 919735112 | Řezání stávajícího živičného krytu hl do 100 mm | m | 10.2 | 0 | 10.2 |  | 0 |  | 0 |  | 0 | 21 | 0 | 0 |  |  | 1
[7 empty] | Plný popis: | Řezání stávajícího živičného krytu nebo podkladu hloubky přes 50 do 100 mm
[7 empty] | Výkaz výměr: | 5,1*2 |  |  |  | 10.2 | [6 empty] | _
[5 empty] | 2 | SP | 919122132 | Zarovnání a těsnění spár zálivkou za tepla (napojení starého a nového krytu) | m | 10.2 | 0 | 10.2 |  | 0 | 0.00034 | 0.003468 |  | 0 | 21 | 0 | 0 |  |  | 1
Plný popis:
[5 empty] | 10 | SP | 919511112 | Čela propustků z lomového kamene | m3 | 8 | 0 | 8 |  | 0 | 2.6033 | 20.8266 |  | 0 | 21 | 0 | 0 |  |  | 1
[7 empty] | Plný popis: | Čela propustků z lomového kamene upraveného, na maltu cementovou
[7 empty] | Výkaz výměr: | 6*1,5*0,5+3*1*0,5 |  |  |  | 6 | [6 empty] | _
[8 empty] | 1,5*2,5*0,5+0,125 |  |  |  | 2 | [6 empty] | _
[5 empty] | 11 | SP | 919521120 | Zřízení silničního propustku z trub betonových nebo ŽB DN 400 | m | 10 | 0 | 10 |  | 0 | 0.61348 | 6.1348 |  | 0 | 21 | 0 | 0 |  |  | 1
[7 empty] | Plný popis: | Zřízení silničního propustku z trub betonových nebo železobetonových DN 400 mm
[7 empty] | Výkaz výměr: | 10 |  |  |  | 10 | [6 empty] | _
[5 empty] | 12 | SP | 919535556 | Obetonování trubního propustku betonem se zvýšenými nároky na prostředí tř. C 25/30 | m3 | 4.4 | 0 | 4.4 |  | 0 | 2.4637 | 10.8401 |  | 0 | 21 | 0 | 0 |  |  | 1
[7 empty] | Plný popis: | Obetonování trubního propustku betonem prostým se zvýšenými nároky na prostředí tř. C 25/30
[7 empty] | Výkaz výměr: | 8*1*0,55 |  |  |  | 4.4 | [6 empty] | _
[5 empty] | 13 | H | 59222532 | Trouba železobetonová hrdlová přímá DN 400 dl. 2500 mm | kus | 4.04 | 0 | 4.04 |  | 0 | 0.8 | 3.232 |  | 0 | 21 | 0 | 0 |  |  | 1
Plný popis:
[7 empty] | Výkaz výměr: | 10/2,5*1,01 |  |  |  | 4.04 | [6 empty] | _
[5 empty] | 23 | SP | 919520001 | Příplatek za řezání trouby | kus | 2 | 0 | 2 |  | 0 |  | 0 |  | 0 | 21 | 0 | 0 |  |  | 1
Plný popis:
_
[8 empty] | 099: Přesun hmot HSV | [5 empty] | 0 |  | 0 |  | 0 |  | 0 | 0 |  |  | 5
[5 empty] | 2 | SP | 997221551 | Vodorovná doprava suti ze sypkých materiálů do 1 km | t | 4.595 | 0 | 4.595 |  | 0 |  | 0 |  | 0 | 21 | 0 | 0 |  |  | 1
Plný popis:
[5 empty] | 3 | SP | 997221559 | Příplatek ZKD 1 km u vodorovné dopravy suti ze sypkých materiálů | t | 41.355 | 0 | 41.355 |  | 0 |  | 0 |  | 0 | 21 | 0 | 0 |  |  | 1
Plný popis:
[7 empty] | Výkaz výměr: | 4,595*9 |  |  |  | 41.355 | [6 empty] | _
[5 empty] | 4 | SP | 997221855 | Poplatek za uložení odpadu z kameniva na skládce (skládkovné) | t | 3.672 | 0 | 3.672 |  | 0 |  | 0 |  | 0 | 21 | 0 | 0 |  |  | 1
Plný popis:
[5 empty] | 5 | SP | 997221845 | Poplatek za uložení odpadu z asfaltových povrchů na skládce (skládkovné) | t | 0.923 | 0 | 0.923 |  | 0 |  | 0 |  | 0 | 21 | 0 | 0 |  |  | 1
Plný popis:
[5 empty] | 20 | SP | 998225111 | Přesun hmot pro pozemní komunikace s krytem z kamene, monolitickým betonovým nebo živičným | t | 47.6857 | 0 | 47.6857 |  | 0 |  | 0 |  | 0 | 21 | 0 | 0 |  |  | 1
[7 empty] | Plný popis: | Přesun hmot pro komunikace s krytem z kameniva, monolitickým betonovým nebo živičným dopravní vzdálenost do 200 m jakékoliv délky objektu
_
[8 empty] | V03: Zařízení staveniště | [5 empty] | 0 |  | 0 |  | 0 |  | 0 | 0 |  |  | 1
[5 empty] | 1 | SP | 913110010 | Dopravní značení po dobu výstavby (DIO) vč. zvláštního užívání | kpl | 1 | 0 | 1 |  | 0 |  | 0 |  | 0 | 21 | 0 | 0 |  |  | 1
Plný popis:
_
[8 empty] | VRN: Vedlejší rozpočtové náklady | [5 empty] | 0 |  | 0 |  | 0 |  | 0 | 0 |  |  | 1
[5 empty] | 22 | ON | 07 | Zařízení staveniště | % | 5 | 0 | 5 |  | 0 |  | 0 |  | 0 | 21 | 0 | 0 |  |  | 1
Plný popis:
_
_
_

## Figury
Figura | Výraz | Hodnota | Popis