## SO 101
ASPE10 |  |  |  | Firma: ALGON, a.s. | [5 empty] | 2
|  |  |  | Příloha k formuláři pro ocenění nabídky |  |  |  |  | 0 | 3
S | Stavba: |  |  | Oprava silnic v okrese Cheb - SFDI 2018, III/21315 Skalka - Výhledy - Nebesa, km cca 3,278-9,168 |  |  |  | 0 | 0,00 | 2
O | Objekt: |  |  | SO 101 - Komunikace |  |  |  |  | 10,00 | 2
O1 | Rozpočet: |  |  | SO 101 - Komunikace |  |  |  |  | 21,00 | 2
Typ | Poř. číslo | Kód položky | Varianta | Název položky | MJ | Množství | Cena
[7 empty] | Jednotková | Celkem
0 | 1 | 2 | 3 | 4 | 5 | 6 | 9 | 10
SD |  | 1 |  | Zemní práce |  |  |  | 0 | 0 |  | 0 | 0
P | 1 | 113107223 |  | Odstranění podkladu pl přes 200 m2 z kameniva drceného tl 300 mm | M2 | 3555.6 |  | 0 | 0 | 2
PP |  |  |  | Odstranění podkladů nebo krytů s přemístěním hmot na skládku na vzdálenost do 20 m nebo s naložením na dopravní prostředek v ploše jednotlivě přes 200 m2 z kameniva hrubého drceného, o tl. vrstvy přes 200 do 300 mm sanace okrajů vozovky v dl. 30%
VV |  |  |  | 5889+2409+3462+58+34=11 852,00 [A] A*0,3=3 555,60 [B] výpočet ploch ACD
P | 2 | 113107242 |  | Odstranění podkladu pl přes 200 m2 živičných tl 100 mm | M2 | 3555.6 |  | 0 | 0 | 2
PP |  |  |  | Odstranění podkladů nebo krytů s přemístěním hmot na skládku na vzdálenost do 20 m nebo s naložením na dopravní prostředek v ploše jednotlivě přes 200 m2 živičných, o tl. vrstvy přes 50 do 100 mm sanace okrajů vozovky v dl. 30%
VV |  |  |  | 5889+2409+3462+58+34=11 852,00 [A] A*0,3=3 555,60 [B] výpočet ploch ACD
P | 3 | 113154464 |  | Frézování živičného krytu tl 100 mm pruh š 2 m pl přes 10000 m2 s překážkami v trase | M2 | 29529 |  | 0 | 0 | 2
PP |  |  |  | Frézování živičného podkladu nebo krytu s naložením na dopravní prostředek plochy přes 10 000 m2 s překážkami v trase pruhu šířky do 2 m, tloušťky vrstvy 100 mm
VV |  |  |  | 29529=29 529,00 [A] výpočet ploch ACD
P | 4 | 162701105 |  | Vodorovné přemístění do 10000 m výkopku/sypaniny z horniny tř. 1 až 4 | M3 | 2453.36 |  | 0 | 0 | 2
PP |  |  |  | Vodorovné přemístění výkopku nebo sypaniny po suchu na obvyklém dopravním prostředku, bez naložení výkopku, avšak se složením bez rozhrnutí z horniny tř. 1 až 4 na vzdálenost přes 9 000 do 10 000 m
VV |  |  |  | 5889+2409+3462+58+34=11 852,00 [A] A*0,3=3 555,60 [B] B*0,69=2 453,36 [C] výpočet ploch ACD
P | 5 | 162701109 |  | Příplatek k vodorovnému přemístění výkopku/sypaniny z horniny tř. 1 až 4 ZKD 1000 m přes 10000 m | M3 | 31893.68 |  | 0 | 0 | 2
PP |  |  |  | Vodorovné přemístění výkopku nebo sypaniny po suchu na obvyklém dopravním prostředku, bez naložení výkopku, avšak se složením bez rozhrnutí z horniny tř. 1 až 4 na vzdálenost Příplatek k ceně za každých dalších i započatých 1 000 m
VV |  |  |  | 2453,36*13=31 893,68 [A]
P | 6 | 171201201 |  | Uložení sypaniny na skládky | M3 | 2453.36 |  | 0 | 0 | 2
PP |  |  |  | Uložení sypaniny na skládky
VV |  |  |  | 5889+2409+3462+58+34=11 852,00 [A] A*0,3=3 555,60 [B] B*0,69=2 453,36 [C] výpočet ploch ACD
P | 7 | 171201211 |  | Poplatek za uložení odpadu ze sypaniny na skládce (skládkovné) | T | 4906.72 |  | 0 | 0 | 2
PP |  |  |  | Uložení sypaniny poplatek za uložení sypaniny na skládce (skládkovné) Asfaltové směsi s příměsí Zemina a kamení s příměsí
VV |  |  |  | 2453,36*2=4 906,72 [A]
P | 8 | 174101103a |  | Zásyp zářezů pro komunikace sypaninou se zhutněním - ŠD 0/45 | M3 | 2062.25 |  | 0 | 0 | 2
PP |  |  |  | Zásyp sypaninou z jakékoliv horniny s uložením výkopku ve vrstvách se zhutněním zářezů se šikmými stěnami pro podzemní vedení a kolem objektů zřízených v těchto zářezech z nakupovaných materiálů vč. dovozu sanace okrajů vozovky v dl. 30%
VV |  |  |  | 5889+2409+3462+58+34=11 852,00 [A] A*0,3=3 555,60 [B] B*0,58=2 062,25 [C] výpočet ploch ACD
SD |  | 5 |  | Komunikace |  |  |  | 0 | 0 |  | 0 | 0
P | 9 | 565165111 |  | Asfaltový beton vrstva podkladní ACP 16 (obalované kamenivo OKS) tl 80 mm š do 3 m | M2 | 3911.16 |  | 0 | 0 | 2
PP |  |  |  | Asfaltový beton vrstva podkladní ACP 16 (obalované kamenivo střednězrnné - OKS) s rozprostřením a zhutněním v pruhu šířky do 3 m, po zhutnění tl. 80 mm sanace okrajů vozovky v dl. 30%
VV |  |  |  | 5889+2409+3462+58+34=11 852,00 [A] A*0,3=3 555,60 [B] B*1,1=3 911,16 [C] výpočet ploch ACD
P | 10 | 569931132 |  | Zpevnění krajnic recyklátem tl 100 mm | M2 | 4148.2 |  | 0 | 0 | 2
PP |  |  |  | Zpevnění krajnic nebo komunikací pro pěší s rozprostřením a zhutněním, po zhutnění recyklátem tl. 100 mm 70% celkové délky krajnic
VV |  |  |  | 5889+2409+3462+58+34=11 852,00 [A] A*0,5=5 926,00 [B]B*0,7=4 148,20 [C]
P | 11 | 573211107 |  | Postřik živičný spojovací z asfaltu v množství 0,30 kg/m2 | M2 | 29529 |  | 0 | 0 | 2
PP |  |  |  | Postřik spojovací PS bez posypu kamenivem z asfaltu silničního, v množství 0,30 kg/m2 modifikovaná směs
VV |  |  |  | 29529=29 529,00 [A] výpočet ploch ACD
TS
P | 12 | 573211108 |  | Postřik živičný spojovací z asfaltu v množství 0,40 kg/m2 | M2 | 29824 |  | 0 | 0 | 2
PP |  |  |  | Postřik spojovací PS bez posypu kamenivem z asfaltu silničního, v množství 0,40 kg/m2 modifikovaná směs
VV |  |  |  | 29824=29 824,00 [A] výpočet ploch ACD
TS
P | 13 | 577134111 |  | Asfaltový beton vrstva obrusná ACO 11 (ABS) tř. I tl 40 mm š do 3 m z nemodifikovaného asfaltu | M2 | 29529 |  | 0 | 0 | 2
PP |  |  |  | Asfaltový beton vrstva obrusná ACO 11 (ABS) s rozprostřením a se zhutněním z nemodifikovaného asfaltu v pruhu šířky do 3 m tř. I, po zhutnění tl. 40 mm
VV |  |  |  | 29529=29 529,00 [A] výpočet ploch ACD
P | 14 | 577166121 |  | Asfaltový beton vrstva ložní ACL 22 (ABVH) tl 70 mm š přes 3 m z nemodifikovaného asfaltu | M2 | 29824 |  | 0 | 0 | 2
PP |  |  |  | Asfaltový beton vrstva ložní ACL 22 (ABVH) s rozprostřením a zhutněním z nemodifikovaného asfaltu v pruhu šířky přes 3 m, po zhutnění tl. 70 mm
VV |  |  |  | 29824=29 824,00 [A] výpočet ploch ACD
SD |  | 9 |  | Ostatní KCE a práce |  |  |  | 0 | 0 |  | 0 | 0
P | 15 | 911331123 |  | Svodidlo ocelové jednostranné zádržnosti N2 typ JSNH4/N2 se zaberaněním sloupků v rozmezí do 4 m | M | 68 |  | 0 | 0 | 2
PP |  |  |  | Silniční svodidlo s osazením sloupků zaberaněním ocelové úroveň zádržnosti N2 vzdálenosti sloupků přes 2 do 4 m jednostranné [JSNH4/N2]
VV |  |  |  | 68=68,00 [A]
P | 16 | 911331412 |  | Náběh ocelového svodidla jednostranný délky do 12 m se zaberaněním sloupků v rozmezí do 2 m | M | 16 |  | 0 | 0 | 2
PP |  |  |  | Silniční svodidlo s osazením sloupků zaberaněním ocelové náběh jednostranný, délky přes 4 do 12 m
VV |  |  |  | 8*2=16,00 [A]
P | 17 | 915211112 |  | Vodorovné dopravní značení dělící čáry souvislé š 125 mm retroreflexní bílý plast | M | 11818 |  | 0 | 0 | 2
PP |  |  |  | Vodorovné dopravní značení stříkaným plastem dělící čára šířky 125 mm souvislá bílá retroreflexní
VV |  |  |  | 5889+2409+3462+58=11 818,00 [A]
P | 18 | 915221122 |  | Vodorovné dopravní značení vodící čáry přerušované š 250 mm retroreflexní bílý plast | M | 97 |  | 0 | 0 | 2
PP |  |  |  | Vodorovné dopravní značení stříkaným plastem vodící čára bílá šířky 250 mm přerušovaná retroreflexní
VV |  |  |  | 34+63=97,00 [A]
P | 19 | 919735112 |  | Řezání stávajícího živičného krytu hl do 100 mm | M | 78 |  | 0 | 0 | 2
PP |  |  |  | Řezání stávajícího živičného krytu nebo podkladu hloubky přes 50 do 100 mm
VV |  |  |  | 52+10+6+5+5=78,00 [A]
P | 20 | 928621011 |  | Zálivka asfaltová podél jedné strany | M | 78 |  | 0 | 0 | 2
PP |  |  |  | Zálivka asfaltová podél jedné strany hlavy kolejnice nebo mezi zádlažbovými panely průřezu 30 x 50 mm
VV |  |  |  | 52+10+6+5+5=78,00 [A]
P | 21 | 938902112 |  | Čištění příkopů komunikací příkopovým rypadlem objem nánosu do 0,3 m3/m | M | 3555.6 |  | 0 | 0 | 2
PP |  |  |  | Profilace a čištění příkopů komunikací příkopovým rypadlem naložením na dopravní prostředek nebo s přemístěním na hromady na vzdálenost do 20 m nezpevněných nebo zpevněných objemu nánosu přes 0,15 do 0,30 m3/m 30% celkové délky krajnic
VV |  |  |  | 5889+2409+3462+58+34=11 852,00 [A] A*0,3=3 555,60 [B] výpočet ploch ACD
P | 22 | 938909311 |  | Čištění vozovek metením strojně podkladu nebo krytu betonového nebo živičného | M2 | 29824 |  | 0 | 0 | 2
PP |  |  |  | Čištění vozovek metením bláta, prachu nebo hlinitého nánosu s odklizením na hromady na vzdálenost do 20 m nebo naložením na dopravní prostředek strojně povrchu podkladu nebo krytu betonového nebo živičného
VV |  |  |  | 29824=29 824,00 [A]

## ORN+VRN
ASPE10 |  |  |  | Firma: ALGON, a.s. | [5 empty] | 2
|  |  |  | Příloha k formuláři pro ocenění nabídky |  |  |  |  | 0 | 3
S | Stavba: |  |  | Oprava silnic v okrese Cheb - SFDI 2018, III/21315 Skalka - Výhledy - Nebesa, km cca 3,278-9,168 |  |  |  | 0 | 0,00 | 2
O | Objekt: |  |  | SO 101 - Komunikace - ORN+VRN |  |  |  |  | 10,00 | 2
O1 | Rozpočet: |  |  | SO 101 - Komunikace - ORN+VRN |  |  |  |  | 21,00 | 2
Typ | Poř. číslo | Kód položky | Varianta | Název položky | MJ | Množství | Cena
[7 empty] | Jednotková | Celkem
0 | 1 | 2 | 3 | 4 | 5 | 6 | 9 | 10
SD |  | ORN |  | Ostatní rozpočtové náklady |  |  |  | 0 | 0 |  | 0 | 0
P | 1 |  | 1 | Geodetické zaměření skutečného provedení stavby | KPL | 1 |  | 0 | 0 | 2
PP |  |  |  | vč. dokumentace skutečného provedení stavby
VV
TS
P | 2 |  | 2 | Geodetické vytyčení stavby, hranice staveniště | KPL | 1 |  | 0 | 0 | 2
PP
VV
TS |  |  |  | zahrnuje veškeré náklady spojené s objednatelem požadovanými pracemi
P | 3 |  | 3 | Informační tabule |  | 2 |  | 0 | 0 | 2
PP |  |  |  | 2,0 x 1,0m
VV |  |  |  | 2=2,00 [A]
TS
SD |  | VRN |  | Vedlejší rozpočtové náklady |  |  |  | 0 | 0 |  | 0 | 0
P | 4 |  | 4 | Pomoc práce zříz nebo zajišť ragulaci a ochranu dopravy | KPL | 1 |  | 0 | 0 | 2
PP |  |  |  | DIO
VV
TS |  |  |  | zahrnuje veškeré náklady spojené s objednatelem požadovanými zařízeními