## SO 101
ASPE10 |  |  |  | Firma: ALGON, a.s. | [5 empty] | 2
|  |  |  | Příloha k formuláři pro ocenění nabídky |  |  |  |  | 0 | 3
S | Stavba: |  |  | Oprava silnic v okrese Cheb - SFDI 2018, II/212 Nový Kostel, km cca 37,948- 39,403 |  |  |  | 0 | 0,00 | 2
O | Objekt: |  |  | SO 101 - Komunikace |  |  |  |  | 10,00 | 2
O1 | Rozpočet: |  |  | SO 101 - Komunikace |  |  |  |  | 21,00 | 2
Typ | Poř. číslo | Kód položky | Varianta | Název položky | MJ | Množství | Cena
[7 empty] | Jednotková | Celkem
0 | 1 | 2 | 3 | 4 | 5 | 6 | 9 | 10
SD |  | 1 |  | Zemní práce |  |  |  | 0 | 0 |  | 0 | 0
P | 1 | 112151118 |  | Směrové kácení stromů s rozřezáním a odvětvením D kmene do 900 mm | KPL | 1 |  | 0 | 0 | 2
PP |  |  |  | Pokácení stromu směrové v celku s odřezáním kmene a s odvětvením průměru kmene přes 800 do 900 mm
VV |  |  |  | 1=1,00 [A]
P | 2 | 112201118 |  | Odstranění pařezů D do 0,9 m v rovině a svahu 1:5 s odklizením do 20 m a zasypáním jámy | KPL | 1 |  | 0 | 0 | 2
PP |  |  |  | Odstranění pařezu v rovině nebo na svahu do 1:5 o průměru pařezu na řezné ploše přes 800 do 900 mm
VV |  |  |  | 1=1,00 [A]
P | 3 | 113107223 |  | Odstranění podkladu pl přes 200 m2 z kameniva drceného tl 300 mm | M2 | 2311.2 |  | 0 | 0 | 2
PP |  |  |  | Odstranění podkladů nebo krytů s přemístěním hmot na skládku na vzdálenost do 20 m nebo s naložením na dopravní prostředek v ploše jednotlivě přes 200 m2 z kameniva hrubého drceného, o tl. vrstvy přes 200 do 300 mm sanace okrajů vozovky v dl. 80%
VV |  |  |  | 1074+372+606+837=2 889,00 [A] A*0,8=2 311,20 [B]
P | 4 | 113107244 |  | Odstranění podkladu pl přes 200 m2 živičných tl 200 mm | M2 | 2311.2 |  | 0 | 0 | 2
PP |  |  |  | Odstranění podkladů nebo krytů s přemístěním hmot na skládku na vzdálenost do 20 m nebo s naložením na dopravní prostředek v ploše jednotlivě přes 200 m2 živičných, o tl. vrstvy přes 150 do 200 mm sanace okrajů vozovky v dl. 90% následný odkup zhotovitelem na základě samostané smlouvy
VV |  |  |  | 1074+372+606+837=2 889,00 [A] A*0,8=2 311,20 [B]
P | 5 | 113154364a |  | Frézování živičného krytu tl 80 mm pruh š 2 m pl do 10000 m2 s překážkami v trase | M2 | 8921 |  | 0 | 0 | 2
PP |  |  |  | Frézování živičného podkladu nebo krytu s naložením na dopravní prostředek plochy přes 1 000 do 10 000 m2 s překážkami v trase pruhu šířky přes 1 m do 2 m, tloušťky vrstvy 80 mm následný odkup zhotovitelem na základě samostané smlouvy
VV |  |  |  | 8921=8 921,00 [A] výpočet ploch ACD
P | 6 | 122201101 |  | Odkopávky a prokopávky nezapažené v hornině tř. 3 objem do 100 m3 | M3 | 16.35 |  | 0 | 0 | 2
PP |  |  |  | Odkopávky a prokopávky nezapažené s přehozením výkopku na vzdálenost do 3 m nebo s naložením na dopravní prostředek v hornině tř. 3 do 100 m3 v místě autobusových zastávek
VV |  |  |  | 109*0,15=16,35 [A]
P | 7 | 122202209 |  | Příplatek k odkopávkám a prokopávkám pro silnice v hornině tř. 3 za lepivost | M3 | 16.35 |  | 0 | 0 | 2
PP |  |  |  | Odkopávky a prokopávky nezapažené pro silnice prostředek v hornině tř. 3 Příplatek k cenám za lepivost horniny tř. 3
VV |  |  |  | 109*0,15=16,35 [A]
P | 8 | 161101102 |  | Svislé přemístění výkopku z horniny tř. 1 až 4 hl výkopu do 4 m | M3 | 16.35 |  | 0 | 0 | 2
PP |  |  |  | Svislé přemístění výkopku dopravního prostředku z horniny tř. 1 až 4, při hloubce výkopu
VV |  |  |  | 109*0,15=16,35 [A]
P | 9 | 162701105 |  | Vodorovné přemístění do 10000 m výkopku/sypaniny z horniny tř. 1 až 4 | M3 | 16.35 |  | 0 | 0 | 2
PP |  |  |  | Vodorovné přemístění výkopku nebo sypaniny po suchu na obvyklém dopravním prostředku, bez naložení výkopku, avšak se složením bez rozhrnutí z horniny tř. 1 až 4 na vzdálenost přes 9 000 do 10 000 m
VV |  |  |  | 109*0,15=16,35 [A]
P | 10 | 162701109 |  | Příplatek k vodorovnému přemístění výkopku/sypaniny z horniny tř. 1 až 4 ZKD 1000 m přes 10000 m | M3 | 196.2 |  | 0 | 0 | 2
PP |  |  |  | Vodorovné přemístění výkopku nebo sypaniny po suchu na obvyklém dopravním prostředku, bez naložení výkopku, avšak se složením bez rozhrnutí z horniny tř. 1 až 4 na vzdálenost Příplatek k ceně za každých dalších i započatých 1 000 m
VV |  |  |  | 16,35*12=196,20 [A]
P | 11 | 171201201 |  | Uložení sypaniny na skládky | M3 | 16.35 |  | 0 | 0 | 2
PP |  |  |  | Uložení sypaniny na skládky
VV |  |  |  | 109*0,15=16,35 [A]
P | 12 | 171201211 |  | Poplatek za uložení odpadu ze sypaniny na skládce (skládkovné) | T | 32.7 |  | 0 | 0 | 2
PP |  |  |  | Uložení sypaniny poplatek za uložení sypaniny na skládce (skládkovné) Asfaltové směsi s příměsí Zemina a kamení s příměsí
VV |  |  |  | 16,35*2=32,70 [A]
P | 13 | 174101103a |  | Zásyp zářezů pro komunikace sypaninou se zhutněním - ŠD+R materiál | M3 | 1687.18 |  | 0 | 0 | 2
PP |  |  |  | Zásyp sypaninou z jakékoliv horniny s uložením výkopku ve vrstvách se zhutněním zářezů se šikmými stěnami pro podzemní vedení a kolem objektů zřízených v těchto zářezech z nakupovaných materiálů (ŠD+R materiál) vč. dovozu sanace krajnic, 90% délky úseku
VV |  |  |  | 1074+372+606+837=2 889,00 [A] A*0,8=2 311,20 [B] B*0,73=1 687,18 [C]
SD |  | 5 |  | Komunikace |  |  |  | 0 | 0 |  | 0 | 0
P | 14 | 567522143 |  | Recyklace podkladu za studena na místě - promísení s pojivem, kamenivem tl 180 mm do 10000 m2 | M2 | 9010 |  | 0 | 0 | 2
PP |  |  |  | Recyklace podkladní vrstvy za studena na místě promísení rozpojené směsi s kamenivem a pojivem (materiál ve specifikaci) s rozhrnutím, zhutněním a vlhčením plochy přes 6 000 do 10 000 m2, tloušťky po zhutnění přes 170 do 180 mm
VV |  |  |  | 9010=9 010,00 [A] výpočet ploch ACD
P | 15 | 569931132 |  | Zpevnění krajnic recyklátem tl 100 mm | M2 | 1011.15 |  | 0 | 0 | 2
PP |  |  |  | Zpevnění krajnic nebo komunikací pro pěší s rozprostřením a zhutněním, po zhutnění recyklátem tl. 100 mm
VV |  |  |  | 1074+372+606+837=2 889,00 [A] A*0,7*0,5=1 011,15 [B]
P | 16 | 569951133 |  | Zpevnění sjezdů recyklátem tl 150 mm | M2 | 160 |  | 0 | 0 | 2
PP |  |  |  | Zpevnění krajnic nebo komunikací pro pěší s rozprostřením a zhutněním, po zhutnění recyklátem tl. 150 mm zpevnění sjezdů
VV |  |  |  | 109+15+16+20=160,00 [A]
P | 17 | 573111111 |  | Postřik živičný infiltrační s posypem z asfaltu množství 0,60 kg/m2 | M2 | 9010 |  | 0 | 0 | 2
PP |  |  |  | Postřik infiltrační PI z asfaltu silničního s posypem kamenivem, v množství 0,60 kg/m2 extravilán modifikovaná emulze
VV |  |  |  | 9010=9 010,00 [A] výpočet ploch ACD
TS
P | 18 | 573211107 |  | Postřik živičný spojovací z asfaltu v množství 0,30 kg/m2 | M2 | 8921 |  | 0 | 0 | 2
PP |  |  |  | Postřik spojovací PS bez posypu kamenivem z asfaltu silničního, v množství 0,30 kg/m2 modifikovaná emulze
VV |  |  |  | 8921=8 921,00 [A] výpočet ploch ACD
TS
P | 19 | 577134111 |  | Asfaltový beton vrstva obrusná ACO 11 (ABS) tř. I tl 40 mm š do 3 m z nemodifikovaného asfaltu | M2 | 8921 |  | 0 | 0 | 2
PP |  |  |  | Asfaltový beton vrstva obrusná ACO 11 (ABS) s rozprostřením a se zhutněním z nemodifikovaného asfaltu v pruhu šířky do 3 m tř. I, po zhutnění tl. 40 mm
VV |  |  |  | 8921=8 921,00 [A] výpočet ploch ACD
P | 20 | 577145122 |  | Asfaltový beton vrstva ložní ACL 16 (ABH) tl 50 mm š přes 3 m z nemodifikovaného asfaltu | M2 | 9010 |  | 0 | 0 | 2
PP |  |  |  | Asfaltový beton vrstva ložní ACL 16 (ABH) s rozprostřením a zhutněním z nemodifikovaného asfaltu v pruhu šířky přes 3 m, po zhutnění tl. 50 mm
VV |  |  |  | 9010=9 010,00 [A] výpočet ploch ACD
SD |  | 9 |  | Ostatní KCE a práce |  |  |  | 0 | 0 |  | 0 | 0
P | 21 | 915211112 |  | Vodorovné dopravní značení dělící čáry souvislé š 125 mm retroreflexní bílý plast | M | 2889 |  | 0 | 0 | 2
PP |  |  |  | Vodorovné dopravní značení stříkaným plastem dělící čára šířky 125 mm souvislá bílá retroreflexní
VV |  |  |  | 1074+372+606+837=2 889,00 [A]
P | 22 | 915221121 |  | Vodorovné dopravní značení vodící čáry přerušované š 250 mm bílý plast | M | 56 |  | 0 | 0 | 2
PP |  |  |  | Vodorovné dopravní značení stříkaným plastem vodící čára bílá šířky 250 mm přerušovaná základní
VV |  |  |  | 16+18+22=56,00 [A]
P | 23 | 919735112 |  | Řezání stávajícího živičného krytu hl do 100 mm | M | 49 |  | 0 | 0 | 2
PP |  |  |  | Řezání stávajícího živičného krytu nebo podkladu hloubky přes 50 do 100 mm
VV |  |  |  | 21+12+5+5+6=49,00 [A]
TS |  |  |  | Poznámky: 1. V cenách jsou započteny i náklady na spotřebu vody.
P | 24 | 928621011 |  | Zálivka asfaltová podél jedné strany | M | 49 |  | 0 | 0 | 2
PP |  |  |  | Zálivka asfaltová podél jedné strany
VV |  |  |  | 21+12+5+5+6=49,00 [A]
P | 25 | 938902112 |  | Čištění příkopů komunikací příkopovým rypadlem objem nánosu do 0,3 m3/m | M | 118 |  | 0 | 0 | 2
PP |  |  |  | Profilace a čištění příkopů komunikací příkopovým rypadlem naložením na dopravní prostředek nebo s přemístěním na hromady na vzdálenost do 20 m nezpevněných nebo zpevněných objemu nánosu přes 0,15 do 0,30 m3/m
VV |  |  |  | 118=118,00 [A]
P | 26 | 938902411 |  | Čištění propustků strojně tlakovou vodou D do 500 mm při tl nánosu do 25% DN | M | 9 |  | 0 | 0 | 2
PP |  |  |  | Čištění propustků přemístěním na hromady na vzdálenost do 20 m strojně tlakovou vodou tloušťky nánosu do 25% průměru propustku do 500 mm
VV |  |  |  | 9=9,00 [A]
P | 27 | 938909311 |  | Čištění vozovek metením strojně podkladu nebo krytu betonového nebo živičného | M2 | 9010 |  | 0 | 0 | 2
PP |  |  |  | Čištění vozovek metením bláta, prachu nebo hlinitého nánosu s odklizením na hromady na vzdálenost do 20 m nebo naložením na dopravní prostředek strojně povrchu podkladu nebo krytu betonového nebo živičného
VV |  |  |  | 9010=9 010,00 [A]

## ORN+VRN
ASPE10 |  |  |  | Firma: ALGON, a.s. | [5 empty] | 2
|  |  |  | Příloha k formuláři pro ocenění nabídky |  |  |  |  | 0 | 3
S | Stavba: |  |  | Oprava silnic v okrese Cheb - SFDI 2018, II/212 Nový Kostel, km cca 37,948- 39,403 |  |  |  | 0 | 0,00 | 2
O | Objekt: |  |  | SO 101 - Komunikace - ORN+VRN |  |  |  |  | 10,00 | 2
O1 | Rozpočet: |  |  | SO 101 - Komunikace - ORN+VRN |  |  |  |  | 21,00 | 2
Typ | Poř. číslo | Kód položky | Varianta | Název položky | MJ | Množství | Cena
[7 empty] | Jednotková | Celkem
0 | 1 | 2 | 3 | 4 | 5 | 6 | 9 | 10
SD |  | ORN |  | Ostatní rozpočtové náklady |  |  |  | 0 | 0 |  | 0 | 0
P | 1 |  | 1 | Geodetické zaměření skutečného provedení stavby | KPL | 1 |  | 0 | 0 | 2
PP |  |  |  | vč. dokumentace skutečného provedení stavby
VV
TS
P | 2 |  | 2 | Geodetické vytyčení stavby, hranice staveniště | KPL | 1 |  | 0 | 0 | 2
PP
VV
TS |  |  |  | zahrnuje veškeré náklady spojené s objednatelem požadovanými pracemi
P | 3 |  | 3 | Informační tabule | KPL | 2 |  | 0 | 0 | 2
PP |  |  |  | 2,0*1,0m
VV |  |  |  | 2=2,00 [A]
TS
SD |  | VRN |  | Vedlejší rozpočtové náklady |  |  |  | 0 | 0 |  | 0 | 0
P | 4 |  | 4 | Pomoc práce zříz nebo zajišť ragulaci a ochranu dopravy | KPL | 1 |  | 0 | 0 | 2
PP |  |  |  | DIO
VV
TS |  |  |  | zahrnuje veškeré náklady spojené s objednatelem požadovanými zařízeními