## Rekapitulace stavby
Export Komplet | [28 empty] | 2.0 | [5 empty] | False | False | {bf14b0ab-01ff-4c07-b5ad-762cc7f7d73d}
[20 empty] | >> skryté sloupce << | [13 empty] | 0,01 | 21
[34 empty] | 0,01 | 15
|  | REKAPITULACE STAVBY | [18 empty] | v --- níže se nacházejí doplnkové a pomocné údaje k sestavám --- v | [11 empty] | Návod na vyplnění | 0,001
|  | Kód: |  |  |  |  | SPR_09_07_20 | [25 empty] | Měnit lze pouze buňky se žlutým podbarvením! 1) na prvním listu Rekapitulace stavby vyplňte v sestavě a) Souhrnný list - údaje o Uchazeči (přenesou se do ostatních sestav i v jiných listech) b) Rekapitulace objektů - potřebné Ostatní náklady 2) na vybraných listech vyplňte v sestavě a) Krycí list - údaje o Uchazeči, pokud se liší od údajů o Uchazeči na Souhrnném listu (údaje se přenesou do ostatních sestav v daném listu) b) Rekapitulace rozpočtu - potřebné Ostatní náklady c) Celkové náklady za stavbu - ceny u položek - množství, pokud má žluté podbarvení - a v případě potřeby poznámku (ta je ve skrytém sloupci) | 0,01
|  | Stavba: |  |  |  |  | OPRAVA SILNICE III21227 JINDŘICHOV_betonárka HRADIŠTĚ v km 0,865-1,500 | [26 empty] | 0,01
|  | KSO: | [13 empty] | CC-CZ: | [17 empty] | 0,01
|  | Místo: |  |  |  |  | Hradiště u Chebu, Jindřichov u Tršnic | [8 empty] | Datum: |  | 19. 2. 2020 | [15 empty] | 0,01
0,01
|  | Zadavatel: | [13 empty] | IČ: | [17 empty] | 0,01
|  |  | Krajská správa a údržba silnic Karlovarského kraje | [12 empty] | DIČ: | [17 empty] | 0,01
0,01
|  | Uchazeč: | [13 empty] | IČ: |  | Vyplň údaj | [15 empty] | 0,01
|  |  | Vyplň údaj | [12 empty] | DIČ: |  | Vyplň údaj | [15 empty] | 0,01
False
|  | Projektant: | [13 empty] | IČ: | [17 empty] | False
|  |  | PROGEOCONT s.r.o. | [12 empty] | DIČ: | [17 empty] | True
0,01
|  | Zpracovatel: | [13 empty] | IČ: |  | 06324827 | [15 empty] | 0,01
|  |  | SPRINCL s.r.o. | [12 empty] | DIČ: | [17 empty] | True
Poznámka:
|  | Cena bez DPH | [13 empty] | 0
[8 empty] | Sazba daně |  |  | Základ daně |  |  |  |  | Výše daně
|  | DPH |  | základní |  |  |  | 21% |  |  | 0 |  |  |  |  | 0
|  |  |  | snížená |  |  |  | 15% |  |  | 0 |  |  |  |  | 0
|  |  |  | zákl. přenesená |  |  |  | 21% |  |  | 0 |  |  |  |  | 0
|  |  |  | sníž. přenesená |  |  |  | 15% |  |  | 0 |  |  |  |  | 0
|  |  |  | nulová |  |  |  | 0% |  |  | 0 |  |  |  |  | 0
|  | Cena s DPH | [6 empty] | v |  |  | CZK |  |  |  | 0
|  | Projektant | [11 empty] | Zpracovatel
|  | Datum a podpis: | [7 empty] | Razítko |  |  |  | Datum a podpis: |  |  | Razítko
|  | Objednavatel | [11 empty] | Uchazeč
|  | Datum a podpis: | [7 empty] | Razítko |  |  |  | Datum a podpis: |  |  | Razítko
REKAPITULACE OBJEKTŮ STAVBY A SOUPISŮ PRACÍ
| Kód: | [6 empty] | SPR_09_07_20
| Stavba: | [6 empty] | OPRAVA SILNICE III21227 JINDŘICHOV_betonárka HRADIŠTĚ v km 0,865-1,500
| Místo: | [6 empty] | Hradiště u Chebu, Jindřichov u Tršnic | [6 empty] | Datum: |  | 19. 2. 2020
| Zadavatel: | [6 empty] | Krajská správa a údržba silnic Karlovarského kraje | [6 empty] | Projektant: |  | PROGEOCONT s.r.o. |  |  |  | Informatívní údaje z listů zakázek
| Uchazeč: | [13 empty] | Zpracovatel: |  | SPRINCL s.r.o.
| Kód |  |  |  | Popis | [7 empty] | Cena bez DPH [CZK] |  |  |  |  | Cena s DPH [CZK] | Typ |  | z toho Ostat. náklady [CZK] | DPH [CZK] | Normohodiny [h] | DPH základní [CZK] | DPH snížená [CZK] | DPH základní přenesená [CZK] | DPH snížená přenesená [CZK] | Základna DPH základní | Základna DPH snížená | Základna DPH zákl. přenesená | Základna DPH sníž. přenesená | Základna DPH nulová
| Náklady z rozpočtů | [11 empty] | 0 |  |  |  |  | 0 |  |  | 0 | 0 | 0 | 0 | 0 | 0 | 0 | 0 | 0 | 0 | 0 | 0 |  | D | 0 | ###NOIMPORT### | IMPORT | {bf14b0ab-01ff-4c07-b5ad-762cc7f7d73d} | {00000000-0000-0000-0000-000000000000}
/ |  | SO 101a |  |  |  | Velkoplošná oprava v km 0,000-0,115 | [6 empty] | 0 |  |  |  |  | 0 | STA |  | 0 | 0 | 0 | 0 | 0 | 0 | 0 | 0 | 0 | 0 | 0 | 0 |  |  | 1 |  | IMPORT | {d25737a5-d37c-4509-a5cc-64fa68a027dd} | {bf14b0ab-01ff-4c07-b5ad-762cc7f7d73d} | 2
/ |  | SO 101b |  |  |  | Velkoplošná oprava v km 0,865-1,335 | [6 empty] | 0 |  |  |  |  | 0 | STA |  | 0 | 0 | 0 | 0 | 0 | 0 | 0 | 0 | 0 | 0 | 0 | 0 |  |  | 1 |  | IMPORT | {4d2d8bb7-5d71-4b1b-8cb0-18c559c9012b} | {bf14b0ab-01ff-4c07-b5ad-762cc7f7d73d} | 2
/ |  | VRN |  |  |  | Vedlejší rozpočtové náklady | [6 empty] | 0 |  |  |  |  | 0 | STA |  | 0 | 0 | 0 | 0 | 0 | 0 | 0 | 0 | 0 | 0 | 0 | 0 |  |  | 1 |  | IMPORT | {8d54e679-095a-44c0-99d0-b251cbe87fa9} | {bf14b0ab-01ff-4c07-b5ad-762cc7f7d73d} | 2

## SO 101a - Velkoplošná opr... (hidden)
[9 empty] | >> skryté sloupce << | [9 empty] | {d25737a5-d37c-4509-a5cc-64fa68a027dd}
2
| KRYCÍ LIST SOUPISU PRACÍ | [8 empty] | v --- níže se nacházejí doplnkové a pomocné údaje k sestavám --- v | [8 empty] | False
Stavba:
OPRAVA SILNICE III21227 JINDŘICHOV_betonárka HRADIŠTĚ v km 0,865-1,500
Objekt:
SO 101a - Velkoplošná oprava v km 0,000-0,115
| KSO: |  |  |  |  | CC-CZ:
| Místo: |  | Hradiště u Chebu, Jindřichov u Tršnic |  |  | Datum: | 19. 2. 2020
| Zadavatel: |  |  |  |  | IČ:
|  | Krajská správa a údržba silnic Karlovarského kraje |  |  |  | DIČ:
| Uchazeč: |  |  |  |  | IČ: | Vyplň údaj
|  | Vyplň údaj |  |  |  | DIČ: | Vyplň údaj
| Projektant: |  |  |  |  | IČ:
|  | PROGEOCONT s.r.o. |  |  |  | DIČ:
| Zpracovatel: |  |  |  |  | IČ: | 06324827
|  | SPRINCL s.r.o. |  |  |  | DIČ:
Poznámka:
| Cena bez DPH | [5 empty] | 0
|  |  | Základ daně |  |  | Sazba daně | Výše daně
| DPH | základní | 0 |  |  | 21% | 0
|  | snížená | 0 |  |  | 15% | 0
|  | zákl. přenesená | 0 |  |  | 21% | 0
|  | sníž. přenesená | 0 |  |  | 15% | 0
|  | nulová | 0 |  |  | 0% | 0
| Cena s DPH |  |  | v | CZK |  | 0
| Projektant |  |  | Zpracovatel
| Datum a podpis: |  | Razítko | Datum a podpis: |  |  | Razítko
| Objednavatel |  |  | Uchazeč
| Datum a podpis: |  | Razítko | Datum a podpis: |  |  | Razítko
REKAPITULACE ČLENĚNÍ SOUPISU PRACÍ
Stavba:
OPRAVA SILNICE III21227 JINDŘICHOV_betonárka HRADIŠTĚ v km 0,865-1,500
Objekt:
SO 101a - Velkoplošná oprava v km 0,000-0,115
Místo: |  |  | Hradiště u Chebu, Jindřichov u Tršnic |  |  | Datum: | 19. 2. 2020
Zadavatel: |  |  | Krajská správa a údržba silnic Karlovarského kraje |  |  | Projektant: | PROGEOCONT s.r.o.
Uchazeč: |  |  | Vyplň údaj |  |  | Zpracovatel: | SPRINCL s.r.o.
Kód dílu - Popis | [6 empty] | Cena celkem [CZK]
Náklady ze soupisu prací | [6 empty] | 0 | [12 empty] | -1
| HSV - Práce a dodávky HSV | [5 empty] | 0
| 11 - Zemní práce - přípravné a přidružené práce | [5 empty] | 0
| 5 - Komunikace pozemní | [5 empty] | 0
| 57 - Kryty pozemních komunikací letišť a ploch z kameniva nebo živičné | [5 empty] | 0
| 59 - Kryty pozemních komunikací, letišť a ploch dlážděné | [5 empty] | 0
| 91 - Doplňující konstrukce a práce pozemních komunikací, letišť a ploch | [5 empty] | 0
| 998 - Přesun hmot | [5 empty] | 0
SOUPIS PRACÍ
Stavba:
OPRAVA SILNICE III21227 JINDŘICHOV_betonárka HRADIŠTĚ v km 0,865-1,500
Objekt:
SO 101a - Velkoplošná oprava v km 0,000-0,115
Místo: |  |  | Hradiště u Chebu, Jindřichov u Tršnic |  |  | Datum: | 19. 2. 2020
Zadavatel: |  |  | Krajská správa a údržba silnic Karlovarského kraje |  |  | Projektant: | PROGEOCONT s.r.o.
Uchazeč: |  |  | Vyplň údaj |  |  | Zpracovatel: | SPRINCL s.r.o.
PČ | Typ | Kód | Popis | MJ | Množství | J.cena [CZK] | Cena celkem [CZK] | Cenová soustava |  |  | DPH | J. Nh [h] | Nh celkem [h] | J. hmotnost [t] | Hmotnost celkem [t] | J. suť [t] | Suť Celkem [t]
Náklady soupisu celkem | [6 empty] | 0 | [5 empty] | 0 |  | 245.1184 |  | 106.8222 |  | D | -1 | [10 empty] | 0
| D | HSV | Práce a dodávky HSV |  |  |  | 0 | [5 empty] | 0 |  | 245.1184 |  | 106.8222 | 1 | D | 0 |  |  |  | ROZPOCET | [6 empty] | 0
| D | 11 | Zemní práce - přípravné a přidružené práce |  |  |  | 0 | [5 empty] | 0 |  | 0.048782 |  | 89.4527 | 1 | D | 1 |  |  |  | ROZPOCET | [6 empty] | 0
1 | K | 113154232 | Frézování živičného krytu tl 40 mm pruh š 2 m pl do 1000 m2 bez překážek v trase | m2 | 868.473 |  | 0 | CS ÚRS 2020 01 |  |  | základní |  | 0 | 5.607e-05 | 0.048695 | 0.103 | 89.4527 | 4 | K | 2 |  |  |  | ROZPOCET | 0 | 0 | 0 | 0 | 0 | 1 | 0 | 4 | -1278171203
| PP |  | Frézování živičného podkladu nebo krytu s naložením na dopravní prostředek plochy přes 500 do 1 000 m2 bez překážek v trase pruhu šířky přes 1 m do 2 m, tloušťky vrstvy 40 mm | [15 empty] | PP | 2
2 | K | 919735111 | Řezání stávajícího živičného krytu hl do 50 mm | m | 66.834 |  | 0 | CS ÚRS 2020 01 |  |  | základní |  | 0 | 1.295e-06 | 8.655e-05 | 0 | 0 | 4 | K | 2 |  |  |  | ROZPOCET | 0 | 0 | 0 | 0 | 0 | 1 | 0 | 4 | -1617869764
| PP |  | Řezání stávajícího živičného krytu nebo podkladu hloubky do 50 mm | [15 empty] | PP | 2
| VV |  | Řezání stávajícího živičného krytu hl do 50 mm | [15 empty] | VV | 2 | 1 | True | 0 | ROZPOCET
| VV |  | 7,142+6,629+11,399+8,313+11,205+22,146 |  | 66.834 | [13 empty] | VV | 2 | 2 | True | 0 | ROZPOCET
| VV |  | Součet |  | 66.834 | [13 empty] | VV | 2 | 4 | True | 1 | ROZPOCET
3 | K | 997002511 | Vodorovné přemístění suti a vybouraných hmot bez naložení ale se složením a urovnáním do 1 km | t | 89.453 |  | 0 | CS ÚRS 2020 01 |  |  | základní |  | 0 | 0 | 0 | 0 | 0 | 4 | K | 2 |  |  |  | ROZPOCET | 0 | 0 | 0 | 0 | 0 | 1 | 0 | 4 | 934116551
| PP |  | Vodorovné přemístění suti a vybouraných hmot bez naložení, se složením a hrubým urovnáním na vzdálenost do 1 km | [15 empty] | PP | 2
| VV |  | odpad - asfalt | [15 empty] | VV | 2 | 1 | True | 0 | ROZPOCET
| VV |  | 89,453 |  | 89.453 | [13 empty] | VV | 2 | 2 | True | 0 | ROZPOCET
| VV |  | Součet |  | 89.453 | [13 empty] | VV | 2 | 4 | True | 1 | ROZPOCET
4 | K | 997002519 | Příplatek ZKD 1 km přemístění suti a vybouraných hmot | t | 1699.607 |  | 0 | CS ÚRS 2020 01 |  |  | základní |  | 0 | 0 | 0 | 0 | 0 | 4 | K | 2 |  |  |  | ROZPOCET | 0 | 0 | 0 | 0 | 0 | 1 | 0 | 4 | -1569343157
| PP |  | Vodorovné přemístění suti a vybouraných hmot bez naložení, se složením a hrubým urovnáním Příplatek k ceně za každý další i započatý 1 km přes 1 km | [15 empty] | PP | 2
| VV |  | odpad - asfalt | [15 empty] | VV | 2 | 1 | True | 0 | ROZPOCET
| VV |  | 89,453*19 |  | 1699.607 | [13 empty] | VV | 2 | 2 | True | 0 | ROZPOCET
| VV |  | Součet |  | 1699.607 | [13 empty] | VV | 2 | 4 | True | 1 | ROZPOCET
5 | K | 997221611 | Nakládání suti na dopravní prostředky pro vodorovnou dopravu | t | 89.453 |  | 0 | CS ÚRS 2020 01 |  |  | základní |  | 0 | 0 | 0 | 0 | 0 | 4 | K | 2 |  |  |  | ROZPOCET | 0 | 0 | 0 | 0 | 0 | 1 | 0 | 4 | -1129864926
| PP |  | Nakládání na dopravní prostředky pro vodorovnou dopravu suti | [15 empty] | PP | 2
| VV |  | odpad - asfalt | [15 empty] | VV | 2 | 1 | True | 0 | ROZPOCET
| VV |  | 89,453 |  | 89.453 | [13 empty] | VV | 2 | 2 | True | 0 | ROZPOCET
| VV |  | Součet |  | 89.453 | [13 empty] | VV | 2 | 4 | True | 1 | ROZPOCET
6 | K | 997221645 | Poplatek za uložení na skládce (skládkovné) odpadu asfaltového bez dehtu kód odpadu 17 03 02 | t | 89.453 |  | 0 | CS ÚRS 2020 01 |  |  | základní |  | 0 | 0 | 0 | 0 | 0 | 4 | K | 2 |  |  |  | ROZPOCET | 0 | 0 | 0 | 0 | 0 | 1 | 0 | 4 | -1573688853
| PP |  | Poplatek za uložení stavebního odpadu na skládce (skládkovné) asfaltového bez obsahu dehtu zatříděného do Katalogu odpadů pod kódem 17 03 02 | [15 empty] | PP | 2
| VV |  | odpad - asfalt, fakturováno bude dle vážních lístků po odsouhlasení TDI | [15 empty] | VV | 2 | 1 | True | 0 | ROZPOCET
| VV |  | 89,453 |  | 89.453 | [13 empty] | VV | 2 | 2 | True | 0 | ROZPOCET
| VV |  | Součet |  | 89.453 | [13 empty] | VV | 2 | 4 | True | 1 | ROZPOCET
| D | 5 | Komunikace pozemní |  |  |  | 0 | [5 empty] | 0 |  | 245.0696 |  | 17.3695 | 1 | D | 1 |  |  |  | ROZPOCET | [6 empty] | 0
| D | 57 | Kryty pozemních komunikací letišť a ploch z kameniva nebo živičné |  |  |  | 0 | [5 empty] | 0 |  | 242.0279 |  | 0 | 1 | D | 2 |  |  |  | ROZPOCET | [6 empty] | 0
7 | K | 569931132 | Zpevnění krajnic asfaltovým recyklátem tl 100 mm | m2 | 88.478 |  | 0 | CS ÚRS 2020 01 |  |  | základní |  | 0 | 0.216 | 19.1112 | 0 | 0 | 4 | K | 3 |  |  |  | ROZPOCET | 0 | 0 | 0 | 0 | 0 | 1 | 0 | 4 | -825385074
| PP |  | Zpevnění krajnic nebo komunikací pro pěší s rozprostřením a zhutněním, po zhutnění asfaltovým recyklátem tl. 100 mm | [15 empty] | PP | 3
| VV |  | zpevnění krajnic | [15 empty] | VV | 3 | 1 | True | 0 | ROZPOCET
| VV |  | 13,69+24,112+9,589 |  | 47.391 | [13 empty] | VV | 3 | 2 | True | 0 | ROZPOCET
| VV |  | 17,023+24,064 |  | 41.087 | [13 empty] | VV | 3 | 2 | True | 0 | ROZPOCET
| VV |  | Součet |  | 88.478 | [13 empty] | VV | 3 | 4 | True | 1 | ROZPOCET
8 | K | 573211107 | Postřik živičný spojovací z asfaltu v množství 0,30 kg/m2 | m2 | 822.663 |  | 0 | CS ÚRS 2020 01 |  |  | základní |  | 0 | 0.00031 | 0.25503 | 0 | 0 | 4 | K | 3 |  |  |  | ROZPOCET | 0 | 0 | 0 | 0 | 0 | 1 | 0 | 4 | 1834308586
| PP |  | Postřik spojovací PS bez posypu kamenivem z asfaltu silničního, v množství 0,30 kg/m2 | [15 empty] | PP | 3
9 | K | 577134121 | Asfaltový beton vrstva obrusná ACO 11 (ABS) tř. I tl 40 mm š přes 3 m z nemodifikovaného asfaltu | m2 | 822.663 |  | 0 | CS ÚRS 2020 01 |  |  | základní |  | 0 | 0.10373 | 85.3348 | 0 | 0 | 4 | K | 3 |  |  |  | ROZPOCET | 0 | 0 | 0 | 0 | 0 | 1 | 0 | 4 | 1376582591
| PP |  | Asfaltový beton vrstva obrusná ACO 11 (ABS) s rozprostřením a se zhutněním z nemodifikovaného asfaltu v pruhu šířky přes 3 m tř. I, po zhutnění tl. 40 mm | [15 empty] | PP | 3
10 | K | 577135122 | Asfaltový beton vrstva ložní ACL 16 (ABH) tl 40 mm š přes 3 m z nemodifikovaného asfaltu | m2 | 822.663 |  | 0 | CS ÚRS 2020 01 |  |  | základní |  | 0 | 0.10373 | 85.3348 | 0 | 0 | 4 | K | 3 |  |  |  | ROZPOCET | 0 | 0 | 0 | 0 | 0 | 1 | 0 | 4 | 143850044
| PP |  | Asfaltový beton vrstva ložní ACL 16 (ABH) s rozprostřením a zhutněním z nemodifikovaného asfaltu v pruhu šířky přes 3 m, po zhutnění tl. 40 mm | [15 empty] | PP | 3
11 | K | 577144111 | Asfaltový beton vrstva obrusná ACO 11 (ABS) tř. I tl 50 mm š do 3 m z nemodifikovaného asfaltu | m2 | 45.81 |  | 0 | CS ÚRS 2020 01 |  |  | základní |  | 0 | 0.12966 | 5.9397 | 0 | 0 | 4 | K | 3 |  |  |  | ROZPOCET | 0 | 0 | 0 | 0 | 0 | 1 | 0 | 4 | 1817815591
| PP |  | Asfaltový beton vrstva obrusná ACO 11 (ABS) s rozprostřením a se zhutněním z nemodifikovaného asfaltu v pruhu šířky do 3 m tř. I, po zhutnění tl. 50 mm | [15 empty] | PP | 3
| VV |  | ACO 11 (50/70) | [15 empty] | VV | 3 | 1 | True | 0 | ROZPOCET
| VV |  | sjezdy | [15 empty] | VV | 3 | 1 | True | 0 | ROZPOCET
| VV |  | 10,96+9,084+8,28+17,486 |  | 45.81 | [13 empty] | VV | 3 | 2 | True | 0 | ROZPOCET
| VV |  | Součet |  | 45.81 | [13 empty] | VV | 3 | 4 | True | 1 | ROZPOCET
12 | K | 57910323R | Spojovací mikrokoberec tl. 12-18 mm | m2 | 868.473 |  | 0 |  |  |  | základní |  | 0 | 0.05092 | 44.2226 | 0 | 0 | 4 | K | 3 |  |  |  | ROZPOCET | 0 | 0 | 0 | 0 | 0 | 1 | 0 | 4 | -885284996
| PP |  | Spojovací mikrokoberec tl. 12-18 mm | [15 empty] | PP | 3
13 | K | 91972129R | D+M vyztužení stávajícího asfaltového povrchu ze sítě Mesh track drát 6,5x2,0 mm) | m2 | 868.473 |  | 0 | CS ÚRS 2019 01 |  |  | základní |  | 0 | 0.00198 | 1.7196 | 0 | 0 | 4 | K | 3 |  |  |  | ROZPOCET | 0 | 0 | 0 | 0 | 0 | 1 | 0 | 4 | 1380334371
| PP |  | D+M vyztužení stávajícího asfaltového povrchu ze sítě Mesh track drát 6,5x2,0 mm) | [15 empty] | PP | 3
14 | K | 919732211 | Styčná spára napojení nového živičného povrchu na stávající za tepla š 15 mm hl 25 mm s prořezáním | m | 181.834 |  | 0 | CS ÚRS 2020 01 |  |  | základní |  | 0 | 0.00060506 | 0.11002 | 0 | 0 | 4 | K | 3 |  |  |  | ROZPOCET | 0 | 0 | 0 | 0 | 0 | 1 | 0 | 4 | 493667608
| PP |  | Styčná pracovní spára při napojení nového živičného povrchu na stávající se zalitím za tepla modifikovanou asfaltovou hmotou s posypem vápenným hydrátem šířky do 15 mm, hloubky do 25 mm včetně prořezání spáry | [15 empty] | PP | 3
| VV |  | styčná spára | [15 empty] | VV | 3 | 1 | True | 0 | ROZPOCET
| VV |  | 115+7,142+6,629+11,399+8,313+11,205+22,146 |  | 181.834 | [13 empty] | VV | 3 | 2 | True | 0 | ROZPOCET
| VV |  | Součet |  | 181.834 | [13 empty] | VV | 3 | 4 | True | 1 | ROZPOCET
| D | 59 | Kryty pozemních komunikací, letišť a ploch dlážděné |  |  |  | 0 | [5 empty] | 0 |  | 2.966 |  | 0 | 1 | D | 2 |  |  |  | ROZPOCET | [6 empty] | 0
15 | K | 916131213 | Osazení silničního obrubníku betonového stojatého s boční opěrou do lože z betonu prostého | m | 12.6 |  | 0 | CS ÚRS 2020 01 |  |  | základní |  | 0 | 0.1554 | 1.958 | 0 | 0 | 4 | K | 3 |  |  |  | ROZPOCET | 0 | 0 | 0 | 0 | 0 | 1 | 0 | 4 | 1029792447
| PP |  | Osazení silničního obrubníku betonového se zřízením lože, s vyplněním a zatřením spár cementovou maltou stojatého s boční opěrou z betonu prostého, do lože z betonu prostého | [15 empty] | PP | 3
| VV |  | obrubník betonový silniční 1000x150x250mm | [15 empty] | VV | 3 | 1 | True | 0 | ROZPOCET
| VV |  | 12,6 |  | 12.6 | [13 empty] | VV | 3 | 2 | True | 0 | ROZPOCET
| VV |  | Součet |  | 12.6 | [13 empty] | VV | 3 | 4 | True | 1 | ROZPOCET
16 | M | 59217031 | obrubník betonový silniční 1000x150x250mm | m | 12.6 |  | 0 | CS ÚRS 2020 01 |  |  | základní |  | 0 | 0.08 | 1.008 | 0 | 0 | 8 | M | 3 |  |  |  | ROZPOCET | 0 | 0 | 0 | 0 | 0 | 1 | 0 | 4 | -1294069665
| PP |  | obrubník betonový silniční 1000x150x250mm | [15 empty] | PP | 3
| VV |  | obrubník betonový silniční 1000x150x250mm | [15 empty] | VV | 3 | 1 | True | 0 | ROZPOCET
| VV |  | 12,6 |  | 12.6 | [13 empty] | VV | 3 | 2 | True | 0 | ROZPOCET
| VV |  | Součet |  | 12.6 | [13 empty] | VV | 3 | 4 | True | 1 | ROZPOCET
| D | 91 | Doplňující konstrukce a práce pozemních komunikací, letišť a ploch |  |  |  | 0 | [5 empty] | 0 |  | 0.075662 |  | 17.3695 | 1 | D | 2 |  |  |  | ROZPOCET | [6 empty] | 0
17 | K | 915211112 | Vodorovné dopravní značení dělící čáry souvislé š 125 mm retroreflexní bílý plast | m | 230.15 |  | 0 | CS ÚRS 2020 01 |  |  | základní |  | 0 | 0.000325 | 0.074799 | 0 | 0 | 4 | K | 3 |  |  |  | ROZPOCET | 0 | 0 | 0 | 0 | 0 | 1 | 0 | 4 | -385494450
| PP |  | Vodorovné dopravní značení stříkaným plastem dělící čára šířky 125 mm souvislá bílá retroreflexní | [15 empty] | PP | 3
| VV |  | V4 (0,125) | [15 empty] | VV | 3 | 1 | True | 0 | ROZPOCET
| VV |  | 115,62+114,53 |  | 230.15 | [13 empty] | VV | 3 | 2 | True | 0 | ROZPOCET
| VV |  | Součet |  | 230.15 | [13 empty] | VV | 3 | 4 | True | 1 | ROZPOCET
18 | K | 915611111 | Předznačení vodorovného liniového značení | m | 230.15 |  | 0 | CS ÚRS 2020 01 |  |  | základní |  | 0 | 3.75e-06 | 0.00086306 | 0 | 0 | 4 | K | 3 |  |  |  | ROZPOCET | 0 | 0 | 0 | 0 | 0 | 1 | 0 | 4 | -1059263360
| PP |  | Předznačení pro vodorovné značení stříkané barvou nebo prováděné z nátěrových hmot liniové dělicí čáry, vodicí proužky | [15 empty] | PP | 3
| VV |  | předznačení V4 (0,125) | [15 empty] | VV | 3 | 1 | True | 0 | ROZPOCET
| VV |  | 115,62+114,53 |  | 230.15 | [13 empty] | VV | 3 | 2 | True | 0 | ROZPOCET
| VV |  | Součet |  | 230.15 | [13 empty] | VV | 3 | 4 | True | 1 | ROZPOCET
19 | K | 938909311 | Čištění vozovek metením strojně podkladu nebo krytu betonového nebo živičného | m2 | 868.473 |  | 0 | CS ÚRS 2020 01 |  |  | základní |  | 0 | 0 | 0 | 0.02 | 17.3695 | 4 | K | 3 |  |  |  | ROZPOCET | 0 | 0 | 0 | 0 | 0 | 1 | 0 | 4 | -1147659641
| PP |  | Čištění vozovek metením bláta, prachu nebo hlinitého nánosu s odklizením na hromady na vzdálenost do 20 m nebo naložením na dopravní prostředek strojně povrchu podkladu nebo krytu betonového nebo živičného | [15 empty] | PP | 3
| D | 998 | Přesun hmot |  |  |  | 0 | [5 empty] | 0 |  | 0 |  | 0 | 1 | D | 1 |  |  |  | ROZPOCET | [6 empty] | 0
20 | K | 998223011 | Přesun hmot pro pozemní komunikace s krytem dlážděným | t | 2.966 |  | 0 | CS ÚRS 2020 01 |  |  | základní |  | 0 | 0 | 0 | 0 | 0 | 4 | K | 2 |  |  |  | ROZPOCET | 0 | 0 | 0 | 0 | 0 | 1 | 0 | 4 | -873474095
| PP |  | Přesun hmot pro pozemní komunikace s krytem dlážděným dopravní vzdálenost do 200 m jakékoliv délky objektu | [15 empty] | PP | 2
| VV |  | obrubníky+beton | [15 empty] | VV | 2 | 1 | True | 0 | ROZPOCET
| VV |  | 1,958+1,008 |  | 2.966 | [13 empty] | VV | 2 | 2 | True | 0 | ROZPOCET
| VV |  | Součet |  | 2.966 | [13 empty] | VV | 2 | 4 | True | 1 | ROZPOCET
21 | K | 998223095 | Příplatek k přesunu hmot pro pozemní komunikace s krytem dlážděným za zvětšený přesun ZKD 5000 m | t | 11.864 |  | 0 | CS ÚRS 2020 01 |  |  | základní |  | 0 | 0 | 0 | 0 | 0 | 4 | K | 2 |  |  |  | ROZPOCET | 0 | 0 | 0 | 0 | 0 | 1 | 0 | 4 | -1531542977
| PP |  | Přesun hmot pro pozemní komunikace s krytem dlážděným Příplatek k ceně za zvětšený přesun přes vymezenou největší dopravní vzdálenost za každých dalších 5000 m přes 5000 m | [15 empty] | PP | 2
| VV |  | obrubníky+beton | [15 empty] | VV | 2 | 1 | True | 0 | ROZPOCET
| VV |  | (1,958+1,008)*4 |  | 11.864 | [13 empty] | VV | 2 | 2 | True | 0 | ROZPOCET
| VV |  | Součet |  | 11.864 | [13 empty] | VV | 2 | 4 | True | 1 | ROZPOCET
22 | K | 998225111 | Přesun hmot pro pozemní komunikace s krytem z kamene, monolitickým betonovým nebo živičným | t | 241.919 |  | 0 | CS ÚRS 2020 01 |  |  | základní |  | 0 | 0 | 0 | 0 | 0 | 4 | K | 2 |  |  |  | ROZPOCET | 0 | 0 | 0 | 0 | 0 | 1 | 0 | 4 | -1639623735
| PP |  | Přesun hmot pro komunikace s krytem z kameniva, monolitickým betonovým nebo živičným dopravní vzdálenost do 200 m jakékoliv délky objektu | [15 empty] | PP | 2
| VV |  | asfalt, spojovací koberec, postřik | [15 empty] | VV | 2 | 1 | True | 0 | ROZPOCET
| VV |  | 85,335+85,335+5,94+44,223+1,72+0,255 |  | 222.808 | [13 empty] | VV | 2 | 2 | True | 0 | ROZPOCET
| VV |  | R-mat | [15 empty] | VV | 2 | 1 | True | 0 | ROZPOCET
| VV |  | 19,111 |  | 19.111 | [13 empty] | VV | 2 | 2 | True | 0 | ROZPOCET
| VV |  | Součet |  | 241.919 | [13 empty] | VV | 2 | 4 | True | 1 | ROZPOCET
23 | K | 998225195 | Příplatek k přesunu hmot pro pozemní komunikace s krytem z kamene, živičným, betonovým ZKD 5000 m | t | 966.656 |  | 0 | CS ÚRS 2020 01 |  |  | základní |  | 0 | 0 | 0 | 0 | 0 | 4 | K | 2 |  |  |  | ROZPOCET | 0 | 0 | 0 | 0 | 0 | 1 | 0 | 4 | -1432544626
| PP |  | Přesun hmot pro komunikace s krytem z kameniva, monolitickým betonovým nebo živičným Příplatek k ceně za zvětšený přesun přes vymezenou největší dopravní vzdálenost za každých dalších 5000 m přes 5000 m | [15 empty] | PP | 2
| VV |  | asfalt, spojovací koberec | [15 empty] | VV | 2 | 1 | True | 0 | ROZPOCET
| VV |  | (85,335+85,335+5,94+44,223+1,72)*4 |  | 890.212 | [13 empty] | VV | 2 | 2 | True | 0 | ROZPOCET
| VV |  | R-mat | [15 empty] | VV | 2 | 1 | True | 0 | ROZPOCET
| VV |  | 19,111*4 |  | 76.444 | [13 empty] | VV | 2 | 2 | True | 0 | ROZPOCET
| VV |  | Součet |  | 966.656 | [13 empty] | VV | 2 | 4 | True | 1 | ROZPOCET

## SO 101b - Velkoplošná opr...
[9 empty] | >> skryté sloupce << | [9 empty] | {4d2d8bb7-5d71-4b1b-8cb0-18c559c9012b}
2
| KRYCÍ LIST SOUPISU PRACÍ | [8 empty] | v --- níže se nacházejí doplnkové a pomocné údaje k sestavám --- v | [8 empty] | False
Stavba:
OPRAVA SILNICE III21227 JINDŘICHOV_betonárka HRADIŠTĚ v km 0,865-1,500
Objekt:
SO 101b - Velkoplošná oprava v km 0,865-1,335
| KSO: |  |  |  |  | CC-CZ:
| Místo: |  | Hradiště u Chebu, Jindřichov u Tršnic |  |  | Datum: | 19. 2. 2020
| Zadavatel: |  |  |  |  | IČ:
|  | Krajská správa a údržba silnic Karlovarského kraje |  |  |  | DIČ:
| Uchazeč: |  |  |  |  | IČ: | Vyplň údaj
|  | Vyplň údaj |  |  |  | DIČ: | Vyplň údaj
| Projektant: |  |  |  |  | IČ:
|  | PROGEOCONT s.r.o. |  |  |  | DIČ:
| Zpracovatel: |  |  |  |  | IČ: | 06324827
|  | SPRINCL s.r.o. |  |  |  | DIČ:
Poznámka:
| Cena bez DPH | [5 empty] | 0
|  |  | Základ daně |  |  | Sazba daně | Výše daně
| DPH | základní | 0 |  |  | 21% | 0
|  | snížená | 0 |  |  | 15% | 0
|  | zákl. přenesená | 0 |  |  | 21% | 0
|  | sníž. přenesená | 0 |  |  | 15% | 0
|  | nulová | 0 |  |  | 0% | 0
| Cena s DPH |  |  | v | CZK |  | 0
| Projektant |  |  | Zpracovatel
| Datum a podpis: |  | Razítko | Datum a podpis: |  |  | Razítko
| Objednavatel |  |  | Uchazeč
| Datum a podpis: |  | Razítko | Datum a podpis: |  |  | Razítko
REKAPITULACE ČLENĚNÍ SOUPISU PRACÍ
Stavba:
OPRAVA SILNICE III21227 JINDŘICHOV_betonárka HRADIŠTĚ v km 0,865-1,500
Objekt:
SO 101b - Velkoplošná oprava v km 0,865-1,335
Místo: |  |  | Hradiště u Chebu, Jindřichov u Tršnic |  |  | Datum: | 19. 2. 2020
Zadavatel: |  |  | Krajská správa a údržba silnic Karlovarského kraje |  |  | Projektant: | PROGEOCONT s.r.o.
Uchazeč: |  |  | Vyplň údaj |  |  | Zpracovatel: | SPRINCL s.r.o.
Kód dílu - Popis | [6 empty] | Cena celkem [CZK]
Náklady ze soupisu prací | [6 empty] | 0 | [12 empty] | -1
| HSV - Práce a dodávky HSV | [5 empty] | 0
| 11 - Zemní práce - přípravné a přidružené práce | [5 empty] | 0
| 5 - Komunikace pozemní | [5 empty] | 0
| 57 - Kryty pozemních komunikací letišť a ploch z kameniva nebo živičné | [5 empty] | 0
| 91 - Doplňující konstrukce a práce pozemních komunikací, letišť a ploch | [5 empty] | 0
| 998 - Přesun hmot | [5 empty] | 0
SOUPIS PRACÍ
Stavba:
OPRAVA SILNICE III21227 JINDŘICHOV_betonárka HRADIŠTĚ v km 0,865-1,500
Objekt:
SO 101b - Velkoplošná oprava v km 0,865-1,335
Místo: |  |  | Hradiště u Chebu, Jindřichov u Tršnic |  |  | Datum: | 19. 2. 2020
Zadavatel: |  |  | Krajská správa a údržba silnic Karlovarského kraje |  |  | Projektant: | PROGEOCONT s.r.o.
Uchazeč: |  |  | Vyplň údaj |  |  | Zpracovatel: | SPRINCL s.r.o.
PČ | Typ | Kód | Popis | MJ | Množství | J.cena [CZK] | Cena celkem [CZK] | Cenová soustava |  |  | DPH | J. Nh [h] | Nh celkem [h] | J. hmotnost [t] | Hmotnost celkem [t] | J. suť [t] | Suť Celkem [t]
Náklady soupisu celkem | [6 empty] | 0 | [5 empty] | 0 |  | 941.6644 |  | 397.8727 |  | D | -1 | [10 empty] | 0
| D | HSV | Práce a dodávky HSV |  |  |  | 0 | [5 empty] | 0 |  | 941.6644 |  | 397.8727 | 1 | D | 0 |  |  |  | ROZPOCET | [6 empty] | 0
| D | 11 | Zemní práce - přípravné a přidružené práce |  |  |  | 0 | [5 empty] | 0 |  | 0.18147 |  | 333.1779 | 1 | D | 1 |  |  |  | ROZPOCET | [6 empty] | 0
1 | K | 112151116 | Směrové kácení stromů s rozřezáním a odvětvením D kmene do 700 mm | kus | 4 |  | 0 | CS ÚRS 2020 01 |  |  | základní |  | 0 | 0 | 0 | 0 | 0 | 4 | K | 2 |  |  |  | ROZPOCET | 0 | 0 | 0 | 0 | 0 | 1 | 0 | 4 | 1787058827
| PP |  | Pokácení stromu směrové v celku s odřezáním kmene a s odvětvením průměru kmene přes 600 do 700 mm | [15 empty] | PP | 2
| VV |  | 1+1+1+1 |  | 4 | [13 empty] | VV | 2 | 2 | True | 0 | ROZPOCET
| VV |  | Součet |  | 4 | [13 empty] | VV | 2 | 4 | True | 1 | ROZPOCET
2 | K | 112151117 | Směrové kácení stromů s rozřezáním a odvětvením D kmene do 800 mm | kus | 2 |  | 0 | CS ÚRS 2020 01 |  |  | základní |  | 0 | 0 | 0 | 0 | 0 | 4 | K | 2 |  |  |  | ROZPOCET | 0 | 0 | 0 | 0 | 0 | 1 | 0 | 4 | -1245511318
| PP |  | Pokácení stromu směrové v celku s odřezáním kmene a s odvětvením průměru kmene přes 700 do 800 mm | [15 empty] | PP | 2
| VV |  | 1+1 |  | 2 | [13 empty] | VV | 2 | 2 | True | 0 | ROZPOCET
| VV |  | Součet |  | 2 | [13 empty] | VV | 2 | 4 | True | 1 | ROZPOCET
3 | K | 112151118 | Směrové kácení stromů s rozřezáním a odvětvením D kmene do 900 mm | kus | 1 |  | 0 | CS ÚRS 2020 01 |  |  | základní |  | 0 | 0 | 0 | 0 | 0 | 4 | K | 2 |  |  |  | ROZPOCET | 0 | 0 | 0 | 0 | 0 | 1 | 0 | 4 | 1264654805
| PP |  | Pokácení stromu směrové v celku s odřezáním kmene a s odvětvením průměru kmene přes 800 do 900 mm | [15 empty] | PP | 2
| VV |  | 1 |  | 1 | [13 empty] | VV | 2 | 2 | True | 0 | ROZPOCET
| VV |  | Součet |  | 1 | [13 empty] | VV | 2 | 4 | True | 1 | ROZPOCET
4 | K | 112201116 | Odstranění pařezů D do 0,7 m v rovině a svahu 1:5 s odklizením do 20 m a zasypáním jámy | kus | 4 |  | 0 | CS ÚRS 2020 01 |  |  | základní |  | 0 | 0 | 0 | 0 | 0 | 4 | K | 2 |  |  |  | ROZPOCET | 0 | 0 | 0 | 0 | 0 | 1 | 0 | 4 | -189564488
| PP |  | Odstranění pařezu v rovině nebo na svahu do 1:5 o průměru pařezu na řezné ploše přes 600 do 700 mm | [15 empty] | PP | 2
| VV |  | 1+1+1+1 |  | 4 | [13 empty] | VV | 2 | 2 | True | 0 | ROZPOCET
| VV |  | Součet |  | 4 | [13 empty] | VV | 2 | 4 | True | 1 | ROZPOCET
5 | K | 112201117 | Odstranění pařezů D do 0,8 m v rovině a svahu 1:5 s odklizením do 20 m a zasypáním jámy | kus | 2 |  | 0 | CS ÚRS 2020 01 |  |  | základní |  | 0 | 0 | 0 | 0 | 0 | 4 | K | 2 |  |  |  | ROZPOCET | 0 | 0 | 0 | 0 | 0 | 1 | 0 | 4 | -1823197972
| PP |  | Odstranění pařezu v rovině nebo na svahu do 1:5 o průměru pařezu na řezné ploše přes 700 do 800 mm | [15 empty] | PP | 2
| VV |  | 1+1 |  | 2 | [13 empty] | VV | 2 | 2 | True | 0 | ROZPOCET
| VV |  | Součet |  | 2 | [13 empty] | VV | 2 | 4 | True | 1 | ROZPOCET
6 | K | 112201118 | Odstranění pařezů D do 0,9 m v rovině a svahu 1:5 s odklizením do 20 m a zasypáním jámy | kus | 1 |  | 0 | CS ÚRS 2020 01 |  |  | základní |  | 0 | 0 | 0 | 0 | 0 | 4 | K | 2 |  |  |  | ROZPOCET | 0 | 0 | 0 | 0 | 0 | 1 | 0 | 4 | -667447354
| PP |  | Odstranění pařezu v rovině nebo na svahu do 1:5 o průměru pařezu na řezné ploše přes 800 do 900 mm | [15 empty] | PP | 2
| VV |  | 1 |  | 1 | [13 empty] | VV | 2 | 2 | True | 0 | ROZPOCET
| VV |  | Součet |  | 1 | [13 empty] | VV | 2 | 4 | True | 1 | ROZPOCET
7 | K | 113154232 | Frézování živičného krytu tl 40 mm pruh š 2 m pl do 1000 m2 bez překážek v trase | m2 | 3234.737 |  | 0 | CS ÚRS 2020 01 |  |  | základní |  | 0 | 5.607e-05 | 0.18137 | 0.103 | 333.1779 | 4 | K | 2 |  |  |  | ROZPOCET | 0 | 0 | 0 | 0 | 0 | 1 | 0 | 4 | 237079160
| PP |  | Frézování živičného podkladu nebo krytu s naložením na dopravní prostředek plochy přes 500 do 1 000 m2 bez překážek v trase pruhu šířky přes 1 m do 2 m, tloušťky vrstvy 40 mm | [15 empty] | PP | 2
| VV |  | komunikace | [15 empty] | VV | 2 | 1 | True | 0 | ROZPOCET
| VV |  | 3173,763 |  | 3173.763 | [13 empty] | VV | 2 | 2 | True | 0 | ROZPOCET
| VV |  | sjezdy | [15 empty] | VV | 2 | 1 | True | 0 | ROZPOCET
| VV |  | 5,36+14,2+13,754+9,58+18,08 |  | 60.974 | [13 empty] | VV | 2 | 2 | True | 0 | ROZPOCET
| VV |  | Součet |  | 3234.737 | [13 empty] | VV | 2 | 4 | True | 1 | ROZPOCET
8 | K | 162201403 | Vodorovné přemístění větví stromů listnatých do 1 km D kmene do 700 mm | kus | 4 |  | 0 | CS ÚRS 2020 01 |  |  | základní |  | 0 | 0 | 0 | 0 | 0 | 4 | K | 2 |  |  |  | ROZPOCET | 0 | 0 | 0 | 0 | 0 | 1 | 0 | 4 | 1892791518
| PP |  | Vodorovné přemístění větví, kmenů nebo pařezů s naložením, složením a dopravou do 1000 m větví stromů listnatých, průměru kmene přes 500 do 700 mm | [15 empty] | PP | 2
| VV |  | 1+1+1+1 |  | 4 | [13 empty] | VV | 2 | 2 | True | 0 | ROZPOCET
| VV |  | Součet |  | 4 | [13 empty] | VV | 2 | 4 | True | 1 | ROZPOCET
9 | K | 162301933 | Příplatek k vodorovnému přemístění větví stromů listnatých D kmene do 700 mm ZKD 1 km | kus | 36 |  | 0 | CS ÚRS 2020 01 |  |  | základní |  | 0 | 0 | 0 | 0 | 0 | 4 | K | 2 |  |  |  | ROZPOCET | 0 | 0 | 0 | 0 | 0 | 1 | 0 | 4 | 357619248
| PP |  | Vodorovné přemístění větví, kmenů nebo pařezů s naložením, složením a dopravou Příplatek k cenám za každých dalších i započatých 1000 m přes 1000 m větví stromů listnatých, průměru kmene přes 500 do 700 mm | [15 empty] | PP | 2
| VV |  | (1+1+1+1)*9 |  | 36 | [13 empty] | VV | 2 | 2 | True | 0 | ROZPOCET
| VV |  | Součet |  | 36 | [13 empty] | VV | 2 | 4 | True | 1 | ROZPOCET
10 | K | 162201404 | Vodorovné přemístění větví stromů listnatých do 1 km D kmene do 900 mm | kus | 3 |  | 0 | CS ÚRS 2020 01 |  |  | základní |  | 0 | 0 | 0 | 0 | 0 | 4 | K | 2 |  |  |  | ROZPOCET | 0 | 0 | 0 | 0 | 0 | 1 | 0 | 4 | -637418141
| PP |  | Vodorovné přemístění větví, kmenů nebo pařezů s naložením, složením a dopravou do 1000 m větví stromů listnatých, průměru kmene přes 700 do 900 mm | [15 empty] | PP | 2
| VV |  | 2+1 |  | 3 | [13 empty] | VV | 2 | 2 | True | 0 | ROZPOCET
| VV |  | Součet |  | 3 | [13 empty] | VV | 2 | 4 | True | 1 | ROZPOCET
11 | K | 162301934 | Příplatek k vodorovnému přemístění větví stromů listnatých D kmene do 900 mm ZKD 1 km | kus | 27 |  | 0 | CS ÚRS 2020 01 |  |  | základní |  | 0 | 0 | 0 | 0 | 0 | 4 | K | 2 |  |  |  | ROZPOCET | 0 | 0 | 0 | 0 | 0 | 1 | 0 | 4 | -1451344207
| PP |  | Vodorovné přemístění větví, kmenů nebo pařezů s naložením, složením a dopravou Příplatek k cenám za každých dalších i započatých 1000 m přes 1000 m větví stromů listnatých, průměru kmene přes 700 do 900 mm | [15 empty] | PP | 2
| VV |  | (2+1)*9 |  | 27 | [13 empty] | VV | 2 | 2 | True | 0 | ROZPOCET
| VV |  | Součet |  | 27 | [13 empty] | VV | 2 | 4 | True | 1 | ROZPOCET
12 | K | 162201413 | Vodorovné přemístění kmenů stromů listnatých do 1 km D kmene do 700 mm | kus | 4 |  | 0 | CS ÚRS 2020 01 |  |  | základní |  | 0 | 0 | 0 | 0 | 0 | 4 | K | 2 |  |  |  | ROZPOCET | 0 | 0 | 0 | 0 | 0 | 1 | 0 | 4 | 412476307
| PP |  | Vodorovné přemístění větví, kmenů nebo pařezů s naložením, složením a dopravou do 1000 m kmenů stromů listnatých, průměru přes 500 do 700 mm | [15 empty] | PP | 2
| VV |  | 1+1+1+1 |  | 4 | [13 empty] | VV | 2 | 2 | True | 0 | ROZPOCET
| VV |  | Součet |  | 4 | [13 empty] | VV | 2 | 4 | True | 1 | ROZPOCET
13 | K | 162301953 | Příplatek k vodorovnému přemístění kmenů stromů listnatých D kmene do 700 mm ZKD 1 km | kus | 36 |  | 0 | CS ÚRS 2020 01 |  |  | základní |  | 0 | 0 | 0 | 0 | 0 | 4 | K | 2 |  |  |  | ROZPOCET | 0 | 0 | 0 | 0 | 0 | 1 | 0 | 4 | 1479817414
| PP |  | Vodorovné přemístění větví, kmenů nebo pařezů s naložením, složením a dopravou Příplatek k cenám za každých dalších i započatých 1000 m přes 1000 m kmenů stromů listnatých, o průměru přes 500 do 700 mm | [15 empty] | PP | 2
| VV |  | (1+1+1+1)*9 |  | 36 | [13 empty] | VV | 2 | 2 | True | 0 | ROZPOCET
| VV |  | Součet |  | 36 | [13 empty] | VV | 2 | 4 | True | 1 | ROZPOCET
14 | K | 162201414 | Vodorovné přemístění kmenů stromů listnatých do 1 km D kmene do 900 mm | kus | 3 |  | 0 | CS ÚRS 2020 01 |  |  | základní |  | 0 | 0 | 0 | 0 | 0 | 4 | K | 2 |  |  |  | ROZPOCET | 0 | 0 | 0 | 0 | 0 | 1 | 0 | 4 | -1212661827
| PP |  | Vodorovné přemístění větví, kmenů nebo pařezů s naložením, složením a dopravou do 1000 m kmenů stromů listnatých, průměru přes 700 do 900 mm | [15 empty] | PP | 2
| VV |  | 2+1 |  | 3 | [13 empty] | VV | 2 | 2 | True | 0 | ROZPOCET
| VV |  | Součet |  | 3 | [13 empty] | VV | 2 | 4 | True | 1 | ROZPOCET
15 | K | 162301954 | Příplatek k vodorovnému přemístění kmenů stromů listnatých D kmene do 900 mm ZKD 1 km | kus | 27 |  | 0 | CS ÚRS 2020 01 |  |  | základní |  | 0 | 0 | 0 | 0 | 0 | 4 | K | 2 |  |  |  | ROZPOCET | 0 | 0 | 0 | 0 | 0 | 1 | 0 | 4 | 294015609
| PP |  | Vodorovné přemístění větví, kmenů nebo pařezů s naložením, složením a dopravou Příplatek k cenám za každých dalších i započatých 1000 m přes 1000 m kmenů stromů listnatých, o průměru přes 700 do 900 mm | [15 empty] | PP | 2
| VV |  | (2+1)*9 |  | 27 | [13 empty] | VV | 2 | 2 | True | 0 | ROZPOCET
| VV |  | Součet |  | 27 | [13 empty] | VV | 2 | 4 | True | 1 | ROZPOCET
16 | K | 162201423 | Vodorovné přemístění pařezů do 1 km D do 700 mm | kus | 4 |  | 0 | CS ÚRS 2020 01 |  |  | základní |  | 0 | 0 | 0 | 0 | 0 | 4 | K | 2 |  |  |  | ROZPOCET | 0 | 0 | 0 | 0 | 0 | 1 | 0 | 4 | 1000917533
| PP |  | Vodorovné přemístění větví, kmenů nebo pařezů s naložením, složením a dopravou do 1000 m pařezů kmenů, průměru přes 500 do 700 mm | [15 empty] | PP | 2
| VV |  | 1+1+1+1 |  | 4 | [13 empty] | VV | 2 | 2 | True | 0 | ROZPOCET
| VV |  | Součet |  | 4 | [13 empty] | VV | 2 | 4 | True | 1 | ROZPOCET
17 | K | 162301973 | Příplatek k vodorovnému přemístění pařezů D 700 mm ZKD 1 km | kus | 36 |  | 0 | CS ÚRS 2020 01 |  |  | základní |  | 0 | 0 | 0 | 0 | 0 | 4 | K | 2 |  |  |  | ROZPOCET | 0 | 0 | 0 | 0 | 0 | 1 | 0 | 4 | -1451012611
| PP |  | Vodorovné přemístění větví, kmenů nebo pařezů s naložením, složením a dopravou Příplatek k cenám za každých dalších i započatých 1000 m přes 1000 m pařezů kmenů, průměru přes 500 do 700 mm | [15 empty] | PP | 2
| VV |  | (1+1+1+1)*9 |  | 36 | [13 empty] | VV | 2 | 2 | True | 0 | ROZPOCET
| VV |  | Součet |  | 36 | [13 empty] | VV | 2 | 4 | True | 1 | ROZPOCET
18 | K | 162201424 | Vodorovné přemístění pařezů do 1 km D do 900 mm | kus | 3 |  | 0 | CS ÚRS 2020 01 |  |  | základní |  | 0 | 0 | 0 | 0 | 0 | 4 | K | 2 |  |  |  | ROZPOCET | 0 | 0 | 0 | 0 | 0 | 1 | 0 | 4 | 188750524
| PP |  | Vodorovné přemístění větví, kmenů nebo pařezů s naložením, složením a dopravou do 1000 m pařezů kmenů, průměru přes 700 do 900 mm | [15 empty] | PP | 2
| VV |  | 2+1 |  | 3 | [13 empty] | VV | 2 | 2 | True | 0 | ROZPOCET
| VV |  | Součet |  | 3 | [13 empty] | VV | 2 | 4 | True | 1 | ROZPOCET
19 | K | 162301974 | Příplatek k vodorovnému přemístění pařezů D 900 mm ZKD 1 km | kus | 27 |  | 0 | CS ÚRS 2020 01 |  |  | základní |  | 0 | 0 | 0 | 0 | 0 | 4 | K | 2 |  |  |  | ROZPOCET | 0 | 0 | 0 | 0 | 0 | 1 | 0 | 4 | 1612899119
| PP |  | Vodorovné přemístění větví, kmenů nebo pařezů s naložením, složením a dopravou Příplatek k cenám za každých dalších i započatých 1000 m přes 1000 m pařezů kmenů, průměru přes 700 do 900 mm | [15 empty] | PP | 2
| VV |  | (2+1)*9 |  | 27 | [13 empty] | VV | 2 | 2 | True | 0 | ROZPOCET
| VV |  | Součet |  | 27 | [13 empty] | VV | 2 | 4 | True | 1 | ROZPOCET
20 | K | 919735111 | Řezání stávajícího živičného krytu hl do 50 mm | m | 77.35 |  | 0 | CS ÚRS 2020 01 |  |  | základní |  | 0 | 1.295e-06 | 0.00010017 | 0 | 0 | 4 | K | 2 |  |  |  | ROZPOCET | 0 | 0 | 0 | 0 | 0 | 1 | 0 | 4 | 87184823
| PP |  | Řezání stávajícího živičného krytu nebo podkladu hloubky do 50 mm | [15 empty] | PP | 2
| VV |  | Řezání stávajícího živičného krytu hl do 50 mm | [15 empty] | VV | 2 | 1 | True | 0 | ROZPOCET
| VV |  | 6,68+7,53+2,99+16,81+13,76+11,43+18,15 |  | 77.35 | [13 empty] | VV | 2 | 2 | True | 0 | ROZPOCET
| VV |  | Součet |  | 77.35 | [13 empty] | VV | 2 | 4 | True | 1 | ROZPOCET
21 | K | 997002511 | Vodorovné přemístění suti a vybouraných hmot bez naložení ale se složením a urovnáním do 1 km | t | 333.178 |  | 0 | CS ÚRS 2020 01 |  |  | základní |  | 0 | 0 | 0 | 0 | 0 | 4 | K | 2 |  |  |  | ROZPOCET | 0 | 0 | 0 | 0 | 0 | 1 | 0 | 4 | -1665293468
| PP |  | Vodorovné přemístění suti a vybouraných hmot bez naložení, se složením a hrubým urovnáním na vzdálenost do 1 km | [15 empty] | PP | 2
| VV |  | odpad - asfalt | [15 empty] | VV | 2 | 1 | True | 0 | ROZPOCET
| VV |  | 333,178 |  | 333.178 | [13 empty] | VV | 2 | 2 | True | 0 | ROZPOCET
| VV |  | Součet |  | 333.178 | [13 empty] | VV | 2 | 4 | True | 1 | ROZPOCET
22 | K | 997002519 | Příplatek ZKD 1 km přemístění suti a vybouraných hmot | t | 6330.382 |  | 0 | CS ÚRS 2020 01 |  |  | základní |  | 0 | 0 | 0 | 0 | 0 | 4 | K | 2 |  |  |  | ROZPOCET | 0 | 0 | 0 | 0 | 0 | 1 | 0 | 4 | -419195786
| PP |  | Vodorovné přemístění suti a vybouraných hmot bez naložení, se složením a hrubým urovnáním Příplatek k ceně za každý další i započatý 1 km přes 1 km | [15 empty] | PP | 2
| VV |  | odpad - asfalt | [15 empty] | VV | 2 | 1 | True | 0 | ROZPOCET
| VV |  | 333,178*19 |  | 6330.382 | [13 empty] | VV | 2 | 2 | True | 0 | ROZPOCET
| VV |  | Součet |  | 6330.382 | [13 empty] | VV | 2 | 4 | True | 1 | ROZPOCET
23 | K | 997221611 | Nakládání suti na dopravní prostředky pro vodorovnou dopravu | t | 333.178 |  | 0 | CS ÚRS 2020 01 |  |  | základní |  | 0 | 0 | 0 | 0 | 0 | 4 | K | 2 |  |  |  | ROZPOCET | 0 | 0 | 0 | 0 | 0 | 1 | 0 | 4 | 1116671766
| PP |  | Nakládání na dopravní prostředky pro vodorovnou dopravu suti | [15 empty] | PP | 2
| VV |  | odpad - asfalt | [15 empty] | VV | 2 | 1 | True | 0 | ROZPOCET
| VV |  | 333,178 |  | 333.178 | [13 empty] | VV | 2 | 2 | True | 0 | ROZPOCET
| VV |  | Součet |  | 333.178 | [13 empty] | VV | 2 | 4 | True | 1 | ROZPOCET
24 | K | 997221645 | Poplatek za uložení na skládce (skládkovné) odpadu asfaltového bez dehtu kód odpadu 17 03 02 | t | 333.178 |  | 0 | CS ÚRS 2020 01 |  |  | základní |  | 0 | 0 | 0 | 0 | 0 | 4 | K | 2 |  |  |  | ROZPOCET | 0 | 0 | 0 | 0 | 0 | 1 | 0 | 4 | -1990130537
| PP |  | Poplatek za uložení stavebního odpadu na skládce (skládkovné) asfaltového bez obsahu dehtu zatříděného do Katalogu odpadů pod kódem 17 03 02 | [15 empty] | PP | 2
| VV |  | odpad - asfalt, fakturováno bude dle vážních lístků po odsouhlasení TDI | [15 empty] | VV | 2 | 1 | True | 0 | ROZPOCET
| VV |  | 333,178 |  | 333.178 | [13 empty] | VV | 2 | 2 | True | 0 | ROZPOCET
| VV |  | Součet |  | 333.178 | [13 empty] | VV | 2 | 4 | True | 1 | ROZPOCET
| D | 5 | Komunikace pozemní |  |  |  | 0 | [5 empty] | 0 |  | 941.4829 |  | 64.6947 | 1 | D | 1 |  |  |  | ROZPOCET | [6 empty] | 0
| D | 57 | Kryty pozemních komunikací letišť a ploch z kameniva nebo živičné |  |  |  | 0 | [5 empty] | 0 |  | 941.1801 |  | 0 | 1 | D | 2 |  |  |  | ROZPOCET | [6 empty] | 0
25 | K | 564931412 | Podklad z asfaltového recyklátu tl 100 mm | m2 | 49.412 |  | 0 | CS ÚRS 2020 01 |  |  | základní |  | 0 | 0.216 | 10.673 | 0 | 0 | 4 | K | 3 |  |  |  | ROZPOCET | 0 | 0 | 0 | 0 | 0 | 1 | 0 | 4 | 718422273
| PP |  | Podklad nebo podsyp z asfaltového recyklátu s rozprostřením a zhutněním, po zhutnění tl. 100 mm | [15 empty] | PP | 3
| VV |  | sjezdy | [15 empty] | VV | 3 | 1 | True | 0 | ROZPOCET
| VV |  | 16,912+29,32+3,18 |  | 49.412 | [13 empty] | VV | 3 | 2 | True | 0 | ROZPOCET
| VV |  | Součet |  | 49.412 | [13 empty] | VV | 3 | 4 | True | 1 | ROZPOCET
26 | K | 569931132 | Zpevnění krajnic asfaltovým recyklátem tl 100 mm | m2 | 424.767 |  | 0 | CS ÚRS 2020 01 |  |  | základní |  | 0 | 0.216 | 91.7497 | 0 | 0 | 4 | K | 3 |  |  |  | ROZPOCET | 0 | 0 | 0 | 0 | 0 | 1 | 0 | 4 | -5417460
| PP |  | Zpevnění krajnic nebo komunikací pro pěší s rozprostřením a zhutněním, po zhutnění asfaltovým recyklátem tl. 100 mm | [15 empty] | PP | 3
| VV |  | zpevnění krajnic | [15 empty] | VV | 3 | 1 | True | 0 | ROZPOCET
| VV |  | 2,873+121,3+62,57+32,741 |  | 219.484 | [13 empty] | VV | 3 | 2 | True | 0 | ROZPOCET
| VV |  | 17,42+136,38+18,653+28,14+2,62+2,07 |  | 205.283 | [13 empty] | VV | 3 | 2 | True | 0 | ROZPOCET
| VV |  | Součet |  | 424.767 | [13 empty] | VV | 3 | 4 | True | 1 | ROZPOCET
27 | K | 573211107 | Postřik živičný spojovací z asfaltu v množství 0,30 kg/m2 | m2 | 3173.763 |  | 0 | CS ÚRS 2020 01 |  |  | základní |  | 0 | 0.00031 | 0.98387 | 0 | 0 | 4 | K | 3 |  |  |  | ROZPOCET | 0 | 0 | 0 | 0 | 0 | 1 | 0 | 4 | 866354631
| PP |  | Postřik spojovací PS bez posypu kamenivem z asfaltu silničního, v množství 0,30 kg/m2 | [15 empty] | PP | 3
| VV |  | komunikace | [15 empty] | VV | 3 | 1 | True | 0 | ROZPOCET
| VV |  | 3173,763 |  | 3173.763 | [13 empty] | VV | 3 | 2 | True | 0 | ROZPOCET
| VV |  | Součet |  | 3173.763 | [13 empty] | VV | 3 | 4 | True | 1 | ROZPOCET
28 | K | 577134121 | Asfaltový beton vrstva obrusná ACO 11 (ABS) tř. I tl 40 mm š přes 3 m z nemodifikovaného asfaltu | m2 | 3173.763 |  | 0 | CS ÚRS 2020 01 |  |  | základní |  | 0 | 0.10373 | 329.2144 | 0 | 0 | 4 | K | 3 |  |  |  | ROZPOCET | 0 | 0 | 0 | 0 | 0 | 1 | 0 | 4 | -96431356
| PP |  | Asfaltový beton vrstva obrusná ACO 11 (ABS) s rozprostřením a se zhutněním z nemodifikovaného asfaltu v pruhu šířky přes 3 m tř. I, po zhutnění tl. 40 mm | [15 empty] | PP | 3
| VV |  | ACO 11 (50/70) | [15 empty] | VV | 3 | 1 | True | 0 | ROZPOCET
| VV |  | 3173,763 |  | 3173.763 | [13 empty] | VV | 3 | 2 | True | 0 | ROZPOCET
| VV |  | Součet |  | 3173.763 | [13 empty] | VV | 3 | 4 | True | 1 | ROZPOCET
29 | K | 577135122 | Asfaltový beton vrstva ložní ACL 16 (ABH) tl 40 mm š přes 3 m z nemodifikovaného asfaltu | m2 | 3173.763 |  | 0 | CS ÚRS 2020 01 |  |  | základní |  | 0 | 0.10373 | 329.2144 | 0 | 0 | 4 | K | 3 |  |  |  | ROZPOCET | 0 | 0 | 0 | 0 | 0 | 1 | 0 | 4 | -1423637217
| PP |  | Asfaltový beton vrstva ložní ACL 16 (ABH) s rozprostřením a zhutněním z nemodifikovaného asfaltu v pruhu šířky přes 3 m, po zhutnění tl. 40 mm | [15 empty] | PP | 3
| VV |  | ACL 16 | [15 empty] | VV | 3 | 1 | True | 0 | ROZPOCET
| VV |  | 3173,763 |  | 3173.763 | [13 empty] | VV | 3 | 2 | True | 0 | ROZPOCET
| VV |  | Součet |  | 3173.763 | [13 empty] | VV | 3 | 4 | True | 1 | ROZPOCET
30 | K | 577144111 | Asfaltový beton vrstva obrusná ACO 11 (ABS) tř. I tl 50 mm š do 3 m z nemodifikovaného asfaltu | m2 | 60.974 |  | 0 | CS ÚRS 2020 01 |  |  | základní |  | 0 | 0.12966 | 7.9059 | 0 | 0 | 4 | K | 3 |  |  |  | ROZPOCET | 0 | 0 | 0 | 0 | 0 | 1 | 0 | 4 | -1046595138
| PP |  | Asfaltový beton vrstva obrusná ACO 11 (ABS) s rozprostřením a se zhutněním z nemodifikovaného asfaltu v pruhu šířky do 3 m tř. I, po zhutnění tl. 50 mm | [15 empty] | PP | 3
| VV |  | ACO 11 (50/70) | [15 empty] | VV | 3 | 1 | True | 0 | ROZPOCET
| VV |  | sjezdy | [15 empty] | VV | 3 | 1 | True | 0 | ROZPOCET
| VV |  | 5,36+14,2+13,754+9,58+18,08 |  | 60.974 | [13 empty] | VV | 3 | 2 | True | 0 | ROZPOCET
| VV |  | Součet |  | 60.974 | [13 empty] | VV | 3 | 4 | True | 1 | ROZPOCET
31 | K | 57910323R | Spojovací mikrokoberec tl. 12-18 mm | m2 | 3234.737 |  | 0 |  |  |  | základní |  | 0 | 0.05092 | 164.7128 | 0 | 0 | 4 | K | 3 |  |  |  | ROZPOCET | 0 | 0 | 0 | 0 | 0 | 1 | 0 | 4 | -837133113
| PP |  | Spojovací mikrokoberec tl. 12-18 mm | [15 empty] | PP | 3
| VV |  | Spojovací mikrokoberec | [15 empty] | VV | 3 | 1 | True | 0 | ROZPOCET
| VV |  | komunikace | [15 empty] | VV | 3 | 1 | True | 0 | ROZPOCET
| VV |  | 3173,763 |  | 3173.763 | [13 empty] | VV | 3 | 2 | True | 0 | ROZPOCET
| VV |  | sjezdy | [15 empty] | VV | 3 | 1 | True | 0 | ROZPOCET
| VV |  | 5,36+14,2+13,754+9,58+18,08 |  | 60.974 | [13 empty] | VV | 3 | 2 | True | 0 | ROZPOCET
| VV |  | Součet |  | 3234.737 | [13 empty] | VV | 3 | 4 | True | 1 | ROZPOCET
32 | K | 91972129R | D+M vyztužení stávajícího asfaltového povrchu ze sítě Mesh track drát 6,5x2,0 mm) | m2 | 3234.737 |  | 0 | CS ÚRS 2019 01 |  |  | základní |  | 0 | 0.00198 | 6.4048 | 0 | 0 | 4 | K | 3 |  |  |  | ROZPOCET | 0 | 0 | 0 | 0 | 0 | 1 | 0 | 4 | -1958917737
| PP |  | D+M vyztužení stávajícího asfaltového povrchu ze sítě Mesh track drát 6,5x2,0 mm) | [15 empty] | PP | 3
| VV |  | komunikace | [15 empty] | VV | 3 | 1 | True | 0 | ROZPOCET
| VV |  | 3173,763 |  | 3173.763 | [13 empty] | VV | 3 | 2 | True | 0 | ROZPOCET
| VV |  | sjezdy | [15 empty] | VV | 3 | 1 | True | 0 | ROZPOCET
| VV |  | 5,36+14,2+13,754+9,58+18,08 |  | 60.974 | [13 empty] | VV | 3 | 2 | True | 0 | ROZPOCET
| VV |  | Součet |  | 3234.737 | [13 empty] | VV | 3 | 4 | True | 1 | ROZPOCET
33 | K | 919732211 | Styčná spára napojení nového živičného povrchu na stávající za tepla š 15 mm hl 25 mm s prořezáním | m | 530.843 |  | 0 | CS ÚRS 2020 01 |  |  | základní |  | 0 | 0.00060506 | 0.32119 | 0 | 0 | 4 | K | 3 |  |  |  | ROZPOCET | 0 | 0 | 0 | 0 | 0 | 1 | 0 | 4 | 746251867
| PP |  | Styčná pracovní spára při napojení nového živičného povrchu na stávající se zalitím za tepla modifikovanou asfaltovou hmotou s posypem vápenným hydrátem šířky do 15 mm, hloubky do 25 mm včetně prořezání spáry | [15 empty] | PP | 3
| VV |  | styčná spára | [15 empty] | VV | 3 | 1 | True | 0 | ROZPOCET
| VV |  | 469,8+3,035+16,58+14,94+9,768+16,72 |  | 530.843 | [13 empty] | VV | 3 | 2 | True | 0 | ROZPOCET
| VV |  | Součet |  | 530.843 | [13 empty] | VV | 3 | 4 | True | 1 | ROZPOCET
| D | 91 | Doplňující konstrukce a práce pozemních komunikací, letišť a ploch |  |  |  | 0 | [5 empty] | 0 |  | 0.30283 |  | 64.6947 | 1 | D | 2 |  |  |  | ROZPOCET | [6 empty] | 0
34 | K | 915111122 | Vodorovné dopravní značení dělící čáry přerušované š 125 mm retroreflexní bílá barva | m | 21.05 |  | 0 | CS ÚRS 2020 01 |  |  | základní |  | 0 | 3.6e-05 | 0.0007578 | 0 | 0 | 4 | K | 3 |  |  |  | ROZPOCET | 0 | 0 | 0 | 0 | 0 | 1 | 0 | 4 | 22409827
| PP |  | Vodorovné dopravní značení stříkané barvou dělící čára šířky 125 mm přerušovaná bílá retroreflexní | [15 empty] | PP | 3
| VV |  | V2b (0,125) 1,5/1,5 | [15 empty] | VV | 3 | 1 | True | 0 | ROZPOCET
| VV |  | 13,95+7,1 |  | 21.05 | [13 empty] | VV | 3 | 2 | True | 0 | ROZPOCET
| VV |  | Součet |  | 21.05 | [13 empty] | VV | 3 | 4 | True | 1 | ROZPOCET
35 | K | 915211112 | Vodorovné dopravní značení dělící čáry souvislé š 125 mm retroreflexní bílý plast | m | 918.6 |  | 0 | CS ÚRS 2020 01 |  |  | základní |  | 0 | 0.000325 | 0.29855 | 0 | 0 | 4 | K | 3 |  |  |  | ROZPOCET | 0 | 0 | 0 | 0 | 0 | 1 | 0 | 4 | 178710383
| PP |  | Vodorovné dopravní značení stříkaným plastem dělící čára šířky 125 mm souvislá bílá retroreflexní | [15 empty] | PP | 3
| VV |  | V4 (0,125) | [15 empty] | VV | 3 | 1 | True | 0 | ROZPOCET
| VV |  | 469,14+43,52+401,1+4,84 |  | 918.6 | [13 empty] | VV | 3 | 2 | True | 0 | ROZPOCET
| VV |  | Součet |  | 918.6 | [13 empty] | VV | 3 | 4 | True | 1 | ROZPOCET
36 | K | 915611111 | Předznačení vodorovného liniového značení | m | 939.65 |  | 0 | CS ÚRS 2020 01 |  |  | základní |  | 0 | 3.75e-06 | 0.0035237 | 0 | 0 | 4 | K | 3 |  |  |  | ROZPOCET | 0 | 0 | 0 | 0 | 0 | 1 | 0 | 4 | 999711740
| PP |  | Předznačení pro vodorovné značení stříkané barvou nebo prováděné z nátěrových hmot liniové dělicí čáry, vodicí proužky | [15 empty] | PP | 3
| VV |  | předznačení V4 (0,125) | [15 empty] | VV | 3 | 1 | True | 0 | ROZPOCET
| VV |  | 469,14+43,52+401,1+4,84 |  | 918.6 | [13 empty] | VV | 3 | 2 | True | 0 | ROZPOCET
| VV |  | předznačení V2b (0,125) 1,5/1,5 | [15 empty] | VV | 3 | 1 | True | 0 | ROZPOCET
| VV |  | 13,95+7,1 |  | 21.05 | [13 empty] | VV | 3 | 2 | True | 0 | ROZPOCET
| VV |  | Součet |  | 939.65 | [13 empty] | VV | 3 | 4 | True | 1 | ROZPOCET
37 | K | 938909311 | Čištění vozovek metením strojně podkladu nebo krytu betonového nebo živičného | m2 | 3234.737 |  | 0 | CS ÚRS 2020 01 |  |  | základní |  | 0 | 0 | 0 | 0.02 | 64.6947 | 4 | K | 3 |  |  |  | ROZPOCET | 0 | 0 | 0 | 0 | 0 | 1 | 0 | 4 | 1274351239
| PP |  | Čištění vozovek metením bláta, prachu nebo hlinitého nánosu s odklizením na hromady na vzdálenost do 20 m nebo naložením na dopravní prostředek strojně povrchu podkladu nebo krytu betonového nebo živičného | [15 empty] | PP | 3
| VV |  | komunikace | [15 empty] | VV | 3 | 1 | True | 0 | ROZPOCET
| VV |  | 3173,763 |  | 3173.763 | [13 empty] | VV | 3 | 2 | True | 0 | ROZPOCET
| VV |  | sjezdy | [15 empty] | VV | 3 | 1 | True | 0 | ROZPOCET
| VV |  | 5,36+14,2+13,754+9,58+18,08 |  | 60.974 | [13 empty] | VV | 3 | 2 | True | 0 | ROZPOCET
| VV |  | Součet |  | 3234.737 | [13 empty] | VV | 3 | 4 | True | 1 | ROZPOCET
| D | 998 | Přesun hmot |  |  |  | 0 | [5 empty] | 0 |  | 0 |  | 0 | 1 | D | 1 |  |  |  | ROZPOCET | [6 empty] | 0
38 | K | 998225111 | Přesun hmot pro pozemní komunikace s krytem z kamene, monolitickým betonovým nebo živičným | t | 940.859 |  | 0 | CS ÚRS 2020 01 |  |  | základní |  | 0 | 0 | 0 | 0 | 0 | 4 | K | 2 |  |  |  | ROZPOCET | 0 | 0 | 0 | 0 | 0 | 1 | 0 | 4 | -1692923234
| PP |  | Přesun hmot pro komunikace s krytem z kameniva, monolitickým betonovým nebo živičným dopravní vzdálenost do 200 m jakékoliv délky objektu | [15 empty] | PP | 2
| VV |  | asfalt, spojovací koberec, postřik | [15 empty] | VV | 2 | 1 | True | 0 | ROZPOCET
| VV |  | 0,984+329,214+329,214+7,906+164,713+6,405 |  | 838.436 | [13 empty] | VV | 2 | 2 | True | 0 | ROZPOCET
| VV |  | R-mat | [15 empty] | VV | 2 | 1 | True | 0 | ROZPOCET
| VV |  | 10,673+91,75 |  | 102.423 | [13 empty] | VV | 2 | 2 | True | 0 | ROZPOCET
| VV |  | Součet |  | 940.859 | [13 empty] | VV | 2 | 4 | True | 1 | ROZPOCET
39 | K | 998225195 | Příplatek k přesunu hmot pro pozemní komunikace s krytem z kamene, živičným, betonovým ZKD 5000 m | t | 3763.436 |  | 0 | CS ÚRS 2020 01 |  |  | základní |  | 0 | 0 | 0 | 0 | 0 | 4 | K | 2 |  |  |  | ROZPOCET | 0 | 0 | 0 | 0 | 0 | 1 | 0 | 4 | -2125691697
| PP |  | Přesun hmot pro komunikace s krytem z kameniva, monolitickým betonovým nebo živičným Příplatek k ceně za zvětšený přesun přes vymezenou největší dopravní vzdálenost za každých dalších 5000 m přes 5000 m | [15 empty] | PP | 2
| VV |  | asfalt, spojovací koberec, postřik | [15 empty] | VV | 2 | 1 | True | 0 | ROZPOCET
| VV |  | (0,984+329,214+329,214+7,906+164,713+6,405)*4 |  | 3353.744 | [13 empty] | VV | 2 | 2 | True | 0 | ROZPOCET
| VV |  | R-mat | [15 empty] | VV | 2 | 1 | True | 0 | ROZPOCET
| VV |  | (10,673+91,75)*4 |  | 409.692 | [13 empty] | VV | 2 | 2 | True | 0 | ROZPOCET
| VV |  | Součet |  | 3763.436 | [13 empty] | VV | 2 | 4 | True | 1 | ROZPOCET

## VRN - Vedlejší rozpočtové...
[9 empty] | >> skryté sloupce << | [9 empty] | {8d54e679-095a-44c0-99d0-b251cbe87fa9}
2
| KRYCÍ LIST SOUPISU PRACÍ | [8 empty] | v --- níže se nacházejí doplnkové a pomocné údaje k sestavám --- v | [8 empty] | False
Stavba:
OPRAVA SILNICE III21227 JINDŘICHOV_betonárka HRADIŠTĚ v km 0,865-1,500
Objekt:
VRN - Vedlejší rozpočtové náklady
| KSO: |  |  |  |  | CC-CZ:
| Místo: |  | Hradiště u Chebu, Jindřichov u Tršnic |  |  | Datum: | 19. 2. 2020
| Zadavatel: |  |  |  |  | IČ:
|  | Krajská správa a údržba silnic Karlovarského kraje |  |  |  | DIČ:
| Uchazeč: |  |  |  |  | IČ: | Vyplň údaj
|  | Vyplň údaj |  |  |  | DIČ: | Vyplň údaj
| Projektant: |  |  |  |  | IČ:
|  | PROGEOCONT s.r.o. |  |  |  | DIČ:
| Zpracovatel: |  |  |  |  | IČ: | 06324827
|  | SPRINCL s.r.o. |  |  |  | DIČ:
Poznámka:
| Cena bez DPH | [5 empty] | 0
|  |  | Základ daně |  |  | Sazba daně | Výše daně
| DPH | základní | 0 |  |  | 21% | 0
|  | snížená | 0 |  |  | 15% | 0
|  | zákl. přenesená | 0 |  |  | 21% | 0
|  | sníž. přenesená | 0 |  |  | 15% | 0
|  | nulová | 0 |  |  | 0% | 0
| Cena s DPH |  |  | v | CZK |  | 0
| Projektant |  |  | Zpracovatel
| Datum a podpis: |  | Razítko | Datum a podpis: |  |  | Razítko
| Objednavatel |  |  | Uchazeč
| Datum a podpis: |  | Razítko | Datum a podpis: |  |  | Razítko
REKAPITULACE ČLENĚNÍ SOUPISU PRACÍ
Stavba:
OPRAVA SILNICE III21227 JINDŘICHOV_betonárka HRADIŠTĚ v km 0,865-1,500
Objekt:
VRN - Vedlejší rozpočtové náklady
Místo: |  |  | Hradiště u Chebu, Jindřichov u Tršnic |  |  | Datum: | 19. 2. 2020
Zadavatel: |  |  | Krajská správa a údržba silnic Karlovarského kraje |  |  | Projektant: | PROGEOCONT s.r.o.
Uchazeč: |  |  | Vyplň údaj |  |  | Zpracovatel: | SPRINCL s.r.o.
Kód dílu - Popis | [6 empty] | Cena celkem [CZK]
Náklady ze soupisu prací | [6 empty] | 0 | [12 empty] | -1
| VRN - Vedlejší rozpočtové náklady | [5 empty] | 0
SOUPIS PRACÍ
Stavba:
OPRAVA SILNICE III21227 JINDŘICHOV_betonárka HRADIŠTĚ v km 0,865-1,500
Objekt:
VRN - Vedlejší rozpočtové náklady
Místo: |  |  | Hradiště u Chebu, Jindřichov u Tršnic |  |  | Datum: | 19. 2. 2020
Zadavatel: |  |  | Krajská správa a údržba silnic Karlovarského kraje |  |  | Projektant: | PROGEOCONT s.r.o.
Uchazeč: |  |  | Vyplň údaj |  |  | Zpracovatel: | SPRINCL s.r.o.
PČ | Typ | Kód | Popis | MJ | Množství | J.cena [CZK] | Cena celkem [CZK] | Cenová soustava |  |  | DPH | J. Nh [h] | Nh celkem [h] | J. hmotnost [t] | Hmotnost celkem [t] | J. suť [t] | Suť Celkem [t]
Náklady soupisu celkem | [6 empty] | 0 | [5 empty] | 0 |  | 0 |  | 0 |  | D | -1 | [10 empty] | 0
| D | VRN | Vedlejší rozpočtové náklady |  |  |  | 0 | [5 empty] | 0 |  | 0 |  | 0 | 5 | D | 0 |  |  |  | ROZPOCET | [6 empty] | 0
1 | K | 012103000 | Geodetické práce před výstavbou | kpl | 1 |  | 0 |  |  |  | základní |  | 0 | 0 | 0 | 0 | 0 | 4 | K | 1 |  |  |  | ROZPOCET | 0 | 0 | 0 | 0 | 0 | 1 | 0 | 4 | 1012839477
| PP |  | Geodetické práce před výstavbou | [15 empty] | PP | 1
| VV |  | Geodetické práce před výstavbou | [15 empty] | VV | 1 | 1 | True | 0 | ROZPOCET
| VV |  | 1 |  | 1 | [13 empty] | VV | 1 | 2 | True | 0 | ROZPOCET
| VV |  | Součet |  | 1 | [13 empty] | VV | 1 | 4 | True | 1 | ROZPOCET
2 | K | 012203000 | Geodetické práce při provádění stavby | kpl | 1 |  | 0 |  |  |  | základní |  | 0 | 0 | 0 | 0 | 0 | 4 | K | 1 |  |  |  | ROZPOCET | 0 | 0 | 0 | 0 | 0 | 1 | 0 | 4 | 1041403045
| PP |  | Geodetické práce při provádění stavby | [15 empty] | PP | 1
| VV |  | Geodetické práce při provádění stavby | [15 empty] | VV | 1 | 1 | True | 0 | ROZPOCET
| VV |  | 1 |  | 1 | [13 empty] | VV | 1 | 2 | True | 0 | ROZPOCET
| VV |  | Součet |  | 1 | [13 empty] | VV | 1 | 4 | True | 1 | ROZPOCET
3 | K | 012303000 | Geodetické práce po výstavbě | kpl | 1 |  | 0 |  |  |  | základní |  | 0 | 0 | 0 | 0 | 0 | 4 | K | 1 |  |  |  | ROZPOCET | 0 | 0 | 0 | 0 | 0 | 1 | 0 | 4 | 1911175585
| PP |  | Geodetické práce po výstavbě | [15 empty] | PP | 1
| VV |  | Geodetické práce po výstavbě | [15 empty] | VV | 1 | 1 | True | 0 | ROZPOCET
| VV |  | 1 |  | 1 | [13 empty] | VV | 1 | 2 | True | 0 | ROZPOCET
| VV |  | Součet |  | 1 | [13 empty] | VV | 1 | 4 | True | 1 | ROZPOCET
4 | K | 013254000 | Dokumentace skutečného provedení stavby | kpl | 1 |  | 0 |  |  |  | základní |  | 0 | 0 | 0 | 0 | 0 | 4 | K | 1 |  |  |  | ROZPOCET | 0 | 0 | 0 | 0 | 0 | 1 | 0 | 4 | -916310849
| PP |  | Dokumentace skutečného provedení stavby | [15 empty] | PP | 1
| VV |  | Dokumentace skutečného provedení stavby | [15 empty] | VV | 1 | 1 | True | 0 | ROZPOCET
| VV |  | 1 |  | 1 | [13 empty] | VV | 1 | 2 | True | 0 | ROZPOCET
| VV |  | Součet |  | 1 | [13 empty] | VV | 1 | 4 | True | 1 | ROZPOCET
5 | K | 020001000 | Příprava staveniště | kpl | 1 |  | 0 |  |  |  | základní |  | 0 | 0 | 0 | 0 | 0 | 4 | K | 1 |  |  |  | ROZPOCET | 0 | 0 | 0 | 0 | 0 | 1 | 0 | 4 | 378282853
| PP |  | Příprava staveniště | [15 empty] | PP | 1
| VV |  | Příprava staveniště | [15 empty] | VV | 1 | 1 | True | 0 | ROZPOCET
| VV |  | 1 |  | 1 | [13 empty] | VV | 1 | 2 | True | 0 | ROZPOCET
| VV |  | Součet |  | 1 | [13 empty] | VV | 1 | 4 | True | 1 | ROZPOCET
6 | K | 030001000 | Zařízení staveniště | kpl | 1 |  | 0 |  |  |  | základní |  | 0 | 0 | 0 | 0 | 0 | 4 | K | 1 |  |  |  | ROZPOCET | 0 | 0 | 0 | 0 | 0 | 1 | 0 | 4 | -980883442
| PP |  | Zařízení staveniště | [15 empty] | PP | 1
| VV |  | Zařízení staveniště | [15 empty] | VV | 1 | 1 | True | 0 | ROZPOCET
| VV |  | 1 |  | 1 | [13 empty] | VV | 1 | 2 | True | 0 | ROZPOCET
| VV |  | Součet |  | 1 | [13 empty] | VV | 1 | 4 | True | 1 | ROZPOCET
7 | K | 041103000 | Autorský dozor projektanta | kpl | 1 |  | 0 | CS ÚRS 2019 01 |  |  | základní |  | 0 | 0 | 0 | 0 | 0 | 1024 | K | 1 |  |  |  | ROZPOCET | 0 | 0 | 0 | 0 | 0 | 1 | 0 | 1024 | 116990397
| PP |  | Autorský dozor projektanta | [15 empty] | PP | 1
8 | K | 043002000 | Zkoušky a ostatní měření | kus | 6 |  | 0 |  |  |  | základní |  | 0 | 0 | 0 | 0 | 0 | 4 | K | 1 |  |  |  | ROZPOCET | 0 | 0 | 0 | 0 | 0 | 1 | 0 | 4 | 730769371
| PP |  | Zkoušky a ostatní měření | [15 empty] | PP | 1
| VV |  | Zkoušky a ostatní měření | [15 empty] | VV | 1 | 1 | True | 0 | ROZPOCET
| VV |  | 1+1+1+1+1+1 |  | 6 | [13 empty] | VV | 1 | 2 | True | 0 | ROZPOCET
| VV |  | Součet |  | 6 | [13 empty] | VV | 1 | 4 | True | 1 | ROZPOCET
9 | K | 043194000 | Ostatní zkoušky - rozbor zeminy | kpl | 1 |  | 0 |  |  |  | základní |  | 0 | 0 | 0 | 0 | 0 | 1024 | K | 1 |  |  |  | ROZPOCET | 0 | 0 | 0 | 0 | 0 | 1 | 0 | 1024 | -1571269180
| PP |  | Ostatní zkoušky - rozbor zeminy | [15 empty] | PP | 1
| VV |  | Ostatní zkoušky - rozbor zeminy | [15 empty] | VV | 1 | 1 | True | 0 | ROZPOCET
| VV |  | 1 |  | 1 | [13 empty] | VV | 1 | 2 | True | 0 | ROZPOCET
| VV |  | Součet |  | 1 | [13 empty] | VV | 1 | 4 | True | 1 | ROZPOCET
10 | K | DIO | DIO - Dopravní značení na staveništi | kpl | 1 |  | 0 |  |  |  | základní |  | 0 | 0 | 0 | 0 | 0 | 4 | K | 1 |  |  |  | ROZPOCET | 0 | 0 | 0 | 0 | 0 | 1 | 0 | 4 | -66414347
| PP |  | DIO - Dopravní značení na staveništi | [15 empty] | PP | 1
| VV |  | Dočasné dopravní značení na staveništi | [15 empty] | VV | 1 | 1 | True | 0 | ROZPOCET
| VV |  | 1 |  | 1 | [13 empty] | VV | 1 | 2 | True | 0 | ROZPOCET
| VV |  | Součet |  | 1 | [13 empty] | VV | 1 | 4 | True | 1 | ROZPOCET
11 | K | VYT | Vytyčení inženýrských sítí | kpl | 1 |  | 0 |  |  |  | základní |  | 0 | 0 | 0 | 0 | 0 | 4 | K | 1 |  |  |  | ROZPOCET | 0 | 0 | 0 | 0 | 0 | 1 | 0 | 4 | -1627322081
| PP |  | Vytyčení inženýrských sítí | [15 empty] | PP | 1