## Kryci list
Krycí list rozpočtu
0 | Číslo zakázky | Zakázka
21 |  | PD - Oprava silnic II/194 Valeč - Bošov - ÚSEK č.2A - km 8,300-10,278
_ | Komentář
| Popis verze | Nabídka
Komentář verze
| Adresa |  | Datum zahájení | 2020-02-07
| Rok | 2020 | Datum dokončení
| Typ Firmy | Název | Kontaktní osoba | Telefon
| Význam (funkce) | Jméno
REKAPITULACE
| Kód stavebního objektu | Popis objektu | Kód zatřídění | Zatřídění
| 04 | Dopravní část - EXTRAVIÁN - km 8,300 - 10,014
| 05 | Dopravní část - INTRAVIÁN - km 10,014 - 10,278
|  |  | Celkem (bez DPH) | 0
|  |  | DPH | 0
0
0
|  |  | Celkem (včetně DPH) | 0
| Za zhotovitele |  | Za objednatele
| Jméno : |  | Jméno :
| Datum : |  | Datum :
| Podpis: |  | Podpis :
Poznámka :

## Rekapitulace
Zakázka:
0 | PD - Oprava silnic II/194 Valeč - Bošov - ÚSEK č.2A - km 8,300-10,278
21 | Popis | Cena | Hmotnost | DPH | Cena s DPH | Počet položek
_
| 04: Dopravní část - EXTRAVIÁN - km 8,300 - 10,014 |  | 6122.0103 |  |  | 33
| 001: Zemní práce |  | 1.1934 |  |  | 4
| 003: Svislé konstrukce |  | 0.83429 |  |  | 6
| 005: Komunikace |  | 6119.2111 |  |  | 8
| 009: Ostatní konstrukce a práce |  | 0.77148 |  |  | 6
| 099: Přesun hmot HSV |  |  |  |  | 4
| V01: Průzkumné, geodetické a projektové práce |  |  |  |  | 4
| V03: Zařízení staveniště |  |  |  |  | 1
| 05: Dopravní část - INTRAVIÁN - km 10,014 - 10,278 |  | 859.8784 |  |  | 27
| 001: Zemní práce |  | 0.21535 |  |  | 3
| 005: Komunikace |  | 859.5093 |  |  | 9
| 009: Ostatní konstrukce a práce |  | 0.15374 |  |  | 6
| 099: Přesun hmot HSV |  |  |  |  | 4
| V01: Průzkumné, geodetické a projektové práce |  |  |  |  | 4
| V03: Zařízení staveniště |  |  |  |  | 1
0 | Celkem (bez DPH) | 0
| DPH | 0
0
0
| Celkem (včetně DPH) | 0

## Zakazka
Zakázka:
PD - Oprava silnic II/194 Valeč - Bošov - ÚSEK č.2A - km 8,300-10,278
[5 empty] | Poř. | Typ | Kód | Popis | MJ | Výměra bez ztr. | Ztratné | Výměra | Jedn. cena | Cena | Jedn. hmotn. | Hmotnost | Jedn. suť | Suť | Sazba DPH | DPH | Cena s DPH | Komentář | Cen. soustava | Počet
[8 empty] | 04: Dopravní část - EXTRAVIÁN - km 8,300 - 10,014 | [5 empty] | 0 |  | 6122.0103 |  | 4471.2 |  | 0 | 0 |  |  | 33
[8 empty] | 001: Zemní práce | [5 empty] | 0 |  | 1.1934 |  | 4471.2 |  | 0 | 0 |  |  | 4
##T2##N_Catalog_catGUID | ##T2##PRO_ITEM_catID | ##T2##PRO_ITEM_iteCode | ##T2##PRO_ITEM_szvCode | ##T2##PRO_ITEM_tevCode | 1 | SP | 113154334 | Frézování živičného krytu tl do 100 mm vč. očištění povrchu | m2 | 9180 | 0 | 9180 |  | 0 | 0.00013 | 1.1934 | 0.256 | 2350.08 | 21 | 0 | 0 |  |  | 1
[7 empty] | Plný popis: | Frézování živičného podkladu nebo krytu s naložením na dopravní prostředek plochy přes 1 000 do 10 000 m2 bez překážek v trase pruhu šířky přes 1 m do 2 m, tloušťky vrstvy 100 mm
[7 empty] | Výkaz výměr: | stáv.komunikace;9050 |  |  |  | 9050 | [6 empty] | _
[8 empty] | vyrovnání;25+20+85 |  |  |  | 130 | [6 empty] | _
[5 empty] | 2 | SP | 113107165 | Odstranění podkladu pl přes 50 do 200 m2 z kameniva drceného tl 500 mm | m2 | 2946 | 0 | 2946 |  | 0 |  | 0 | 0.72 | 2121.12 | 21 | 0 | 0 |  |  | 1
Plný popis:
[7 empty] | Výkaz výměr: | sanase;(52,5+85+70+85+100+175+130+295+285+135+189+325+327,5+95+302+155+140)*1 |  |  |  | 2946 | [6 empty] | _
[5 empty] | 6 | SP | 111301111 | Sejmutí drnu tl 90 mm s naložením na dopravní prostředek a odvozem | m2 | 2580 | 0 | 2580 |  | 0 |  | 0 |  | 0 | 21 | 0 | 0 |  |  | 1
Plný popis:
[7 empty] | Výkaz výměr: | 1720*2*0,75 |  |  |  | 2580 | [6 empty] | _
[5 empty] | 19 | SP | 122302201 | Odkopávky pro silnice objemu do 100 m3 v hornině tř. 4 odtěžení svahu u propustku | m3 | 10 | 0 | 10 |  | 0 |  | 0 |  | 0 | 21 | 0 | 0 |  |  | 1
[7 empty] | Plný popis: | Odkopávky a prokopávky nezapažené pro silnice s přemístěním výkopku v příčných profilech na vzdálenost do 15 m nebo s naložením na dopravní prostředek v hornině tř. 4 do 100 m3
_
[8 empty] | 003: Svislé konstrukce | [5 empty] | 0 |  | 0.83429 |  | 0 |  | 0 | 0 |  |  | 6
[5 empty] | 13 | SP | 317321118 | Zvýšení stáv. čela propustku - římsa ze ŽB C 30/37 | m3 | 0.3 | 0 | 0.3 |  | 0 | 2.4779 | 0.74336 |  | 0 | 21 | 0 | 0 |  |  | 1
[7 empty] | Plný popis: | Římsy ze železového betonu C 30/37
[7 empty] | Výkaz výměr: | 1,4*0,7*0,3+0,006 |  |  |  | 0.3 | [6 empty] | _
[5 empty] | 14 | SP | 317353121 | Bednění římsy - zřízení | m2 | 1.3 | 0 | 1.3 |  | 0 | 0.04174 | 0.054262 |  | 0 | 21 | 0 | 0 |  |  | 1
[7 empty] | Plný popis: | Bednění mostní římsy zřízení všech tvarů
[7 empty] | Výkaz výměr: | (1,4+0,7)*0,3*2+0,04 |  |  |  | 1.3 | [6 empty] | _
[5 empty] | 15 | SP | 317353221 | Bednění římsy - odstranění | m2 | 1.3 | 0 | 1.3 |  | 0 | 2e-05 | 2.6e-05 |  | 0 | 21 | 0 | 0 |  |  | 1
[7 empty] | Plný popis: | Bednění mostní římsy odstranění všech tvarů
[5 empty] | 16 | SP | 317361411 | Výztuž říms ze svařovaných sítí | t | 0.027 | 0 | 0.027 |  | 0 | 1.1038 | 0.029802 |  | 0 | 21 | 0 | 0 |  |  | 1
[7 empty] | Plný popis: | Výztuž mostních železobetonových říms ze svařovaných sítí do 6 kg/m2
[7 empty] | Výkaz výměr: | 0,3*90/1000 |  |  |  | 0.027 | [6 empty] | _
[5 empty] | 17 | SP | 953965135 | Kotevní šroub pro chemické kotvy | kus | 18 | 0 | 18 |  | 0 | 0.00033 | 0.00594 |  | 0 | 21 | 0 | 0 |  |  | 1
[7 empty] | Plný popis: | Kotvy chemické s vyvrtáním otvoru kotevní šrouby pro chemické kotvy, velikost M 16, délka 500 mm
[5 empty] | 18 | SP | 953961115 | Kotvy chemickým tmelem do ŽB s vyvrtáním otvoru | kus | 18 | 0 | 18 |  | 0 | 5e-05 | 0.0009 |  | 0 | 21 | 0 | 0 |  |  | 1
[7 empty] | Plný popis: | Kotvy chemické s vyvrtáním otvoru do betonu, železobetonu nebo tvrdého kamene tmel, velikost M 20, hloubka 170 mm
_
[8 empty] | 005: Komunikace | [5 empty] | 0 |  | 6119.2111 |  | 0 |  | 0 | 0 |  |  | 8
[5 empty] | 1 | SP | 566901233 | Vyspravení podkladu štěrkodrtí tl. 200 mm | m2 | 2946 | 0 | 2946 |  | 0 | 0.3708 | 1092.3768 |  | 0 | 21 | 0 | 0 |  |  | 1
[7 empty] | Plný popis: | Vyspravení podkladu po překopech inženýrských sítí plochy přes 15 m2 s rozprostřením a zhutněním štěrkodrtí tl. 200 mm
[7 empty] | Výkaz výměr: | sanase;(52,5+85+70+85+100+175+130+295+285+135+189+325+327,5+95+302+155+140)*1 |  |  |  | 2946 | [6 empty] | _
[5 empty] | 2 | SP | 566901234 | Vyspravení podkladu štěrkodrtí tl. 220 mm | m2 | 2946 | 0 | 2946 |  | 0 | 0.46166 | 1360.0504 |  | 0 | 21 | 0 | 0 |  |  | 1
[7 empty] | Plný popis: | Vyspravení podkladu po překopech inženýrských sítí plochy přes 15 m2 s rozprostřením a zhutněním štěrkodrtí tl. 250 mm
[7 empty] | Výkaz výměr: | sanase;(52,5+85+70+85+100+175+130+295+285+135+189+325+327,5+95+302+155+140)*1 |  |  |  | 2946 | [6 empty] | _
[5 empty] | 3 | SP | 577145122 | Asfaltový beton vrstva ložní ACL 22+ tl 80 mm | m2 | 2946 | 0 | 2946 |  | 0 | 0.20746 | 611.1654 |  | 0 | 21 | 0 | 0 |  |  | 1
Plný popis:
[7 empty] | Výkaz výměr: | sanase;(52,5+85+70+85+100+175+130+295+285+135+189+325+327,5+95+302+155+140)*1 |  |  |  | 2946 | [6 empty] | _
[5 empty] | 4 | SP | 573111112 | Postřik živičný infiltrační s posypem z asfaltu množství 0,6 kg/m2 | m2 | 9590 | 0 | 9590 |  | 0 | 0.00601 | 57.6359 |  | 0 | 21 | 0 | 0 |  |  | 1
[7 empty] | Plný popis: | Postřik infiltrační PI z asfaltu silničního s posypem kamenivem, v množství 1,00 kg/m2
[7 empty] | Výkaz výměr: | vyrovnání;25+20+85 |  |  |  | 130 | [6 empty] | _
[8 empty] | nová komunikace;1720*5,5 |  |  |  | 9460 | [6 empty] | _
[5 empty] | 5 | SP | 577155122 | Asfaltový beton vrstva ložní ACL 16+ tl 60 mm š přes 3 m | m2 | 9590 | 0 | 9590 |  | 0 | 0.15559 | 1492.1081 |  | 0 | 21 | 0 | 0 |  |  | 1
[7 empty] | Plný popis: | Asfaltový beton vrstva ložní ACL 16 (ABH) s rozprostřením a zhutněním z nemodifikovaného asfaltu v pruhu šířky přes 3 m, po zhutnění tl. 60 mm
[7 empty] | Výkaz výměr: | vyrovnání;25+20+85 |  |  |  | 130 | [6 empty] | _
[8 empty] | nová komunikace;1720*5,5 |  |  |  | 9460 | [6 empty] | _
[5 empty] | 6 | SP | 573231106 | Postřik živičný spojovací ze silniční emulze v množství 0,30 kg/m2 | m2 | 9590 | 0 | 9590 |  | 0 | 0.00031 | 2.9729 |  | 0 | 21 | 0 | 0 |  |  | 1
[7 empty] | Plný popis: | Postřik spojovací PS bez posypu kamenivem ze silniční emulze, v množství 0,30 kg/m2
[7 empty] | Výkaz výměr: | vyrovnání;25+20+85 |  |  |  | 130 | [6 empty] | _
[8 empty] | nová komunikace;1720*5,5 |  |  |  | 9460 | [6 empty] | _
[5 empty] | 7 | SP | 577134121 | Asfaltový beton vrstva obrusná ACO 11+ I tl 40 mm š přes 3 m | m2 | 9590 | 0 | 9590 |  | 0 | 0.10373 | 994.7707 |  | 0 | 21 | 0 | 0 |  |  | 1
[7 empty] | Plný popis: | Asfaltový beton vrstva obrusná ACO 11 (ABS) s rozprostřením a se zhutněním z nemodifikovaného asfaltu v pruhu šířky přes 3 m tř. I, po zhutnění tl. 40 mm
[7 empty] | Výkaz výměr: | vyrovnání;25+20+85 |  |  |  | 130 | [6 empty] | _
[8 empty] | nová komunikace;1720*5,5 |  |  |  | 9460 | [6 empty] | _
[5 empty] | 8 | SP | 569731111 | Zpevnění krajnic kamenivem drceným tl 100 mm | m2 | 2580 | 0 | 2580 |  | 0 | 0.19695 | 508.131 |  | 0 | 21 | 0 | 0 |  |  | 1
[7 empty] | Plný popis: | Zpevnění krajnic nebo komunikací pro pěší s rozprostřením a zhutněním, po zhutnění kamenivem drceným tl. 100 mm
[7 empty] | Výkaz výměr: | 1720*2*0,75 |  |  |  | 2580 | [6 empty] | _
_
[8 empty] | 009: Ostatní konstrukce a práce | [5 empty] | 0 |  | 0.77148 |  | 0 |  | 0 | 0 |  |  | 6
[5 empty] | 1 | SP | 919735112 | Řezání stávajícího živičného krytu hl do 100 mm | m | 32 | 0 | 32 |  | 0 |  | 0 |  | 0 | 21 | 0 | 0 |  |  | 1
[7 empty] | Plný popis: | Řezání stávajícího živičného krytu nebo podkladu hloubky přes 50 do 100 mm
[7 empty] | Výkaz výměr: | 6+20+6 |  |  |  | 32 | [6 empty] | _
[5 empty] | 2 | SP | 919122132 | Zarovnání a těsnění spár zálivkou za tepla (napojení starého a nového krytu) | m | 32 | 0 | 32 |  | 0 | 0.00034 | 0.01088 |  | 0 | 21 | 0 | 0 |  |  | 1
Plný popis:
[5 empty] | 3 | SP | 915211111 | Vodorovné dopravní značení bílým plastem vodící proužek souvislý šířky 125 mm | m | 3440 | 0 | 3440 |  | 0 | 0.0002 | 0.688 |  | 0 | 21 | 0 | 0 |  |  | 1
Plný popis:
[7 empty] | Výkaz výměr: | 1720*2 |  |  |  | 3440 | [6 empty] | _
[5 empty] | 5 | SP | 915611111 | Předznačení vodorovného liniového značení | m | 3440 | 0 | 3440 |  | 0 |  | 0 |  | 0 | 21 | 0 | 0 |  |  | 1
[7 empty] | Plný popis: | Předznačení pro vodorovné značení stříkané barvou nebo prováděné z nátěrových hmot liniové dělicí čáry, vodicí proužky
[5 empty] | 12 | SP | 912211111a | Montáž a dodávka směrového sloupku silničního plastového kulatého červeného - Z11g | kus | 4 | 0 | 4 |  | 0 |  | 0 |  | 0 | 21 | 0 | 0 |  |  | 1
Plný popis:
[7 empty] | Výkaz výměr: | 2*2 |  |  |  | 4 | [6 empty] | _
[5 empty] | 14 | SP | 912211111 | Montáž a dodávka směrového sloupku silničního plastového | ks | 66 | 0 | 66 |  | 0 | 0.0011 | 0.0726 |  | 0 | 21 | 0 | 0 |  |  | 1
[7 empty] | Plný popis: | Montáž směrového sloupku plastového s odrazkou prostým uložením bez betonového základu silničního
_
[8 empty] | 099: Přesun hmot HSV | [5 empty] | 0 |  | 0 |  | 0 |  | 0 | 0 |  |  | 4
[5 empty] | 1 | SP | 998225111 | Přesun hmot pro pozemní komunikace s krytem z živičným | t | 6121.01 | 0 | 6121.01 |  | 0 |  | 0 |  | 0 | 21 | 0 | 0 |  |  | 1
Plný popis:
[5 empty] | 2 | SP | 997221551 | Vodorovná doprava suti ze sypkých materiálů do 1 km | t | 2121.12 | 0 | 2121.12 |  | 0 |  | 0 |  | 0 | 21 | 0 | 0 |  |  | 1
Plný popis:
[5 empty] | 3 | SP | 997221559 | Příplatek ZKD 1 km u vodorovné dopravy suti ze sypkých materiálů | t | 19090.08 | 0 | 19090.08 |  | 0 |  | 0 |  | 0 | 21 | 0 | 0 |  |  | 1
Plný popis:
[7 empty] | Výkaz výměr: | 2121,12*9 |  |  |  | 19090.08 | [6 empty] | _
[5 empty] | 4 | SP | 997221855 | Poplatek za uložení odpadu z kameniva na skládce (skládkovné) | t | 2121.12 | 0 | 2121.12 |  | 0 |  | 0 |  | 0 | 21 | 0 | 0 |  |  | 1
Plný popis:
_
[8 empty] | V01: Průzkumné, geodetické a projektové práce | [5 empty] | 0 |  | 0 |  | 0 |  | 0 | 0 |  |  | 4
[5 empty] | 1 | SP | 012103000 | Geodetické práce před výstavbou | Kč | 1 | 0 | 1 |  | 0 |  | 0 |  | 0 | 21 | 0 | 0 |  |  | 1
Plný popis:
[5 empty] | 2 | SP | 012203000 | Geodetické práce při provádění stavby (výšková měření,výpočet objemů atd.) | Kč | 1 | 0 | 1 |  | 0 |  | 0 |  | 0 | 21 | 0 | 0 |  |  | 1
Plný popis:
[5 empty] | 3 | SP | 012303000 | Geodetické práce po výstavbě (zaměření skutečného provedení stavby vč.komunikace a inž.sítí) | Kč | 1 | 0 | 1 |  | 0 |  | 0 |  | 0 | 21 | 0 | 0 |  |  | 1
Plný popis:
[5 empty] | 4 | SP | 013254000 | Dokumentace skutečného provedení stavby | Kč | 1 | 0 | 1 |  | 0 |  | 0 |  | 0 | 21 | 0 | 0 |  |  | 1
Plný popis:
_
[8 empty] | V03: Zařízení staveniště | [5 empty] | 0 |  | 0 |  | 0 |  | 0 | 0 |  |  | 1
[5 empty] | 1 | SP | 913110010 | Dopravní značení po dobu výstavby (DIO) vč. zvláštního užívání | kpl | 1 | 0 | 1 |  | 0 |  | 0 |  | 0 | 21 | 0 | 0 |  |  | 1
Plný popis:
_
_
[8 empty] | 05: Dopravní část - INTRAVIÁN - km 10,014 - 10,278 | [5 empty] | 0 |  | 859.8784 |  | 639.704 |  | 0 | 0 |  |  | 27
[8 empty] | 001: Zemní práce | [5 empty] | 0 |  | 0.21535 |  | 639.704 |  | 0 | 0 |  |  | 3
[5 empty] | 3 | SP | 113107165 | Odstranění podkladu pl přes 50 do 200 m2 z kameniva drceného tl 500 mm | m2 | 299.5 | 0 | 299.5 |  | 0 |  | 0 | 0.72 | 215.64 | 21 | 0 | 0 |  |  | 1
Plný popis:
[7 empty] | Výkaz výměr: | sanace;(112,5+110+20+16+15+26)*1 |  |  |  | 299.5 | [6 empty] | _
[5 empty] | 122 | SP | 113154334 | Frézování živičného krytu tl do 100 mm vč. očištění povrchu | m2 | 1656.5 | 0 | 1656.5 |  | 0 | 0.00013 | 0.21535 | 0.256 | 424.064 | 21 | 0 | 0 |  |  | 1
[7 empty] | Plný popis: | Frézování živičného podkladu nebo krytu s naložením na dopravní prostředek plochy přes 1 000 do 10 000 m2 bez překážek v trase pruhu šířky přes 1 m do 2 m, tloušťky vrstvy 100 mm
[7 empty] | Výkaz výměr: | krajnice;133*0,5 |  |  |  | 66.5 | [6 empty] | _
[8 empty] | vyrovnání;25+105+25+10+20+45+35 |  |  |  | 265 | [6 empty] | _
[8 empty] | stáv.komunikace;1325 |  |  |  | 1325 | [6 empty] | _
[5 empty] | 123 | SP | 111301111 | Sejmutí drnu tl do 50 mm s naložením na dopravní prostředek a odvozem | m2 | 199.5 | 0 | 199.5 |  | 0 |  | 0 |  | 0 | 21 | 0 | 0 |  |  | 1
[7 empty] | Plný popis: | Sejmutí drnu tl. do 100 mm, v jakékoliv ploše
[7 empty] | Výkaz výměr: | 266*0,75 |  |  |  | 199.5 | [6 empty] | _
_
[8 empty] | 005: Komunikace | [5 empty] | 0 |  | 859.5093 |  | 0 |  | 0 | 0 |  |  | 9
[5 empty] | 1 | SP | 566901233 | Vyspravení podkladu štěrkodrtí tl. 200 mm | m2 | 299.5 | 0 | 299.5 |  | 0 | 0.3708 | 111.0546 |  | 0 | 21 | 0 | 0 |  |  | 1
[7 empty] | Plný popis: | Vyspravení podkladu po překopech inženýrských sítí plochy přes 15 m2 s rozprostřením a zhutněním štěrkodrtí tl. 200 mm
[7 empty] | Výkaz výměr: | sanace;(112,5+110+20+16+15+26)*1 |  |  |  | 299.5 | [6 empty] | _
[5 empty] | 2 | SP | 566901234 | Vyspravení podkladu štěrkodrtí tl. 220 mm | m2 | 299.5 | 0 | 299.5 |  | 0 | 0.46166 | 138.2672 |  | 0 | 21 | 0 | 0 |  |  | 1
[7 empty] | Plný popis: | Vyspravení podkladu po překopech inženýrských sítí plochy přes 15 m2 s rozprostřením a zhutněním štěrkodrtí tl. 250 mm
[7 empty] | Výkaz výměr: | sanace;(112,5+110+20+16+15+26)*1 |  |  |  | 299.5 | [6 empty] | _
[5 empty] | 3 | SP | 577145122 | Asfaltový beton vrstva ložní ACL 22+ tl 80 mm | m2 | 299.5 | 0 | 299.5 |  | 0 | 0.20746 | 62.1331 |  | 0 | 21 | 0 | 0 |  |  | 1
Plný popis:
[7 empty] | Výkaz výměr: | sanace;(112,5+110+20+16+15+26)*1 |  |  |  | 299.5 | [6 empty] | _
[5 empty] | 4 | SP | 573111112 | Postřik živičný infiltrační s posypem z asfaltu množství 0,6 kg/m2 | m2 | 1849 | 0 | 1849 |  | 0 | 0.00601 | 11.1125 |  | 0 | 21 | 0 | 0 |  |  | 1
[7 empty] | Plný popis: | Postřik infiltrační PI z asfaltu silničního s posypem kamenivem, v množství 1,00 kg/m2
[7 empty] | Výkaz výměr: | 264*6 |  |  |  | 1584 | [6 empty] | _
[8 empty] | vyrovnání;25+105+25+10+20+45+35 |  |  |  | 265 | [6 empty] | _
[5 empty] | 5 | SP | 577155122 | Asfaltový beton vrstva ložní ACL 16+ tl 60 mm š přes 3 m | m2 | 1849 | 0 | 1849 |  | 0 | 0.15559 | 287.6859 |  | 0 | 21 | 0 | 0 |  |  | 1
[7 empty] | Plný popis: | Asfaltový beton vrstva ložní ACL 16 (ABH) s rozprostřením a zhutněním z nemodifikovaného asfaltu v pruhu šířky přes 3 m, po zhutnění tl. 60 mm
[7 empty] | Výkaz výměr: | 264*6 |  |  |  | 1584 | [6 empty] | _
[8 empty] | vyrovnání;25+105+25+10+20+45+35 |  |  |  | 265 | [6 empty] | _
[5 empty] | 6 | SP | 573231106 | Postřik živičný spojovací ze silniční emulze v množství 0,30 kg/m2 | m2 | 1849 | 0 | 1849 |  | 0 | 0.00031 | 0.57319 |  | 0 | 21 | 0 | 0 |  |  | 1
[7 empty] | Plný popis: | Postřik spojovací PS bez posypu kamenivem ze silniční emulze, v množství 0,30 kg/m2
[7 empty] | Výkaz výměr: | 264*6 |  |  |  | 1584 | [6 empty] | _
[8 empty] | vyrovnání;25+105+25+10+20+45+35 |  |  |  | 265 | [6 empty] | _
[5 empty] | 7 | SP | 577134121 | Asfaltový beton vrstva obrusná ACO 11+ I tl 40 mm š přes 3 m | m2 | 1849 | 0 | 1849 |  | 0 | 0.10373 | 191.7968 |  | 0 | 21 | 0 | 0 |  |  | 1
[7 empty] | Plný popis: | Asfaltový beton vrstva obrusná ACO 11 (ABS) s rozprostřením a se zhutněním z nemodifikovaného asfaltu v pruhu šířky přes 3 m tř. I, po zhutnění tl. 40 mm
[7 empty] | Výkaz výměr: | 264*6 |  |  |  | 1584 | [6 empty] | _
[8 empty] | vyrovnání;25+105+25+10+20+45+35 |  |  |  | 265 | [6 empty] | _
[5 empty] | 10 | SP | 569741111 | Zpevnění krajnic kamenivem drceným tl 120 mm | m2 | 199.5 | 0 | 199.5 |  | 0 | 0.23481 | 46.8446 |  | 0 | 21 | 0 | 0 |  |  | 1
[7 empty] | Plný popis: | Zpevnění krajnic nebo komunikací pro pěší s rozprostřením a zhutněním, po zhutnění kamenivem drceným tl. 120 mm
[5 empty] | 121 | SP | 569921132 | Zpevnění krajnic asfaltovým recyklátem tl 70 mm | m2 | 66.5 | 0 | 66.5 |  | 0 | 0.151 | 10.0415 |  | 0 | 21 | 0 | 0 |  |  | 1
[7 empty] | Plný popis: | Zpevnění krajnic nebo komunikací pro pěší s rozprostřením a zhutněním, po zhutnění asfaltovým recyklátem tl. 70 mm
[7 empty] | Výkaz výměr: | krajnice;133*0,5 |  |  |  | 66.5 | [6 empty] | _
_
[8 empty] | 009: Ostatní konstrukce a práce | [5 empty] | 0 |  | 0.15374 |  | 0 |  | 0 | 0 |  |  | 6
[5 empty] | 1 | SP | 919735112 | Řezání stávajícího živičného krytu hl do 100 mm | m | 136 | 0 | 136 |  | 0 |  | 0 |  | 0 | 21 | 0 | 0 |  |  | 1
[7 empty] | Plný popis: | Řezání stávajícího živičného krytu nebo podkladu hloubky přes 50 do 100 mm
[7 empty] | Výkaz výměr: | 130+6 |  |  |  | 136 | [6 empty] | _
[5 empty] | 2 | SP | 919122132 | Zarovnání a těsnění spár zálivkou za tepla (napojení starého a nového krytu) | m | 136 | 0 | 136 |  | 0 | 0.00034 | 0.04624 |  | 0 | 21 | 0 | 0 |  |  | 1
Plný popis:
[5 empty] | 3 | SP | 915211111 | Vodorovné dopravní značení bílým plastem vodící proužek souvislý šířky 125 mm | m | 398 | 0 | 398 |  | 0 | 0.0002 | 0.0796 |  | 0 | 21 | 0 | 0 |  |  | 1
Plný popis:
[7 empty] | Výkaz výměr: | -130 |  |  |  | -130 | [6 empty] | _
[8 empty] | 264*2 |  |  |  | 528 | [6 empty] | _
[5 empty] | 5 | SP | 915221121 | Vodorovné dopravní značení vodící čáry přerušované š 250 mm bílý plast | m | 130 | 0 | 130 |  | 0 | 0.00013 | 0.0169 |  | 0 | 21 | 0 | 0 |  |  | 1
[7 empty] | Plný popis: | Vodorovné dopravní značení stříkaným plastem vodící čára bílá šířky 250 mm přerušovaná základní
[5 empty] | 6 | SP | 915611111 | Předznačení vodorovného liniového značení | m | 528 | 0 | 528 |  | 0 |  | 0 |  | 0 | 21 | 0 | 0 |  |  | 1
[7 empty] | Plný popis: | Předznačení pro vodorovné značení stříkané barvou nebo prováděné z nátěrových hmot liniové dělicí čáry, vodicí proužky
[5 empty] | 14 | SP | 912211111 | Montáž a dodávka směrového sloupku silničního plastového | ks | 10 | 0 | 10 |  | 0 | 0.0011 | 0.011 |  | 0 | 21 | 0 | 0 |  |  | 1
[7 empty] | Plný popis: | Montáž směrového sloupku plastového s odrazkou prostým uložením bez betonového základu silničního
_
[8 empty] | 099: Přesun hmot HSV | [5 empty] | 0 |  | 0 |  | 0 |  | 0 | 0 |  |  | 4
[5 empty] | 1 | SP | 998225111 | Přesun hmot pro pozemní komunikace s krytem z živičným | t | 859.878 | 0 | 859.878 |  | 0 |  | 0 |  | 0 | 21 | 0 | 0 |  |  | 1
Plný popis:
[5 empty] | 2 | SP | 997221551 | Vodorovná doprava suti ze sypkých materiálů do 1 km | t | 215.64 | 0 | 215.64 |  | 0 |  | 0 |  | 0 | 21 | 0 | 0 |  |  | 1
Plný popis:
[5 empty] | 3 | SP | 997221559 | Příplatek ZKD 1 km u vodorovné dopravy suti ze sypkých materiálů | t | 1940.76 | 0 | 1940.76 |  | 0 |  | 0 |  | 0 | 21 | 0 | 0 |  |  | 1
Plný popis:
[7 empty] | Výkaz výměr: | 215,64*9 |  |  |  | 1940.76 | [6 empty] | _
[5 empty] | 4 | SP | 997221855 | Poplatek za uložení odpadu z kameniva na skládce (skládkovné) | t | 215.64 | 0 | 215.64 |  | 0 |  | 0 |  | 0 | 21 | 0 | 0 |  |  | 1
Plný popis:
_
[8 empty] | V01: Průzkumné, geodetické a projektové práce | [5 empty] | 0 |  | 0 |  | 0 |  | 0 | 0 |  |  | 4
[5 empty] | 1 | SP | 012103000 | Geodetické práce před výstavbou | Kč | 1 | 0 | 1 |  | 0 |  | 0 |  | 0 | 21 | 0 | 0 |  |  | 1
Plný popis:
[5 empty] | 2 | SP | 012203000 | Geodetické práce při provádění stavby (výšková měření,výpočet objemů atd.) | Kč | 1 | 0 | 1 |  | 0 |  | 0 |  | 0 | 21 | 0 | 0 |  |  | 1
Plný popis:
[5 empty] | 3 | SP | 012303000 | Geodetické práce po výstavbě (zaměření skutečného provedení stavby vč.komunikace a inž.sítí) | Kč | 1 | 0 | 1 |  | 0 |  | 0 |  | 0 | 21 | 0 | 0 |  |  | 1
Plný popis:
[5 empty] | 4 | SP | 013254000 | Dokumentace skutečného provedení stavby | Kč | 1 | 0 | 1 |  | 0 |  | 0 |  | 0 | 21 | 0 | 0 |  |  | 1
Plný popis:
_
[8 empty] | V03: Zařízení staveniště | [5 empty] | 0 |  | 0 |  | 0 |  | 0 | 0 |  |  | 1
[5 empty] | 1 | SP | 913110010 | Dopravní značení po dobu výstavby (DIO) vč. zvláštního užívání | kpl | 1 | 0 | 1 |  | 0 |  | 0 |  | 0 | 21 | 0 | 0 |  |  | 1
Plný popis:
_
_
_

## Figury
Figura | Výraz | Hodnota | Popis