## Rozpočet
Výkaz výměr
Rekonstrukce datových rozvodů- KSÚS KK Chebská 282 Sokolov
Název | MJ | Množství | Jedn. cena | Celkem bez DPH
Rozvaděč RACK 1,RACK 1.2,RACK 1.3,RACK 2,RACK 3
Rozvodnice RACK 1 stávající | kpl | 1 |  | 0
Rozvodnice RACK 1.2 stávající | kpl | 1 |  | 0
Rozvodnice RACK 1.3 nový | kpl | 1 |  | 0
Rozvodnice RACK 2 nový | kpl | 1 |  | 0
WIFI | ks | 11 |  | 0
Rozvodnice RACK 3 stávající | kpl | 1 |  | 0
Součet bez DPH |  |  |  | 0
Materiál elektro
Kabel optický | m | 40 |  | 0
Optická vana vč. příslušenství pro RACK 1.3 a 2 | kpl | 2 |  | 0
Kabel BELDEN UTP CAT6 | m | 6600 |  | 0
Parapetní žlab PK110x70 KOPOS | m | 190 |  | 0
Kryt spoj.PK110x70 | ks | 60 |  | 0
Kryt koncový PK110x70 | ks | 60 |  | 0
Lišta vkládací 18x13 | m | 20 |  | 0
Lišta vkládací 40x40 | m | 250 |  | 0
Krabice přístrojová PK pro kanály PK | ks | 90 |  | 0
Zásuvka IT,2xRJ45,CAT.6, TANGO-komplet | ks | 90 |  | 0
Kabel CYKY J3x2,5 | m | 40 |  | 0
Jistič PL7-B16/1 | ks | 1 |  | 0
Podružný materiál | kpl | 1 |  | 0
Součet bez DPH |  |  |  | 0
Kazetové podhledy
Minerální kazetový podhled 600x600-1.NP vč.konstrukce | m2 | 99 |  | 0
Minerální kazetový podhled 600x600-2.NP vč. konstrukce | m2 | 70 |  | 0
LED svítidlo podhledové 60x60,40W | ks | 26 |  | 0
Kabel CYKY J3x1,5 | m | 100 |  | 0
Součet bez DPH |  |  |  | 0
Montážní a demontážní práce
Montáž a zapojení rozv.RACK1.3 | kpl | 1 |  | 0
Montáž a zapojení rozv. RACK 2 | kpl | 1 |  | 0
Montážní práce rozvodů IT dle PD | kpl | 1 |  | 0
Montážní práce-kazetové podhledy | m2 | 169 |  | 0
Montážní práce-kazetové podhledy - svítidla | kpl | 1 |  | 0
Koordinační činnost | kpl | 1 |  | 0
Nespecifikované práce | kpl | 1 |  | 0
Průrazy | kpl | 1 |  | 0
Úprava skříněk v prostoru chodby pro montáž rozvodnice RACK 2 | kpl | 1 |  | 0
Demontáž svítidel na chodbách | kpl | 1 |  | 0
Nastavení a oživení aktivních prvků - RACK 1.3 | kpl | 1 |  | 0
Nastavení a oživení aktivních prvků - RACK 2 | kpl | 1 |  | 0
Součet bez DPH |  |  |  | 0
Ostatní
Revizní zpráva elektro ( napájení pro RACK 1.3 a RACK 2 ) | kpl | 1 |  | 0
Měřící protokoly datových rozvodů | kpl | 1 |  | 0
Doprava | kpl | 1 |  | 0
Požární ucpávky | kpl | 1 |  | 0
Dokumentace skutečného provedení stavby | kpl | 1 |  | 0
Součet |  |  |  | 0
Cena celkem bez DPH |  |  |  | 0
DPH 21% |  |  |  | 0
Cena celkem vč. DPH 21% |  |  |  | 0

## Rozpis RACK 1.3 a 2
Rack v patře
1 | Optika
2 | Patch A |  | Patch panel Ca6. provedení "v celku", ne zacvakávací keystony
3 | Patch B |  | Patch panel Ca6. provedení "v celku", ne zacvakávací keystony
4 | Záslepka |  | PN: RAB-ZP-X01-A1 (stačí dodržet pouze černá barva)
5 | Vyvazovák |  | PN: RAB-VP-X31-A1 (stačí dodržet 2U, vnitřní průřezy, černá barva)
6
7 | Záslepka s dírou | vyvazovací háček (např RAX-D3-X44-X3)
8 | 48 port switch |  | Mikrotik CRS354-4S+2Q+RM (PN: CRS354-48G-4S+2Q+RM)
9 | Záslepka s dírou | vyvazovací háček (např RAX-D3-X44-X3)
10 | Wi-Fi switch |  | Mikrotik CRS328-24P-4S+RM (PN: CRS328-24P-4S+RM)
11 | Záslepka s dírou | vyvazovací háček (např RAX-D3-X44-X3)
12 | 48 port switch |  | Mikrotik CRS354-4S+2Q+RM (PN: CRS354-48G-4S+2Q+RM)
13 | Záslepka s dírou | vyvazovací háček (např RAX-D3-X44-X3)
14 | Vyvazovák |  | PN: RAB-VP-X31-A1 (stačí dodržet 2U, vnitřní průřezy, černá barva)
15
16 | Patch C |  | Patch panel Ca6. provedení "v celku", ne zacvakávací keystony
17 | Patch D |  | Patch panel Ca6. provedení "v celku", ne zacvakávací keystony
18 | prázdné
19 | UPS |  | APC Smart-UPS 750VA LCD RM 2U 230V SC (PN: SMT750RMI2UC)
20
21 | prázdné
| nástěnný datový rozvaděč 19", 21U, hloubka 600mm, šířka 600mm |  | například SENSA-21U-66-11-G
Rack serverovna
1 | Optika
2 | Patch A |  | Patch panel Ca6. provedení "v celku", ne zacvakávací keystony
3 | Patch B |  | Patch panel Ca6. provedení "v celku", ne zacvakávací keystony
4 | Záslepka |  | PN: RAB-ZP-X01-A1 (stačí dodržet pouze černá barva)
5 | Vyvazovák |  | PN: RAB-VP-X31-A1 (stačí dodržet 2U, vnitřní průřezy, černá barva)
6
7 | Záslepka s dírou | vyvazovací háček (např RAX-D3-X44-X3)
8 | 48 port switch |  | Mikrotik CRS354-4S+2Q+RM (PN: CRS354-48G-4S+2Q+RM)
9 | Záslepka s dírou | vyvazovací háček (např RAX-D3-X44-X3)
10 | Wi-Fi switch |  | Mikrotik CRS328-24P-4S+RM (PN: CRS328-24P-4S+RM)
11 | Záslepka s dírou | vyvazovací háček (např RAX-D3-X44-X3)
12 | 48 port switch |  | Mikrotik CRS354-4S+2Q+RM (PN: CRS354-48G-4S+2Q+RM)
13 | Záslepka s dírou | vyvazovací háček (např RAX-D3-X44-X3)
14 | Vyvazovák |  | PN: RAB-VP-X31-A1 (stačí dodržet 2U, vnitřní průřezy, černá barva)
15
16 | Patch C |  | Patch panel Ca6. provedení "v celku", ne zacvakávací keystony
17 | Patch D |  | Patch panel Ca6. provedení "v celku", ne zacvakávací keystony
18 | prázdné
19 | UPS |  | APC Smart-UPS 750VA LCD RM 2U 230V SC (PN: SMT750RMI2UC)
20
21 | prázdné
22
23
24
25
26
27
28
29
30
31
32
33
34
35
36 | 19" polička, max hloubka
| stojanový datový rozvaděč 19", 37U, hloubka 1000mm, šířka 800mm |  | například RMA-37-A81-CAX-A1