## Rekapitulace stavby
Export Komplet | [27 empty] | 2.0 | ZAMOK |  |  |  |  | False | False | {8a4b656e-b862-4fa9-a695-be90316a93c8}
[33 empty] | 0,01 | 21
[33 empty] | 0,01 | 15
|  | REKAPITULACE STAVBY | [17 empty] | v --- níže se nacházejí doplnkové a pomocné údaje k sestavám --- v | [11 empty] | Návod na vyplnění | 0,001
|  | Kód: |  |  |  |  | TV20-028-etapa1 | [24 empty] | Měnit lze pouze buňky se žlutým podbarvením! 1) na prvním listu Rekapitulace stavby vyplňte v sestavě a) Souhrnný list - údaje o Uchazeči (přenesou se do ostatních sestav i v jiných listech) b) Rekapitulace objektů - potřebné Ostatní náklady 2) na vybraných listech vyplňte v sestavě a) Krycí list - údaje o Uchazeči, pokud se liší od údajů o Uchazeči na Souhrnném listu (údaje se přenesou do ostatních sestav v daném listu) b) Rekapitulace rozpočtu - potřebné Ostatní náklady c) Celkové náklady za stavbu - ceny u položek - množství, pokud má žluté podbarvení - a v případě potřeby poznámku (ta je ve skrytém sloupci) | 0,01
|  | Stavba: |  |  |  |  | Výměna výplní otvorů ve fasádě budovy Závodu míru 339/144, KV- Stará role - I.ETAPA | [25 empty] | 0,01
|  | KSO: |  |  |  |  | 801 32 | [8 empty] | CC-CZ: |  | zak.č.9365-25 | [14 empty] | 0,01
|  | Místo: |  |  |  |  | Karlovy Vary | [8 empty] | Datum: |  | 8. 12. 2020 | [14 empty] | 0,01
0,01
|  | Zadavatel: | [13 empty] | IČ: | [16 empty] | 0,01
|  |  | ZŠ a SŠ Karlovy Vary, příspěvková organizace | [12 empty] | DIČ: | [16 empty] | 0,01
0,01
|  | Uchazeč: | [13 empty] | IČ: |  | Vyplň údaj | [14 empty] | 0,01
|  |  | Vyplň údaj | [12 empty] | DIČ: |  | Vyplň údaj | [14 empty] | 0,01
False
|  | Projektant: | [13 empty] | IČ: | [16 empty] | False
|  |  | BPO spol. s r.o.,Lidická 1239,36317 OSTROV | [12 empty] | DIČ: | [16 empty] | True
0,01
|  | Zpracovatel: | [13 empty] | IČ: | [16 empty] | 0,01
|  |  | Tomanová Ing. | [12 empty] | DIČ: | [16 empty] | True
Poznámka:
Soupis prací je sestaven s využitím Cenové soustavy ÚRS. Položky, které pochází z této cenové soustavy, jsou ve sloupci 'Cenová soustava' označeny popisem 'CS ÚRS' a úrovní příslušného kalendářního pololetí. Veškeré další informace vymezující popis a podmínky použití těchto položek z Cenové soustavy, které nejsou uvedeny přímo v soupisu prací, jsou neomezeně dálkově k dispozici na www.cs-urs.cz, sekce Cenové a technické podmínky.
|  | Cena bez DPH | [13 empty] | 0
[8 empty] | Sazba daně |  |  | Základ daně |  |  |  |  | Výše daně
|  | DPH |  | základní |  |  |  | 21% |  |  | 0 |  |  |  |  | 0
|  |  |  | snížená |  |  |  | 15% |  |  | 0 |  |  |  |  | 0
|  |  |  | zákl. přenesená |  |  |  | 21% |  |  | 0 |  |  |  |  | 0
|  |  |  | sníž. přenesená |  |  |  | 15% |  |  | 0 |  |  |  |  | 0
|  |  |  | nulová |  |  |  | 0% |  |  | 0 |  |  |  |  | 0
|  | Cena s DPH | [6 empty] | v |  |  | CZK |  |  |  | 0
|  | Projektant | [11 empty] | Zpracovatel
|  | Datum a podpis: | [7 empty] | Razítko |  |  |  | Datum a podpis: |  |  | Razítko
|  | Objednavatel | [11 empty] | Uchazeč
|  | Datum a podpis: | [7 empty] | Razítko |  |  |  | Datum a podpis: |  |  | Razítko
REKAPITULACE OBJEKTŮ STAVBY A SOUPISŮ PRACÍ
| Kód: | [6 empty] | TV20-028-etapa1
| Stavba: | [6 empty] | Výměna výplní otvorů ve fasádě budovy Závodu míru 339/144, KV- Stará role - I.ETAPA
| Místo: | [6 empty] | Karlovy Vary | [6 empty] | Datum: |  | 8. 12. 2020
| Zadavatel: | [6 empty] | ZŠ a SŠ Karlovy Vary, příspěvková organizace | [6 empty] | Projektant: |  | BPO spol. s r.o.,Lidická 1239,36317 OSTROV |  |  | Informatívní údaje z listů zakázek
| Uchazeč: | [13 empty] | Zpracovatel: |  | Tomanová Ing.
| Kód |  |  |  | Popis | [7 empty] | Cena bez DPH [CZK] |  |  |  |  | Cena s DPH [CZK] | Typ | z toho Ostat. náklady [CZK] | DPH [CZK] | Normohodiny [h] | DPH základní [CZK] | DPH snížená [CZK] | DPH základní přenesená [CZK] | DPH snížená přenesená [CZK] | Základna DPH základní | Základna DPH snížená | Základna DPH zákl. přenesená | Základna DPH sníž. přenesená | Základna DPH nulová
| Náklady z rozpočtů | [11 empty] | 0 |  |  |  |  | 0 |  | 0 | 0 | 0 | 0 | 0 | 0 | 0 | 0 | 0 | 0 | 0 | 0 |  | D | 0 | ###NOIMPORT### | IMPORT | {8a4b656e-b862-4fa9-a695-be90316a93c8} | {00000000-0000-0000-0000-000000000000} | 801 32
/ |  | A |  |  |  | Stavební část | [6 empty] | 0 |  |  |  |  | 0 | STA | 0 | 0 | 0 | 0 | 0 | 0 | 0 | 0 | 0 | 0 | 0 | 0 |  |  | 1 |  | IMPORT | {e4fd1f74-0c90-483b-abde-af89d32789b3} | {8a4b656e-b862-4fa9-a695-be90316a93c8} | 801 32 | 2
/ |  | B |  |  |  | VRN | [6 empty] | 0 |  |  |  |  | 0 | STA | 0 | 0 | 0 | 0 | 0 | 0 | 0 | 0 | 0 | 0 | 0 | 0 |  |  | 1 |  | IMPORT | {093dac8c-09e8-4130-9686-000a7fb3d6bc} | {8a4b656e-b862-4fa9-a695-be90316a93c8} | 801 32 | 2

## A - Stavební část
{e4fd1f74-0c90-483b-abde-af89d32789b3}
2
| KRYCÍ LIST SOUPISU PRACÍ | [7 empty] | v --- níže se nacházejí doplnkové a pomocné údaje k sestavám --- v | [8 empty] | False
Stavba:
Výměna výplní otvorů ve fasádě budovy Závodu míru 339/144, KV- Stará role - I.ETAPA
Objekt:
A - Stavební část
| KSO: |  | 801 32 |  |  | CC-CZ: | zak.č.9365-25
| Místo: |  | Karlovy Vary |  |  | Datum: | 8. 12. 2020
| Zadavatel: |  |  |  |  | IČ:
|  | ZŠ a SŠ Karlovy Vary, příspěvková organizace |  |  |  | DIČ:
| Uchazeč: |  |  |  |  | IČ: | Vyplň údaj
|  | Vyplň údaj |  |  |  | DIČ: | Vyplň údaj
| Projektant: |  |  |  |  | IČ:
|  | BPO spol. s r.o.,Lidická 1239,36317 OSTROV |  |  |  | DIČ:
| Zpracovatel: |  |  |  |  | IČ:
|  | Tomanová Ing. |  |  |  | DIČ:
Poznámka:
| Cena bez DPH | [5 empty] | 0
|  |  | Základ daně |  |  | Sazba daně | Výše daně
| DPH | základní | 0 |  |  | 21% | 0
|  | snížená | 0 |  |  | 15% | 0
|  | zákl. přenesená | 0 |  |  | 21% | 0
|  | sníž. přenesená | 0 |  |  | 15% | 0
|  | nulová | 0 |  |  | 0% | 0
| Cena s DPH |  |  | v | CZK |  | 0
| Projektant |  |  | Zpracovatel
| Datum a podpis: |  | Razítko | Datum a podpis: |  |  | Razítko
| Objednavatel |  |  | Uchazeč
| Datum a podpis: |  | Razítko | Datum a podpis: |  |  | Razítko
REKAPITULACE ČLENĚNÍ SOUPISU PRACÍ
Stavba:
Výměna výplní otvorů ve fasádě budovy Závodu míru 339/144, KV- Stará role - I.ETAPA
Objekt:
A - Stavební část
Místo: |  |  | Karlovy Vary |  |  | Datum: | 8. 12. 2020
Zadavatel: |  |  | ZŠ a SŠ Karlovy Vary, příspěvková organizace |  |  | Projektant: | BPO spol. s r.o.,Lidická 1239,36317 OSTROV
Uchazeč: |  |  | Vyplň údaj |  |  | Zpracovatel: | Tomanová Ing.
Kód dílu - Popis | [6 empty] | Cena celkem [CZK]
Náklady ze soupisu prací | [6 empty] | 0 | [11 empty] | -1
| HSV - Práce a dodávky HSV | [5 empty] | 0
| 3 - Svislé a kompletní konstrukce | [5 empty] | 0
| 61 - Úprava povrchů vnitřních | [5 empty] | 0
| 62 - Úprava povrchů vnějších | [5 empty] | 0
| 94 - Lešení a stavební výtahy | [5 empty] | 0
| 95 - Různé dokončovací konstrukce a práce pozemních staveb | [5 empty] | 0
| 96 - Bourání konstrukcí | [5 empty] | 0
| 997 - Přesun sutě | [5 empty] | 0
| 998 - Přesun hmot | [5 empty] | 0
| PSV - Práce a dodávky PSV | [5 empty] | 0
| 764 - Konstrukce klempířské | [5 empty] | 0
| 766 - Konstrukce truhlářské | [5 empty] | 0
| 767 - Konstrukce zámečnické | [5 empty] | 0
| 781 - Dokončovací práce - obklady | [5 empty] | 0
| 783 - Dokončovací práce - nátěry | [5 empty] | 0
| 784 - Dokončovací práce - malby a tapety | [5 empty] | 0
| 786 - Dokončovací práce - čalounické úpravy | [5 empty] | 0
| VO 01 - Výplně otvorů - plastová okna | [5 empty] | 0
SOUPIS PRACÍ
Stavba:
Výměna výplní otvorů ve fasádě budovy Závodu míru 339/144, KV- Stará role - I.ETAPA
Objekt:
A - Stavební část
Místo: |  |  | Karlovy Vary |  |  | Datum: | 8. 12. 2020
Zadavatel: |  |  | ZŠ a SŠ Karlovy Vary, příspěvková organizace |  |  | Projektant: | BPO spol. s r.o.,Lidická 1239,36317 OSTROV
Uchazeč: |  |  | Vyplň údaj |  |  | Zpracovatel: | Tomanová Ing.
PČ | Typ | Kód | Popis | MJ | Množství | J.cena [CZK] | Cena celkem [CZK] | Cenová soustava |  | DPH | J. Nh [h] | Nh celkem [h] | J. hmotnost [t] | Hmotnost celkem [t] | J. suť [t] | Suť Celkem [t]
Náklady soupisu celkem | [6 empty] | 0 |  |  |  |  | 0 |  | 11.2662 |  | 24.6512 |  | D | -1 | [10 empty] | 0
| D | HSV | Práce a dodávky HSV |  |  |  | 0 |  |  |  |  | 0 |  | 7.4262 |  | 24.5292 | 1 | D | 0 |  |  |  | ROZPOCET | [6 empty] | 0
| D | 3 | Svislé a kompletní konstrukce |  |  |  | 0 |  |  |  |  | 0 |  | 0.19642 |  | 0 | 1 | D | 1 |  |  |  | ROZPOCET | [6 empty] | 0
1 | K | 342244121 | Příčka z cihel děrovaných do P10 na maltu M5 tloušťky 140 mm | m2 | 1.4 |  | 0 | CS ÚRS 2020 02 |  | základní |  | 0 | 0.1403 | 0.19642 | 0 | 0 | 4 | K | 2 |  |  |  | ROZPOCET | 0 | 0 | 0 | 0 | 0 | 1 | 0 | 4 | 1013217090
| VV |  | 2.NP | [14 empty] | VV | 2 | 1 | True | 0 | ROZPOCET
| VV |  | zazdění otvoru po okně 15a | [14 empty] | VV | 2 | 1 | True | 0 | ROZPOCET
| VV |  | 0,9*1,55+0,005 |  | 1.4 | [12 empty] | VV | 2 | 2 | True | 1 | ROZPOCET
| D | 61 | Úprava povrchů vnitřních |  |  |  | 0 |  |  |  |  | 0 |  | 5.2481 |  | 0 | 1 | D | 1 |  |  |  | ROZPOCET | [6 empty] | 0
2 | K | 612135001 | Vyrovnání podkladu vnitřních stěn maltou vápenocementovou tl do 10 mm | m2 | 46 |  | 0 | CS ÚRS 2020 02 |  | základní |  | 0 | 0.02048 | 0.94208 | 0 | 0 | 4 | K | 2 |  |  |  | ROZPOCET | 0 | 0 | 0 | 0 | 0 | 1 | 0 | 4 | -212783411
| VV |  | 2.NP | [14 empty] | VV | 2 | 1 | True | 0 | ROZPOCET
| VV |  | po vybourání keramického obkladu - tl. vyrovnání 5-10 mm | [14 empty] | VV | 2 | 1 | True | 0 | ROZPOCET
| VV |  | vnitřní parapet - okno 15,b,c,d,16,17,18,18a,19 | [14 empty] | VV | 2 | 1 | True | 0 | ROZPOCET
| VV |  | 0,28*1,05*5+0,3*1,05*(3+3+1) |  | 3.675 | [12 empty] | VV | 2 | 2 | True | 0 | ROZPOCET
| VV |  | 0,3*0,6*2+0,32*1,45+0,3*1,05*(14+1+1) |  | 5.864 | [12 empty] | VV | 2 | 2 | True | 0 | ROZPOCET
| VV |  | 1,461 |  | 1.461 | [12 empty] | VV | 2 | 2 | True | 0 | ROZPOCET
| VV |  | další narušené okolní plochy | [14 empty] | VV | 2 | 1 | True | 0 | ROZPOCET
| VV |  | 4,8 |  | 4.8 | [12 empty] | VV | 2 | 2 | True | 0 | ROZPOCET
| VV |  | Mezisoučet B |  | 15.8 | [12 empty] | VV | 2 | 3 | True | 0 | ROZPOCET
| VV |  | 3.NP | [14 empty] | VV | 2 | 1 | True | 0 | ROZPOCET
| VV |  | po vybourání keramického obkladu a laminátového parapetu | [14 empty] | VV | 2 | 1 | True | 0 | ROZPOCET
| VV |  | tl. vyrovnání 5-10 mm | [14 empty] | VV | 2 | 1 | True | 0 | ROZPOCET
| VV |  | vnitřní parapet + ostění - okno 21,22,23,23a,24,24a,24b,25 | [14 empty] | VV | 2 | 1 | True | 0 | ROZPOCET
| VV |  | 0,32*(0,6+0,3*2)*4+0,32*0,95+0,3*1,7*7 |  | 5.41 | [12 empty] | VV | 2 | 2 | True | 0 | ROZPOCET
| VV |  | 0,3*1,7*2+0,28*1,05*20+0,3*(1,05+1,05*2)*4 |  | 10.68 | [12 empty] | VV | 2 | 2 | True | 0 | ROZPOCET
| VV |  | 0,28*1,05*5+0,32*1,45 |  | 1.934 | [12 empty] | VV | 2 | 2 | True | 0 | ROZPOCET
| VV |  | další narušené okolní plochy | [14 empty] | VV | 2 | 1 | True | 0 | ROZPOCET
| VV |  | 4,976 |  | 4.976 | [12 empty] | VV | 2 | 2 | True | 0 | ROZPOCET
| VV |  | Mezisoučet C |  | 23 | [12 empty] | VV | 2 | 3 | True | 0 | ROZPOCET
| VV |  | 4.NP | [14 empty] | VV | 2 | 1 | True | 0 | ROZPOCET
| VV |  | po vybourání keramického obkladu - tl. vyrovnání 5-10 mm | [14 empty] | VV | 2 | 1 | True | 0 | ROZPOCET
| VV |  | vnitřní parapet + ostění - okno 27,28,29,29a | [14 empty] | VV | 2 | 1 | True | 0 | ROZPOCET
| VV |  | 0,25*(0,6+0,3*2)*2+0,29*0,95+0,3*1,65*(6+3) |  | 5.331 | [12 empty] | VV | 2 | 2 | True | 0 | ROZPOCET
| VV |  | další narušené okolní plochy | [14 empty] | VV | 2 | 1 | True | 0 | ROZPOCET
| VV |  | 1,869 |  | 1.869 | [12 empty] | VV | 2 | 2 | True | 0 | ROZPOCET
| VV |  | Mezisoučet D |  | 7.2 | [12 empty] | VV | 2 | 3 | True | 0 | ROZPOCET
| VV |  | Součet |  | 46 | [12 empty] | VV | 2 | 4 | True | 1 | ROZPOCET
3 | K | 612325413 | Oprava vnitřní vápenocementové hladké omítky stěn v rozsahu plochy do 50% | m2 | 109 |  | 0 | CS ÚRS 2020 02 |  | základní |  | 0 | 0.0262 | 2.8558 | 0 | 0 | 4 | K | 2 |  |  |  | ROZPOCET | 0 | 0 | 0 | 0 | 0 | 1 | 0 | 4 | 100182957
| VV |  | Poznámka: | [14 empty] | VV | 2 | 1 | True | 0 | ROZPOCET
| VV |  | V položce je rozsah opravy do 50% plochy je zahrnut v ceně (Kč/m2), | [14 empty] | VV | 2 | 1 | True | 0 | ROZPOCET
| VV |  | plocha výměry je 100%. | [14 empty] | VV | 2 | 1 | True | 0 | ROZPOCET
| VV |  | 2.NP | [14 empty] | VV | 2 | 1 | True | 0 | ROZPOCET
| VV |  | vnitřní ostění oken 15,b,c,d,16,17,18,18a,19 | [14 empty] | VV | 2 | 1 | True | 0 | ROZPOCET
| VV |  | 0,28*1,55*2*5 |  | 4.34 | [12 empty] | VV | 2 | 2 | True | 0 | ROZPOCET
| VV |  | 0,3*1,55*2*(3+3+1)+0,3*0,8*2*2 |  | 7.47 | [12 empty] | VV | 2 | 2 | True | 0 | ROZPOCET
| VV |  | 0,32*1,5*2+0,3*1,6*2*(14+1+1) |  | 16.32 | [12 empty] | VV | 2 | 2 | True | 0 | ROZPOCET
| VV |  | další narušené okolní plochy | [14 empty] | VV | 2 | 1 | True | 0 | ROZPOCET
| VV |  | 15,27 |  | 15.27 | [12 empty] | VV | 2 | 2 | True | 0 | ROZPOCET
| VV |  | 3.NP | [14 empty] | VV | 2 | 1 | True | 0 | ROZPOCET
| VV |  | vnitřní ostění oken 21,22,23,23a,24,24a,24b,25 | [14 empty] | VV | 2 | 1 | True | 0 | ROZPOCET
| VV |  | 0,32*0,9*2*4+0,32*0,6*2+0,3*1,65*2*(7+2) |  | 11.598 | [12 empty] | VV | 2 | 2 | True | 0 | ROZPOCET
| VV |  | 0,28*1,65*2*20+0,3*1,65*2*4 |  | 22.44 | [12 empty] | VV | 2 | 2 | True | 0 | ROZPOCET
| VV |  | 0,28*1,65*2*5+0,32*1,5*2 |  | 5.58 | [12 empty] | VV | 2 | 2 | True | 0 | ROZPOCET
| VV |  | méně KO | [14 empty] | VV | 2 | 1 | True | 0 | ROZPOCET
| VV |  | -(0,32*0,3*2*4+0,3*1,05*2*4) |  | -3.288 | [12 empty] | VV | 2 | 2 | True | 0 | ROZPOCET
| VV |  | další narušené okolní plochy | [14 empty] | VV | 2 | 1 | True | 0 | ROZPOCET
| VV |  | 15,67 |  | 15.67 | [12 empty] | VV | 2 | 2 | True | 0 | ROZPOCET
| VV |  | 4.NP | [14 empty] | VV | 2 | 1 | True | 0 | ROZPOCET
| VV |  | vnitřní ostění oken 27,28,29,29a | [14 empty] | VV | 2 | 1 | True | 0 | ROZPOCET
| VV |  | 0,25*0,8*2*2+0,29*0,6*2+0,3*1,65*2*6+0,3*1,65*2*3 |  | 10.058 | [12 empty] | VV | 2 | 2 | True | 0 | ROZPOCET
| VV |  | méně KO | [14 empty] | VV | 2 | 1 | True | 0 | ROZPOCET
| VV |  | -0,25*0,3*2*2 |  | -0.3 | [12 empty] | VV | 2 | 2 | True | 0 | ROZPOCET
| VV |  | další narušené okolní plochy | [14 empty] | VV | 2 | 1 | True | 0 | ROZPOCET
| VV |  | 3,842 |  | 3.842 | [12 empty] | VV | 2 | 2 | True | 0 | ROZPOCET
| VV |  | Součet |  | 109 | [12 empty] | VV | 2 | 4 | True | 1 | ROZPOCET
4 | K | 611325413 | Oprava vnitřní vápenocementové hladké omítky stropů v rozsahu plochy do 50% | m2 | 36 |  | 0 | CS ÚRS 2020 02 |  | základní |  | 0 | 0.0282 | 1.0152 | 0 | 0 | 4 | K | 2 |  |  |  | ROZPOCET | 0 | 0 | 0 | 0 | 0 | 1 | 0 | 4 | 1398503676
| VV |  | Poznámka: | [14 empty] | VV | 2 | 1 | True | 0 | ROZPOCET
| VV |  | V položce je rozsah opravy do 50% plochy je zahrnut v ceně (Kč/m2), | [14 empty] | VV | 2 | 1 | True | 0 | ROZPOCET
| VV |  | plocha výměry je 100%. | [14 empty] | VV | 2 | 1 | True | 0 | ROZPOCET
| VV |  | 2.NP | [14 empty] | VV | 2 | 1 | True | 0 | ROZPOCET
| VV |  | vnitřní napraží oken 15,b,c,d,16,17,18,18a,19 | [14 empty] | VV | 2 | 1 | True | 0 | ROZPOCET
| VV |  | 0,28*1,05*5+0,3*1,05*(3+3+1) |  | 3.675 | [12 empty] | VV | 2 | 2 | True | 0 | ROZPOCET
| VV |  | 0,3*0,6*2+0,32*1,45+0,3*1,05*(14+1+1) |  | 5.864 | [12 empty] | VV | 2 | 2 | True | 0 | ROZPOCET
| VV |  | další narušené okolní plochy | [14 empty] | VV | 2 | 1 | True | 0 | ROZPOCET
| VV |  | 2,961 |  | 2.961 | [12 empty] | VV | 2 | 2 | True | 0 | ROZPOCET
| VV |  | 3.NP | [14 empty] | VV | 2 | 1 | True | 0 | ROZPOCET
| VV |  | vnitřní napraží oken 21,22,23,23a,24,24a,24b,25 | [14 empty] | VV | 2 | 1 | True | 0 | ROZPOCET
| VV |  | 0,32*0,6*4+0,32*0,95+0,3*1,7*7 |  | 4.642 | [12 empty] | VV | 2 | 2 | True | 0 | ROZPOCET
| VV |  | 0,3*1,7*2+0,28*1,05*20+0,3*1,05*4 |  | 8.16 | [12 empty] | VV | 2 | 2 | True | 0 | ROZPOCET
| VV |  | 0,28*1,05*5+0,32*1,45 |  | 1.934 | [12 empty] | VV | 2 | 2 | True | 0 | ROZPOCET
| VV |  | další narušené okolní plochy | [14 empty] | VV | 2 | 1 | True | 0 | ROZPOCET
| VV |  | 2,264 |  | 2.264 | [12 empty] | VV | 2 | 2 | True | 0 | ROZPOCET
| VV |  | 4.NP | [14 empty] | VV | 2 | 1 | True | 0 | ROZPOCET
| VV |  | vnitřní nadpraží - okno 27,28,29,29a | [14 empty] | VV | 2 | 1 | True | 0 | ROZPOCET
| VV |  | 0,25*0,6*2+0,29*0,95+0,3*1,65*(6+3) |  | 5.031 | [12 empty] | VV | 2 | 2 | True | 0 | ROZPOCET
| VV |  | další narušené okolní plochy | [14 empty] | VV | 2 | 1 | True | 0 | ROZPOCET
| VV |  | 1,469 |  | 1.469 | [12 empty] | VV | 2 | 2 | True | 0 | ROZPOCET
| VV |  | Součet |  | 36 | [12 empty] | VV | 2 | 4 | True | 1 | ROZPOCET
5 | K | 612311131 | Potažení vnitřních stěn vápenným štukem tloušťky do 3 mm | m2 | 109 |  | 0 | CS ÚRS 2020 02 |  | základní |  | 0 | 0.003 | 0.327 | 0 | 0 | 4 | K | 2 |  |  |  | ROZPOCET | 0 | 0 | 0 | 0 | 0 | 1 | 0 | 4 | 415049424
| VV |  | 2.-4.NP | [14 empty] | VV | 2 | 1 | True | 0 | ROZPOCET
| VV |  | ostění (parapety) okeních otvorů - pol.612325413 | [14 empty] | VV | 2 | 1 | True | 0 | ROZPOCET
| VV |  | 109,0 |  | 109 | [12 empty] | VV | 2 | 2 | True | 1 | ROZPOCET
6 | K | 611311131 | Potažení vnitřních rovných stropů vápenným štukem tloušťky do 3 mm | m2 | 36 |  | 0 | CS ÚRS 2020 02 |  | základní |  | 0 | 0.003 | 0.108 | 0 | 0 | 4 | K | 2 |  |  |  | ROZPOCET | 0 | 0 | 0 | 0 | 0 | 1 | 0 | 4 | -83877175
| VV |  | nadpraží okeních otvorů - pol.611325413 | [14 empty] | VV | 2 | 1 | True | 0 | ROZPOCET
| VV |  | 36,0 |  | 36 | [12 empty] | VV | 2 | 2 | True | 1 | ROZPOCET
| D | 62 | Úprava povrchů vnějších |  |  |  | 0 |  |  |  |  | 0 |  | 1.9538 |  | 0 | 1 | D | 1 |  |  |  | ROZPOCET | [6 empty] | 0
7 | K | 622135001 | Vyrovnání podkladu vnějších stěn maltou vápenocementovou tl do 10 mm | m2 | 25 |  | 0 | CS ÚRS 2020 02 |  | základní |  | 0 | 0.02048 | 0.512 | 0 | 0 | 4 | K | 2 |  |  |  | ROZPOCET | 0 | 0 | 0 | 0 | 0 | 1 | 0 | 4 | -1886737872
| VV |  | srovnatelná položka pro vyrovnání, spádování VC omítkou tl.10-20 mm | [14 empty] | VV | 2 | 1 | True | 0 | ROZPOCET
| VV |  | pod klempířské oplechování parapetů | [14 empty] | VV | 2 | 1 | True | 0 | ROZPOCET
| VV |  | 2.NP | [14 empty] | VV | 2 | 1 | True | 0 | ROZPOCET
| VV |  | pod nové oplechování parapetů - spád 5-7st., tl.10-20 mm | [14 empty] | VV | 2 | 1 | True | 0 | ROZPOCET
| VV |  | okno 15,15b,15c,15d,16 až 18,18a,19 | [14 empty] | VV | 2 | 1 | True | 0 | ROZPOCET
| VV |  | 0,17*0,9*(5+3+3+1) |  | 1.836 | [12 empty] | VV | 2 | 2 | True | 0 | ROZPOCET
| VV |  | 0,17*(0,45*2+1,45) |  | 0.4 | [12 empty] | VV | 2 | 2 | True | 0 | ROZPOCET
| VV |  | 0,15*0,9*(14+1+1) |  | 2.16 | [12 empty] | VV | 2 | 2 | True | 0 | ROZPOCET
| VV |  | 4,4*0,1+0,664 |  | 1.104 | [12 empty] | VV | 2 | 2 | True | 0 | ROZPOCET
| VV |  | Mezisoučet C |  | 5.5 | [12 empty] | VV | 2 | 3 | True | 0 | ROZPOCET
| VV |  | 3.NP | [14 empty] | VV | 2 | 1 | True | 0 | ROZPOCET
| VV |  | pod nové oplechování parapetů - spád 5-7st., tl.10-20 mm | [14 empty] | VV | 2 | 1 | True | 0 | ROZPOCET
| VV |  | okno 15+15a+15b+15c+15d+16-18+18a+19 | [14 empty] | VV | 2 | 1 | True | 0 | ROZPOCET
| VV |  | 0,17*0,55*4+0,17*0,85 |  | 0.519 | [12 empty] | VV | 2 | 2 | True | 0 | ROZPOCET
| VV |  | 0,18*1,5*(7+2) |  | 2.43 | [12 empty] | VV | 2 | 2 | True | 0 | ROZPOCET
| VV |  | 0,17*0,9*(20+4+5)+0,15*1,45 |  | 4.655 | [12 empty] | VV | 2 | 2 | True | 0 | ROZPOCET
| VV |  | 7,6*0,1+0,636 |  | 1.396 | [12 empty] | VV | 2 | 2 | True | 0 | ROZPOCET
| VV |  | Mezisoučet D |  | 9 | [12 empty] | VV | 2 | 3 | True | 0 | ROZPOCET
| VV |  | 4.NP | [14 empty] | VV | 2 | 1 | True | 0 | ROZPOCET
| VV |  | pod nové oplechování parapetů - spád 5-7st., tl.10-20 mm | [14 empty] | VV | 2 | 1 | True | 0 | ROZPOCET
| VV |  | okno 27,28,29,29a,30 | [14 empty] | VV | 2 | 1 | True | 0 | ROZPOCET
| VV |  | 0,17*6*2+0,17*0,9+0,17*1,5*6 |  | 3.723 | [12 empty] | VV | 2 | 2 | True | 0 | ROZPOCET
| VV |  | 0,17*1,55*3+0,17*0,9*27 |  | 4.922 | [12 empty] | VV | 2 | 2 | True | 0 | ROZPOCET
| VV |  | 8,6*0,1+0,995 |  | 1.855 | [12 empty] | VV | 2 | 2 | True | 0 | ROZPOCET
| VV |  | Mezisoučet E |  | 10.5 | [12 empty] | VV | 2 | 3 | True | 0 | ROZPOCET
| VV |  | Součet |  | 25 | [12 empty] | VV | 2 | 4 | True | 1 | ROZPOCET
8 | K | 622135091 | Příplatek k vyrovnání vnějších stěn maltou vápenocementovou za každých dalších 5 mm tl | m2 | 25 |  | 0 | CS ÚRS 2020 02 |  | základní |  | 0 | 0.0079 | 0.1975 | 0 | 0 | 4 | K | 2 |  |  |  | ROZPOCET | 0 | 0 | 0 | 0 | 0 | 1 | 0 | 4 | -644754098
| VV |  | vyrovnání, spádování VC omítkou tl.10-20 mm (prům.celk.tl.=15 mm) | [14 empty] | VV | 2 | 1 | True | 0 | ROZPOCET
| VV |  | 2.NP | [14 empty] | VV | 2 | 1 | True | 0 | ROZPOCET
| VV |  | pol.622135001 mezisoučet C - tl.15 mm | [14 empty] | VV | 2 | 1 | True | 0 | ROZPOCET
| VV |  | 5,5 |  | 5.5 | [12 empty] | VV | 2 | 2 | True | 0 | ROZPOCET
| VV |  | pol.622135001 mezisoučet D - tl.15 mm | [14 empty] | VV | 2 | 1 | True | 0 | ROZPOCET
| VV |  | 9,0 |  | 9 | [12 empty] | VV | 2 | 2 | True | 0 | ROZPOCET
| VV |  | pol.622135001 mezisoučet E - tl.15 mm | [14 empty] | VV | 2 | 1 | True | 0 | ROZPOCET
| VV |  | 10,5 |  | 10.5 | [12 empty] | VV | 2 | 2 | True | 0 | ROZPOCET
| VV |  | Součet |  | 25 | [12 empty] | VV | 2 | 4 | True | 1 | ROZPOCET
9 | K | 621325202 | Oprava vnější vápenocementové štukové omítky složitosti 1 podhledů v rozsahu do 30% | m2 | 30 |  | 0 | CS ÚRS 2020 02 |  | základní |  | 0 | 0.01255 | 0.3765 | 0 | 0 | 4 | K | 2 |  |  |  | ROZPOCET | 0 | 0 | 0 | 0 | 0 | 1 | 0 | 4 | 363559069
| VV |  | Poznámka: | [14 empty] | VV | 2 | 1 | True | 0 | ROZPOCET
| VV |  | V položce je rozsah opravy do 30% plochy je zahrnut v ceně (Kč/m2), | [14 empty] | VV | 2 | 1 | True | 0 | ROZPOCET
| VV |  | plocha výměry je 100%. | [14 empty] | VV | 2 | 1 | True | 0 | ROZPOCET
| VV |  | 2.NP | [14 empty] | VV | 2 | 1 | True | 0 | ROZPOCET
| VV |  | vnější nadpraží oken 15,15b,15c,15d,16-18,18a,19 | [14 empty] | VV | 2 | 1 | True | 0 | ROZPOCET
| VV |  | 0,17*0,9*(5+3+3+1) |  | 1.836 | [12 empty] | VV | 2 | 2 | True | 0 | ROZPOCET
| VV |  | 0,17*0,45*2+0,17*1,45+0,15*0,9*(14+1+1) |  | 2.56 | [12 empty] | VV | 2 | 2 | True | 0 | ROZPOCET
| VV |  | 3,604 |  | 3.604 | [12 empty] | VV | 2 | 2 | True | 0 | ROZPOCET
| VV |  | 8,2*0,2+0,36 |  | 2 | [12 empty] | VV | 2 | 2 | True | 0 | ROZPOCET
| VV |  | 3.NP | [14 empty] | VV | 2 | 1 | True | 0 | ROZPOCET
| VV |  | vnější nadpraží oken 15+15a+15b+15c+15d+16-18+18a+19 | [14 empty] | VV | 2 | 1 | True | 0 | ROZPOCET
| VV |  | 0,17*0,55*4+0,17*0,85 |  | 0.519 | [12 empty] | VV | 2 | 2 | True | 0 | ROZPOCET
| VV |  | 0,18*1,5*(7+2) |  | 2.43 | [12 empty] | VV | 2 | 2 | True | 0 | ROZPOCET
| VV |  | 0,17*0,9*(20+4+5)+0,15*1,45 |  | 4.655 | [12 empty] | VV | 2 | 2 | True | 0 | ROZPOCET
| VV |  | 7,6*0,1+1,136 |  | 1.896 | [12 empty] | VV | 2 | 2 | True | 0 | ROZPOCET
| VV |  | 4.NP | [14 empty] | VV | 2 | 1 | True | 0 | ROZPOCET
| VV |  | vnější nadpraží oken 27,28,29,29a,30 | [14 empty] | VV | 2 | 1 | True | 0 | ROZPOCET
| VV |  | 0,17*6*2+0,17*0,9+0,17*1,5*6 |  | 3.723 | [12 empty] | VV | 2 | 2 | True | 0 | ROZPOCET
| VV |  | 0,17*1,55*3+0,17*0,9*27 |  | 4.922 | [12 empty] | VV | 2 | 2 | True | 0 | ROZPOCET
| VV |  | 8,6*0,1+0,995 |  | 1.855 | [12 empty] | VV | 2 | 2 | True | 0 | ROZPOCET
| VV |  | Součet |  | 30 | [12 empty] | VV | 2 | 4 | True | 1 | ROZPOCET
10 | K | 622325202 | Oprava vnější vápenocementové štukové omítky složitosti 1 stěn v rozsahu do 30% | m2 | 66 |  | 0 | CS ÚRS 2020 02 |  | základní |  | 0 | 0.01255 | 0.8283 | 0 | 0 | 4 | K | 2 |  |  |  | ROZPOCET | 0 | 0 | 0 | 0 | 0 | 1 | 0 | 4 | 1011818565
| VV |  | Poznámka: | [14 empty] | VV | 2 | 1 | True | 0 | ROZPOCET
| VV |  | V položce je rozsah opravy do 30% plochy je zahrnut v ceně (Kč/m2), | [14 empty] | VV | 2 | 1 | True | 0 | ROZPOCET
| VV |  | plocha výměry je 100%. | [14 empty] | VV | 2 | 1 | True | 0 | ROZPOCET
| VV |  | 2.NP | [14 empty] | VV | 2 | 1 | True | 0 | ROZPOCET
| VV |  | vnější ostění oken 15,15b,15c,15d,16-18,18a,19 | [14 empty] | VV | 2 | 1 | True | 0 | ROZPOCET
| VV |  | 0,17*1,55*2*(5+3+3+1) |  | 6.324 | [12 empty] | VV | 2 | 2 | True | 0 | ROZPOCET
| VV |  | 0,17*0,8*2*2+0,17*1,5*2+0,15*1,6*2*(14+1+1) |  | 8.734 | [12 empty] | VV | 2 | 2 | True | 0 | ROZPOCET
| VV |  | další narušené plochy | [14 empty] | VV | 2 | 1 | True | 0 | ROZPOCET
| VV |  | 3,942 |  | 3.942 | [12 empty] | VV | 2 | 2 | True | 0 | ROZPOCET
| VV |  | 3.NP | [14 empty] | VV | 2 | 1 | True | 0 | ROZPOCET
| VV |  | vnější ostění oken 15+15a+15b+15c+15d+16-18+18a+19 | [14 empty] | VV | 2 | 1 | True | 0 | ROZPOCET
| VV |  | 0,17*0,85*2*4+0,17*0,55*2 |  | 1.343 | [12 empty] | VV | 2 | 2 | True | 0 | ROZPOCET
| VV |  | 0,18*1,55*2*(7+2)+0,17*1,55*2*(20+4+5) |  | 20.305 | [12 empty] | VV | 2 | 2 | True | 0 | ROZPOCET
| VV |  | 0,15*1,5*2 |  | 0.45 | [12 empty] | VV | 2 | 2 | True | 0 | ROZPOCET
| VV |  | další narušené plochy | [14 empty] | VV | 2 | 1 | True | 0 | ROZPOCET
| VV |  | 2,902 |  | 2.902 | [12 empty] | VV | 2 | 2 | True | 0 | ROZPOCET
| VV |  | 4.NP | [14 empty] | VV | 2 | 1 | True | 0 | ROZPOCET
| VV |  | vnější ostění oken 27,28,29,29a,30 | [14 empty] | VV | 2 | 1 | True | 0 | ROZPOCET
| VV |  | 0,17*(0,85*2*2+0,55*2+1,55*2*6+1,55*2*3+1,55*2*27) |  | 19.737 | [12 empty] | VV | 2 | 2 | True | 0 | ROZPOCET
| VV |  | další narušené plochy | [14 empty] | VV | 2 | 1 | True | 0 | ROZPOCET
| VV |  | 2,263 |  | 2.263 | [12 empty] | VV | 2 | 2 | True | 0 | ROZPOCET
| VV |  | Součet |  | 66 | [12 empty] | VV | 2 | 4 | True | 1 | ROZPOCET
11 | K | 622321141 | Vápenocementová omítka štuková dvouvrstvá vnějších stěn nanášená ručně | m2 | 1.5 |  | 0 | CS ÚRS 2020 02 |  | základní |  | 0 | 0.02636 | 0.03954 | 0 | 0 | 4 | K | 2 |  |  |  | ROZPOCET | 0 | 0 | 0 | 0 | 0 | 1 | 0 | 4 | 1230734135
| VV |  | 2.NP | [14 empty] | VV | 2 | 1 | True | 0 | ROZPOCET
| VV |  | vnější povrch dozdívky okna 15a | [14 empty] | VV | 2 | 1 | True | 0 | ROZPOCET
| VV |  | 0,9*1,55+0,105 |  | 1.5 | [12 empty] | VV | 2 | 2 | True | 1 | ROZPOCET
| D | 94 | Lešení a stavební výtahy |  |  |  | 0 |  |  |  |  | 0 |  | 0.0195 |  | 0 | 1 | D | 1 |  |  |  | ROZPOCET | [6 empty] | 0
12 | K | 949101111 | Lešení pomocné pro objekty pozemních staveb s lešeňovou podlahou v do 1,9 m zatížení do 150 kg/m2 | m2 | 150 |  | 0 | CS ÚRS 2020 02 |  | základní |  | 0 | 0.00013 | 0.0195 | 0 | 0 | 4 | K | 2 |  |  |  | ROZPOCET | 0 | 0 | 0 | 0 | 0 | 1 | 0 | 4 | 2115981186
13 | K | 945421110 | Hydraulická zvedací plošina na automobilovém podvozku výška zdvihu do 18 m včetně obsluhy | hod | 10 |  | 0 | CS ÚRS 2020 02 |  | základní |  | 0 | 0 | 0 | 0 | 0 | 4 | K | 2 |  |  |  | ROZPOCET | 0 | 0 | 0 | 0 | 0 | 1 | 0 | 4 | -374983633
| D | 95 | Různé dokončovací konstrukce a práce pozemních staveb |  |  |  | 0 |  |  |  |  | 0 |  | 0.0084 |  | 0 | 1 | D | 1 |  |  |  | ROZPOCET | [6 empty] | 0
14 | K | 952901111 | Vyčištění budov bytové a občanské výstavby při výšce podlaží do 4 m | m2 | 210 |  | 0 | CS ÚRS 2020 02 |  | základní |  | 0 | 4e-05 | 0.0084 | 0 | 0 | 4 | K | 2 |  |  |  | ROZPOCET | 0 | 0 | 0 | 0 | 0 | 1 | 0 | 4 | 1360520764
| D | 96 | Bourání konstrukcí |  |  |  | 0 |  |  |  |  | 0 |  | 0 |  | 24.5292 | 1 | D | 1 |  |  |  | ROZPOCET | [6 empty] | 0
15 | K | 764002851 | Demontáž oplechování parapetů do suti | m | 125 |  | 0 | CS ÚRS 2020 02 |  | základní |  | 0 | 0 | 0 | 0.00167 | 0.20875 | 16 | K | 2 |  |  |  | ROZPOCET | 0 | 0 | 0 | 0 | 0 | 1 | 0 | 16 | -1957720196
| VV |  | 2.NP | [14 empty] | VV | 2 | 1 | True | 0 | ROZPOCET
| VV |  | okno 15+15a+15b+15c+15d+16-18+18a+19 | [14 empty] | VV | 2 | 1 | True | 0 | ROZPOCET
| VV |  | 0,95*(5+1+3+3+1)+0,5*2+1,5*1 |  | 14.85 | [12 empty] | VV | 2 | 2 | True | 0 | ROZPOCET
| VV |  | 0,95*14+0,95*(1+1) |  | 15.2 | [12 empty] | VV | 2 | 2 | True | 0 | ROZPOCET
| VV |  | 30,0*0,05+0,05 |  | 1.55 | [12 empty] | VV | 2 | 2 | True | 0 | ROZPOCET
| VV |  | 3.NP | [14 empty] | VV | 2 | 1 | True | 0 | ROZPOCET
| VV |  | okno 21,22,23,23a,24,24a,24b,25 | [14 empty] | VV | 2 | 1 | True | 0 | ROZPOCET
| VV |  | 0,6*4+0,9+1,55*7+1,55*2+0,95*20+0,95*4+0,95*5+1,5 |  | 46.3 | [12 empty] | VV | 2 | 2 | True | 0 | ROZPOCET
| VV |  | 46,3*0,05+0,085 |  | 2.4 | [12 empty] | VV | 2 | 2 | True | 0 | ROZPOCET
| VV |  | 4.NP | [14 empty] | VV | 2 | 1 | True | 0 | ROZPOCET
| VV |  | okno 27,28,29,29a,30 | [14 empty] | VV | 2 | 1 | True | 0 | ROZPOCET
| VV |  | 0,65*2+0,95+1,55*6+1,55*3+0,95*27 |  | 41.85 | [12 empty] | VV | 2 | 2 | True | 0 | ROZPOCET
| VV |  | 42,8*0,05+0,71 |  | 2.85 | [12 empty] | VV | 2 | 2 | True | 0 | ROZPOCET
| VV |  | Součet |  | 125 | [12 empty] | VV | 2 | 4 | True | 1 | ROZPOCET
16 | K | 781471810 | Demontáž obkladů z obkladaček keramických kladených do malty | m2 | 36 |  | 0 | CS ÚRS 2020 02 |  | základní |  | 0 | 0 | 0 | 0.0815 | 2.934 | 16 | K | 2 |  |  |  | ROZPOCET | 0 | 0 | 0 | 0 | 0 | 1 | 0 | 16 | -1253070397
| VV |  | 2.NP | [14 empty] | VV | 2 | 1 | True | 0 | ROZPOCET
| VV |  | vnitřní parapet - okno 15,b,c,d,16,17,18,18a,19 | [14 empty] | VV | 2 | 1 | True | 0 | ROZPOCET
| VV |  | 0,28*1,05*5+0,3*1,05*(3+3+1) |  | 3.675 | [12 empty] | VV | 2 | 2 | True | 0 | ROZPOCET
| VV |  | 0,3*0,6*2+0,32*1,45+0,3*1,05*(14+1+1) |  | 5.864 | [12 empty] | VV | 2 | 2 | True | 0 | ROZPOCET
| VV |  | 1,461 |  | 1.461 | [12 empty] | VV | 2 | 2 | True | 0 | ROZPOCET
| VV |  | Mezisoučet B |  | 11 | [12 empty] | VV | 2 | 3 | True | 0 | ROZPOCET
| VV |  | 3.NP | [14 empty] | VV | 2 | 1 | True | 0 | ROZPOCET
| VV |  | vnitřní parapet + ostění - okno 21,22,23,23a,24,24a,24b,25 | [14 empty] | VV | 2 | 1 | True | 0 | ROZPOCET
| VV |  | 0,32*(0,6+0,3*2)*4+0,32*0,95+0,3*1,7*7 |  | 5.41 | [12 empty] | VV | 2 | 2 | True | 0 | ROZPOCET
| VV |  | 0,3*1,7*2+0,28*1,05*20+0,3*(1,05+1,05*2)*4 |  | 10.68 | [12 empty] | VV | 2 | 2 | True | 0 | ROZPOCET
| VV |  | 0,28*1,05*2+0,32*1,45 |  | 1.052 | [12 empty] | VV | 2 | 2 | True | 0 | ROZPOCET
| VV |  | 1,858 |  | 1.858 | [12 empty] | VV | 2 | 2 | True | 0 | ROZPOCET
| VV |  | Mezisoučet C |  | 19 | [12 empty] | VV | 2 | 3 | True | 0 | ROZPOCET
| VV |  | 4.NP | [14 empty] | VV | 2 | 1 | True | 0 | ROZPOCET
| VV |  | vnitřní parapet + ostění - okno 27,28,29,29a,30 | [14 empty] | VV | 2 | 1 | True | 0 | ROZPOCET
| VV |  | 0,25*(0,6+0,3*2)*2+0,29*0,95 |  | 0.876 | [12 empty] | VV | 2 | 2 | True | 0 | ROZPOCET
| VV |  | 0,3*1,65*6+0,3*1,65*3 |  | 4.455 | [12 empty] | VV | 2 | 2 | True | 0 | ROZPOCET
| VV |  | 0,669 |  | 0.669 | [12 empty] | VV | 2 | 2 | True | 0 | ROZPOCET
| VV |  | Mezisoučet D |  | 6 | [12 empty] | VV | 2 | 3 | True | 0 | ROZPOCET
| VV |  | Součet |  | 36 | [12 empty] | VV | 2 | 4 | True | 1 | ROZPOCET
17 | K | 766441821 | Demontáž parapetních desek dřevěných nebo plastových šířky do 30 cm délky přes 1,0 m | kus | 3 |  | 0 | CS ÚRS 2020 02 |  | základní |  | 0 | 0 | 0 | 0.005 | 0.015 | 16 | K | 2 |  |  |  | ROZPOCET | 0 | 0 | 0 | 0 | 0 | 1 | 0 | 16 | -1002688705
| VV |  | 3.NP | [14 empty] | VV | 2 | 1 | True | 0 | ROZPOCET
| VV |  | laminátový parapet okna 24b | [14 empty] | VV | 2 | 1 | True | 0 | ROZPOCET
| VV |  | 3 |  | 3 | [12 empty] | VV | 2 | 2 | True | 1 | ROZPOCET
18 | K | 76644100R | Demontáž dřevěného krytu topení | kus | 2 |  | 0 |  |  | základní |  | 0 | 0 | 0 | 0.01 | 0.02 | 16 | K | 2 |  |  |  | ROZPOCET | 0 | 0 | 0 | 0 | 0 | 1 | 0 | 16 | 541018685
| VV |  | 3.NP - u okna 24 | [14 empty] | VV | 2 | 1 | True | 0 | ROZPOCET
| VV |  | 2 |  | 2 | [12 empty] | VV | 2 | 2 | True | 1 | ROZPOCET
19 | K | 968062354 | Vybourání dřevěných rámů oken dvojitých včetně křídel pl do 1 m2 | m2 | 8 |  | 0 | CS ÚRS 2020 02 |  | základní |  | 0 | 0 | 0 | 0.075 | 0.6 | 16 | K | 2 |  |  |  | ROZPOCET | 0 | 0 | 0 | 0 | 0 | 1 | 0 | 16 | 1486029321
| VV |  | 2.NP | [14 empty] | VV | 2 | 1 | True | 0 | ROZPOCET
| VV |  | okno 16 | [14 empty] | VV | 2 | 1 | True | 0 | ROZPOCET
| VV |  | 0,45*0,8*2+0,28 |  | 1 | [12 empty] | VV | 2 | 2 | True | 0 | ROZPOCET
| VV |  | 3.NP | [14 empty] | VV | 2 | 1 | True | 0 | ROZPOCET
| VV |  | okno 21,22 | [14 empty] | VV | 2 | 1 | True | 0 | ROZPOCET
| VV |  | 0,55*0,85*4+0,85*0,55 |  | 2.338 | [12 empty] | VV | 2 | 2 | True | 0 | ROZPOCET
| VV |  | 4.NP | [14 empty] | VV | 2 | 1 | True | 0 | ROZPOCET
| VV |  | okno 27,28 | [14 empty] | VV | 2 | 1 | True | 0 | ROZPOCET
| VV |  | 0,6*0,85*6+0,9*0,55 |  | 3.555 | [12 empty] | VV | 2 | 2 | True | 0 | ROZPOCET
| VV |  | 7,0*0,1+0,407 |  | 1.107 | [12 empty] | VV | 2 | 2 | True | 0 | ROZPOCET
| VV |  | Součet |  | 8 | [12 empty] | VV | 2 | 4 | True | 1 | ROZPOCET
20 | K | 968062355 | Vybourání dřevěných rámů oken dvojitých včetně křídel pl do 2 m2 | m2 | 80.5 |  | 0 | CS ÚRS 2020 02 |  | základní |  | 0 | 0 | 0 | 0.062 | 4.991 | 16 | K | 2 |  |  |  | ROZPOCET | 0 | 0 | 0 | 0 | 0 | 1 | 0 | 16 | -2122136478
| VV |  | 2.NP | [14 empty] | VV | 2 | 1 | True | 0 | ROZPOCET
| VV |  | stávající okno 15+15a+15b+15c+15d | [14 empty] | VV | 2 | 1 | True | 0 | ROZPOCET
| VV |  | 0,9*1,55*(5+1+3+3+1) |  | 18.135 | [12 empty] | VV | 2 | 2 | True | 0 | ROZPOCET
| VV |  | okno 18+18a | [14 empty] | VV | 2 | 1 | True | 0 | ROZPOCET
| VV |  | 0,9*1,6*(14+1) |  | 21.6 | [12 empty] | VV | 2 | 2 | True | 0 | ROZPOCET
| VV |  | 0,265 |  | 0.265 | [12 empty] | VV | 2 | 2 | True | 0 | ROZPOCET
| VV |  | 3.NP | [14 empty] | VV | 2 | 1 | True | 0 | ROZPOCET
| VV |  | okno 24,24a,24b | [14 empty] | VV | 2 | 1 | True | 0 | ROZPOCET
| VV |  | 0,9*1,55*(20+4+5)+0,045 |  | 40.5 | [12 empty] | VV | 2 | 2 | True | 0 | ROZPOCET
| VV |  | Součet |  | 80.5 | [12 empty] | VV | 2 | 4 | True | 1 | ROZPOCET
21 | K | 968062356 | Vybourání dřevěných rámů oken dvojitých včetně křídel pl do 4 m2 | m2 | 47 |  | 0 | CS ÚRS 2020 02 |  | základní |  | 0 | 0 | 0 | 0.054 | 2.538 | 16 | K | 2 |  |  |  | ROZPOCET | 0 | 0 | 0 | 0 | 0 | 1 | 0 | 16 | -1147348019
| VV |  | 2.NP | [14 empty] | VV | 2 | 1 | True | 0 | ROZPOCET
| VV |  | okno 17 | [14 empty] | VV | 2 | 1 | True | 0 | ROZPOCET
| VV |  | 1,45*1,5*1+0,025 |  | 2.2 | [12 empty] | VV | 2 | 2 | True | 0 | ROZPOCET
| VV |  | 3.NP | [14 empty] | VV | 2 | 1 | True | 0 | ROZPOCET
| VV |  | okno 23,23a,25 | [14 empty] | VV | 2 | 1 | True | 0 | ROZPOCET
| VV |  | 1,5*1,55*(7+2)+1,45*1,5 |  | 23.1 | [12 empty] | VV | 2 | 2 | True | 0 | ROZPOCET
| VV |  | 4.NP | [14 empty] | VV | 2 | 1 | True | 0 | ROZPOCET
| VV |  | okno 29, 29a | [14 empty] | VV | 2 | 1 | True | 0 | ROZPOCET
| VV |  | 1,5*1,55*(6+3) |  | 20.925 | [12 empty] | VV | 2 | 2 | True | 0 | ROZPOCET
| VV |  | 0,775 |  | 0.775 | [12 empty] | VV | 2 | 2 | True | 0 | ROZPOCET
| VV |  | Součet |  | 47 | [12 empty] | VV | 2 | 4 | True | 1 | ROZPOCET
22 | K | 968082016 | Vybourání plastových rámů oken včetně křídel plochy přes 1 do 2 m2 | m2 | 1.5 |  | 0 | CS ÚRS 2020 02 |  | základní |  | 0 | 0 | 0 | 0.059 | 0.0885 | 16 | K | 2 |  |  |  | ROZPOCET | 0 | 0 | 0 | 0 | 0 | 1 | 0 | 16 | -239399685
| VV |  | 2.NP | [14 empty] | VV | 2 | 1 | True | 0 | ROZPOCET
| VV |  | okno 19 | [14 empty] | VV | 2 | 1 | True | 0 | ROZPOCET
| VV |  | 0,9*1,6*1+0,06 |  | 1.5 | [12 empty] | VV | 2 | 2 | True | 1 | ROZPOCET
23 | K | 967031132 | Přisekání rovných ostění v cihelném zdivu na MV nebo MVC | m2 | 141 |  | 0 | CS ÚRS 2020 02 |  | základní |  | 0 | 0 | 0 | 0.055 | 7.755 | 16 | K | 2 |  |  |  | ROZPOCET | 0 | 0 | 0 | 0 | 0 | 1 | 0 | 16 | 1523736518
| VV |  | 2.NP | [14 empty] | VV | 2 | 1 | True | 0 | ROZPOCET
| VV |  | 0,3*(0,9+1,55)*2*(5+1+3+3+1) |  | 19.11 | [12 empty] | VV | 2 | 2 | True | 0 | ROZPOCET
| VV |  | 0,3*(0,45*2+0,8*2+1,45+1,5)*2 |  | 3.27 | [12 empty] | VV | 2 | 2 | True | 0 | ROZPOCET
| VV |  | 0,3*(0,9+1,6)*2*(14+1+1) |  | 24 | [12 empty] | VV | 2 | 2 | True | 0 | ROZPOCET
| VV |  | 3,62 |  | 3.62 | [12 empty] | VV | 2 | 2 | True | 0 | ROZPOCET
| VV |  | Mezisoučet B |  | 50 | [12 empty] | VV | 2 | 3 | True | 0 | ROZPOCET
| VV |  | 3.NP | [14 empty] | VV | 2 | 1 | True | 0 | ROZPOCET
| VV |  | 0,3*(0,55*4+0,85*4+0,85+0,55)*2 |  | 4.2 | [12 empty] | VV | 2 | 2 | True | 0 | ROZPOCET
| VV |  | 0,3*(1,5+1,55)*2*(7+2) |  | 16.47 | [12 empty] | VV | 2 | 2 | True | 0 | ROZPOCET
| VV |  | 0,3*(0,9+1,55)*2*(20+4+5) |  | 42.63 | [12 empty] | VV | 2 | 2 | True | 0 | ROZPOCET
| VV |  | 0,3*(1,45+1,5)*2 |  | 1.77 | [12 empty] | VV | 2 | 2 | True | 0 | ROZPOCET
| VV |  | 5,03 |  | 5.03 | [12 empty] | VV | 2 | 2 | True | 0 | ROZPOCET
| VV |  | Mezisoučet C |  | 70.1 | [12 empty] | VV | 2 | 3 | True | 0 | ROZPOCET
| VV |  | 4.NP | [14 empty] | VV | 2 | 1 | True | 0 | ROZPOCET
| VV |  | 0,3*(0,6*2+0,85*2+0,9+0,55)*2 |  | 2.61 | [12 empty] | VV | 2 | 2 | True | 0 | ROZPOCET
| VV |  | 0,3*(1,5+1,55)*2*(6+3) |  | 16.47 | [12 empty] | VV | 2 | 2 | True | 0 | ROZPOCET
| VV |  | 1,82 |  | 1.82 | [12 empty] | VV | 2 | 2 | True | 0 | ROZPOCET
| VV |  | Mezisoučet D |  | 20.9 | [12 empty] | VV | 2 | 3 | True | 0 | ROZPOCET
| VV |  | Součet |  | 141 | [12 empty] | VV | 2 | 4 | True | 1 | ROZPOCET
24 | K | 978011191 | Otlučení (osekání) vnitřní vápenné nebo vápenocementové omítky stropů v rozsahu do 100 % | m2 | 18 |  | 0 | CS ÚRS 2020 02 |  | základní |  | 0 | 0 | 0 | 0.05 | 0.9 | 16 | K | 2 |  |  |  | ROZPOCET | 0 | 0 | 0 | 0 | 0 | 1 | 0 | 16 | 883836358
| VV |  | narušené, nesoudržné omítky nadpraží po výměně oken | [14 empty] | VV | 2 | 1 | True | 0 | ROZPOCET
| VV |  | dle pol.611325413 (odd.61) | [14 empty] | VV | 2 | 1 | True | 0 | ROZPOCET
| VV |  | 36,0*0,5 |  | 18 | [12 empty] | VV | 2 | 2 | True | 1 | ROZPOCET
25 | K | 978013191 | Otlučení (osekání) vnitřní vápenné nebo vápenocementové omítky stěn v rozsahu do 100 % | m2 | 54.5 |  | 0 | CS ÚRS 2020 02 |  | základní |  | 0 | 0 | 0 | 0.046 | 2.507 | 16 | K | 2 |  |  |  | ROZPOCET | 0 | 0 | 0 | 0 | 0 | 1 | 0 | 16 | 305506607
| VV |  | narušené, nesoudržné omítky ostění a parapetů a nadpraží po výměně oken | [14 empty] | VV | 2 | 1 | True | 0 | ROZPOCET
| VV |  | pol.612325413 (odd.61) | [14 empty] | VV | 2 | 1 | True | 0 | ROZPOCET
| VV |  | 109,0*0,5 |  | 54.5 | [12 empty] | VV | 2 | 2 | True | 1 | ROZPOCET
26 | K | 978036391 | Otlučení (osekání) vnějších omítek z umělého kamene v rozsahu do 100 % | m2 | 29 |  | 0 | CS ÚRS 2020 02 |  | základní |  | 0 | 0 | 0 | 0.068 | 1.972 | 16 | K | 2 |  |  |  | ROZPOCET | 0 | 0 | 0 | 0 | 0 | 1 | 0 | 16 | -1730045112
| VV |  | narušené, nesoudržné venkovní omítky ostění a parapetů a nadpraží po výměně oken | [14 empty] | VV | 2 | 1 | True | 0 | ROZPOCET
| VV |  | pol.621325202+622325202 (odd.6) | [14 empty] | VV | 2 | 1 | True | 0 | ROZPOCET
| VV |  | (30,0+66,0)*0,3+0,2 |  | 29 | [12 empty] | VV | 2 | 2 | True | 1 | ROZPOCET
| D | 997 | Přesun sutě |  |  |  | 0 |  |  |  |  | 0 |  | 0 |  | 0 | 1 | D | 1 |  |  |  | ROZPOCET | [6 empty] | 0
27 | K | 997013153 | Vnitrostaveništní doprava suti a vybouraných hmot pro budovy v do 12 m s omezením mechanizace | t | 24.651 |  | 0 | CS ÚRS 2020 02 |  | základní |  | 0 | 0 | 0 | 0 | 0 | 4 | K | 2 |  |  |  | ROZPOCET | 0 | 0 | 0 | 0 | 0 | 1 | 0 | 4 | 1902210730
28 | K | 997013501 | Odvoz suti a vybouraných hmot na skládku nebo meziskládku do 1 km se složením | t | 24.651 |  | 0 | CS ÚRS 2020 02 |  | základní |  | 0 | 0 | 0 | 0 | 0 | 4 | K | 2 |  |  |  | ROZPOCET | 0 | 0 | 0 | 0 | 0 | 1 | 0 | 4 | 994472027
29 | K | 997013509 | Příplatek k odvozu suti a vybouraných hmot na skládku ZKD 1 km přes 1 km | t | 224.811 |  | 0 | CS ÚRS 2020 02 |  | základní |  | 0 | 0 | 0 | 0 | 0 | 4 | K | 2 |  |  |  | ROZPOCET | 0 | 0 | 0 | 0 | 0 | 1 | 0 | 4 | 2138081237
| VV |  | celkem 10km | [14 empty] | VV | 2 | 1 | True | 0 | ROZPOCET
| VV |  | 24,979*(10-1) |  | 224.811 | [12 empty] | VV | 2 | 2 | True | 1 | ROZPOCET
30 | K | 997013631 | Poplatek za uložení na skládce (skládkovné) stavebního odpadu směsného kód odpadu 17 09 04 | t | 24.979 |  | 0 | CS ÚRS 2020 02 |  | základní |  | 0 | 0 | 0 | 0 | 0 | 4 | K | 2 |  |  |  | ROZPOCET | 0 | 0 | 0 | 0 | 0 | 1 | 0 | 4 | 171804740
| D | 998 | Přesun hmot |  |  |  | 0 |  |  |  |  | 0 |  | 0 |  | 0 | 1 | D | 1 |  |  |  | ROZPOCET | [6 empty] | 0
31 | K | 998017002 | Přesun hmot s omezením mechanizace pro budovy v do 12 m | t | 7.426 |  | 0 | CS ÚRS 2020 02 |  | základní |  | 0 | 0 | 0 | 0 | 0 | 4 | K | 2 |  |  |  | ROZPOCET | 0 | 0 | 0 | 0 | 0 | 1 | 0 | 4 | -1954821053
| D | PSV | Práce a dodávky PSV |  |  |  | 0 |  |  |  |  | 0 |  | 3.84 |  | 0.12195 | 2 | D | 0 |  |  |  | ROZPOCET | [6 empty] | 0
| D | 764 | Konstrukce klempířské |  |  |  | 0 |  |  |  |  | 0 |  | 0.13716 |  | 0 | 2 | D | 1 |  |  |  | ROZPOCET | [6 empty] | 0
32 | K | 76422644R | Oplechování parapetů rovných z Al plechu lakovaného rš 250 mm po stranách se zatažením pod omítku (s okapničkou), upevnění k okennímu rámu vruty s krytkou, upevnění k podkladu nízkoexpanzní pěnou, bez krytek,včetně těsnění spár PU tmelem | m | 94 |  | 0 |  |  | základní |  | 0 | 0.00108 | 0.10152 | 0 | 0 | 16 | K | 2 |  |  |  | ROZPOCET | 0 | 0 | 0 | 0 | 0 | 1 | 0 | 16 | 2027558140
| VV |  | detaily a další požadavky dle TZ a výkresu 3 | [14 empty] | VV | 2 | 1 | True | 0 | ROZPOCET
| VV |  | 2.NP | [14 empty] | VV | 2 | 1 | True | 0 | ROZPOCET
| VV |  | okno 15+15b+15c+15d+16-18+18a+19 | [14 empty] | VV | 2 | 1 | True | 0 | ROZPOCET
| VV |  | 0,95*(5+3+3+1)+0,5*2+1,5*1 |  | 13.9 | [12 empty] | VV | 2 | 2 | True | 0 | ROZPOCET
| VV |  | 0,95*14+0,95*(1+1) |  | 15.2 | [12 empty] | VV | 2 | 2 | True | 0 | ROZPOCET
| VV |  | 29,0*0,05 |  | 1.45 | [12 empty] | VV | 2 | 2 | True | 0 | ROZPOCET
| VV |  | 3.NP | [14 empty] | VV | 2 | 1 | True | 0 | ROZPOCET
| VV |  | okno 21,22,24,24a,24b,25 | [14 empty] | VV | 2 | 1 | True | 0 | ROZPOCET
| VV |  | 0,6*4+0,9+0,95*20+0,95*4+0,95*5+1,5 |  | 32.35 | [12 empty] | VV | 2 | 2 | True | 0 | ROZPOCET
| VV |  | 32,4*0,05 |  | 1.62 | [12 empty] | VV | 2 | 2 | True | 0 | ROZPOCET
| VV |  | 4.NP | [14 empty] | VV | 2 | 1 | True | 0 | ROZPOCET
| VV |  | okno 27,28,30 | [14 empty] | VV | 2 | 1 | True | 0 | ROZPOCET
| VV |  | 0,65*2+0,95+0,95*27 |  | 27.9 | [12 empty] | VV | 2 | 2 | True | 0 | ROZPOCET
| VV |  | 27,9*0,05+0,185 |  | 1.58 | [12 empty] | VV | 2 | 2 | True | 0 | ROZPOCET
| VV |  | Součet |  | 94 | [12 empty] | VV | 2 | 4 | True | 1 | ROZPOCET
33 | K | 76422645R | Oplechování parapetů rovných z Al plechu lakovaného rš 270 mm po stranách se zatažením pod omítku (s okapničkou), upevnění k okennímu rámu vruty s krytkou, upevnění k podkladu nízkoexpanzní pěnou, bez krytek,včetně těsnění spár PU tmelem | m | 33 |  | 0 |  |  | základní |  | 0 | 0.00108 | 0.03564 | 0 | 0 | 16 | K | 2 |  |  |  | ROZPOCET | 0 | 0 | 0 | 0 | 0 | 1 | 0 | 16 | -1588936277
| VV |  | detaily a další požadavky dle TZ a výkresu 3 | [14 empty] | VV | 2 | 1 | True | 0 | ROZPOCET
| VV |  | okno O1 | [14 empty] | VV | 2 | 1 | True | 0 | ROZPOCET
| VV |  | 0,95*1+0,2 |  | 1.15 | [12 empty] | VV | 2 | 2 | True | 0 | ROZPOCET
| VV |  | 3.NP | [14 empty] | VV | 2 | 1 | True | 0 | ROZPOCET
| VV |  | okno 23, 23a | [14 empty] | VV | 2 | 1 | True | 0 | ROZPOCET
| VV |  | 1,55*(7+2)+0,05 |  | 14 | [12 empty] | VV | 2 | 2 | True | 0 | ROZPOCET
| VV |  | 4.NP | [14 empty] | VV | 2 | 1 | True | 0 | ROZPOCET
| VV |  | okno 29, 29a | [14 empty] | VV | 2 | 1 | True | 0 | ROZPOCET
| VV |  | 1,55*(6+3) |  | 13.95 | [12 empty] | VV | 2 | 2 | True | 0 | ROZPOCET
| VV |  | 30,15*0,1+0,885 |  | 3.9 | [12 empty] | VV | 2 | 2 | True | 0 | ROZPOCET
| VV |  | Součet |  | 33 | [12 empty] | VV | 2 | 4 | True | 1 | ROZPOCET
34 | K | 998764102 | Přesun hmot tonážní pro konstrukce klempířské v objektech v do 12 m | t | 0.137 |  | 0 | CS ÚRS 2020 02 |  | základní |  | 0 | 0 | 0 | 0 | 0 | 16 | K | 2 |  |  |  | ROZPOCET | 0 | 0 | 0 | 0 | 0 | 1 | 0 | 16 | -1510812858
| D | 766 | Konstrukce truhlářské |  |  |  | 0 |  |  |  |  | 0 |  | 1.3 |  | 0 | 2 | D | 1 |  |  |  | ROZPOCET | [6 empty] | 0
35 | K | 76600010R | Okenní parapety průběžné- dřevěná laminovaná deska šířka 300 mm,zapuštění do oken cca 190-230 mm, ABS hrana + podélná větrací mřížka 80x1000 m nad radiátory+ kovové stojky - montáž, dodávka, doprava vč.doplňků | m | 118 |  | 0 |  |  | základní |  | 0 | 0.01 | 1.18 | 0 | 0 | 16 | K | 2 |  |  |  | ROZPOCET | 0 | 0 | 0 | 0 | 0 | 1 | 0 | 16 | 232363595
| VV |  | - provětrávací mřížky eloxovaný hliník 80x1000 mm (cca 19 ks/2.NP + 20 ks/3.NP+ | [14 empty] | VV | 2 | 1 | True | 0 | ROZPOCET
| VV |  | +6ks/4.NP) | [14 empty] | VV | 2 | 1 | True | 0 | ROZPOCET
| VV |  | - kovové stojky po obou stranách okna (J 20x20x3), povrch práškově lakován | [14 empty] | VV | 2 | 1 | True | 0 | ROZPOCET
| VV |  | barva bílá RAL 9010) | [14 empty] | VV | 2 | 1 | True | 0 | ROZPOCET
| VV |  | průběžná délka parapetu : | [14 empty] | VV | 2 | 1 | True | 0 | ROZPOCET
| VV |  | 2.NP (včetně výřezu) : | [14 empty] | VV | 2 | 1 | True | 0 | ROZPOCET
| VV |  | 19,7+9,5+9,0 |  | 38.2 | [12 empty] | VV | 2 | 2 | True | 0 | ROZPOCET
| VV |  | 3.NP | [14 empty] | VV | 2 | 1 | True | 0 | ROZPOCET
| VV |  | 12,8+9,0+9,8+9,2+9,9+9,5 |  | 60.2 | [12 empty] | VV | 2 | 2 | True | 0 | ROZPOCET
| VV |  | 4.NP | [14 empty] | VV | 2 | 1 | True | 0 | ROZPOCET
| VV |  | 6,4+6,4+5,5 |  | 18.3 | [12 empty] | VV | 2 | 2 | True | 0 | ROZPOCET
| VV |  | 116,7*0,01+0,133 |  | 1.3 | [12 empty] | VV | 2 | 2 | True | 0 | ROZPOCET
| VV |  | Součet |  | 118 | [12 empty] | VV | 2 | 4 | True | 1 | ROZPOCET
| VV |  | Poznámka: | [14 empty] | VV | 2 | 1 | True | 0 | ROZPOCET
| VV |  | detaily, popis a požadavky na parapet - viz TZ a PD | [14 empty] | VV | 2 | 1 | True | 0 | ROZPOCET
| VV |  | Parapety budou před výrobou předloženy investorovi na vzorkování. | [14 empty] | VV | 2 | 1 | True | 0 | ROZPOCET
36 | K | 766694112 | Montáž parapetních desek dřevěných nebo plastových šířky do 30 cm délky do 1,6 m | kus | 12 |  | 0 | CS ÚRS 2020 02 |  | základní |  | 0 | 0 | 0 | 0 | 0 | 16 | K | 2 |  |  |  | ROZPOCET | 0 | 0 | 0 | 0 | 0 | 1 | 0 | 16 | 249214997
| VV |  | 3.NP | [14 empty] | VV | 2 | 1 | True | 0 | ROZPOCET
| VV |  | dřevěný laminovaný parapet - okno 23a, 24b | [14 empty] | VV | 2 | 1 | True | 0 | ROZPOCET
| VV |  | 2+5 |  | 7 | [12 empty] | VV | 2 | 2 | True | 0 | ROZPOCET
| VV |  | 4.NP | [14 empty] | VV | 2 | 1 | True | 0 | ROZPOCET
| VV |  | dřevěný laminovaný parapet - okno 29a | [14 empty] | VV | 2 | 1 | True | 0 | ROZPOCET
| VV |  | 3 |  | 3 | [12 empty] | VV | 2 | 2 | True | 0 | ROZPOCET
| VV |  | Mezisoučet |  | 10 | [12 empty] | VV | 2 | 3 | True | 0 | ROZPOCET
| VV |  | 2 |  | 2 | [12 empty] | VV | 2 | 2 | True | 0 | ROZPOCET
| VV |  | Součet |  | 12 | [12 empty] | VV | 2 | 4 | True | 1 | ROZPOCET
37 | M | 76600020R | dřevěný laminovaný parapet š.300 mm dl.1,6-1,7 m včetně doplňků | kus | 5 |  | 0 |  |  | základní |  | 0 | 0.01 | 0.05 | 0 | 0 | 32 | M | 2 |  |  |  | ROZPOCET | 0 | 0 | 0 | 0 | 0 | 1 | 0 | 16 | -1762226664
| VV |  | dpdávka, doprava | [14 empty] | VV | 2 | 1 | True | 0 | ROZPOCET
| VV |  | okno 23a | [14 empty] | VV | 2 | 1 | True | 0 | ROZPOCET
| VV |  | 2 |  | 2 | [12 empty] | VV | 2 | 2 | True | 0 | ROZPOCET
| VV |  | okno 29a | [14 empty] | VV | 2 | 1 | True | 0 | ROZPOCET
| VV |  | 3 |  | 3 | [12 empty] | VV | 2 | 2 | True | 0 | ROZPOCET
| VV |  | Součet |  | 5 | [12 empty] | VV | 2 | 4 | True | 1 | ROZPOCET
38 | M | 76600030R | dřevěný laminovaný parapet š.280 mm dl.1,05 m včetně doplňků | kus | 7 |  | 0 |  |  | základní |  | 0 | 0.01 | 0.07 | 0 | 0 | 32 | M | 2 |  |  |  | ROZPOCET | 0 | 0 | 0 | 0 | 0 | 1 | 0 | 16 | -1724588886
| VV |  | dpdávka, doprava | [14 empty] | VV | 2 | 1 | True | 0 | ROZPOCET
| VV |  | okno 24b | [14 empty] | VV | 2 | 1 | True | 0 | ROZPOCET
| VV |  | 5 |  | 5 | [12 empty] | VV | 2 | 2 | True | 0 | ROZPOCET
| VV |  | Mezisoučet |  | 5 | [12 empty] | VV | 2 | 3 | True | 0 | ROZPOCET
| VV |  | 2 |  | 2 | [12 empty] | VV | 2 | 2 | True | 0 | ROZPOCET
| VV |  | Součet |  | 7 | [12 empty] | VV | 2 | 4 | True | 1 | ROZPOCET
39 | K | 998766102 | Přesun hmot tonážní pro konstrukce truhlářské v objektech v do 12 m | t | 1.3 |  | 0 | CS ÚRS 2020 02 |  | základní |  | 0 | 0 | 0 | 0 | 0 | 16 | K | 2 |  |  |  | ROZPOCET | 0 | 0 | 0 | 0 | 0 | 1 | 0 | 16 | 1761908218
| D | 767 | Konstrukce zámečnické |  |  |  | 0 |  |  |  |  | 0 |  | 0.34646 |  | 0.0925 | 2 | D | 1 |  |  |  | ROZPOCET | [6 empty] | 0
40 | K | 767661811 | Demontáž mříží pevných nebo otevíravých | m2 | 18.5 |  | 0 | CS ÚRS 2020 02 |  | základní |  | 0 | 0 | 0 | 0.005 | 0.0925 | 16 | K | 2 |  |  |  | ROZPOCET | 0 | 0 | 0 | 0 | 0 | 1 | 0 | 16 | 2059451003
| VV |  | stávající okenní mříže odřezat ke zpětnému použití po osazení nových oken | [14 empty] | VV | 2 | 1 | True | 0 | ROZPOCET
| VV |  | 2.NP | [14 empty] | VV | 2 | 1 | True | 0 | ROZPOCET
| VV |  | původní okno 15a - ruší se | [14 empty] | VV | 2 | 1 | True | 0 | ROZPOCET
| VV |  | 0,9*1,55+0,105 |  | 1.5 | [12 empty] | VV | 2 | 2 | True | 0 | ROZPOCET
| VV |  | Mezisoučet C |  | 1.5 | [12 empty] | VV | 2 | 3 | True | 0 | ROZPOCET
| VV |  | ke zpětnému použití | [14 empty] | VV | 2 | 1 | True | 0 | ROZPOCET
| VV |  | okno 15+15b+15c | [14 empty] | VV | 2 | 1 | True | 0 | ROZPOCET
| VV |  | 0,9*1,55*(5+3+3) |  | 15.345 | [12 empty] | VV | 2 | 2 | True | 0 | ROZPOCET
| VV |  | 15,4*0,05+0,885 |  | 1.655 | [12 empty] | VV | 2 | 2 | True | 0 | ROZPOCET
| VV |  | Mezisoučet D |  | 17 | [12 empty] | VV | 2 | 3 | True | 0 | ROZPOCET
| VV |  | Součet |  | 18.5 | [12 empty] | VV | 2 | 4 | True | 1 | ROZPOCET
41 | K | 767662120 | Montáž mříží pevných přivařených | m2 | 17 |  | 0 | CS ÚRS 2020 02 |  | základní |  | 0 | 0.02038 | 0.34646 | 0 | 0 | 16 | K | 2 |  |  |  | ROZPOCET | 0 | 0 | 0 | 0 | 0 | 1 | 0 | 16 | -1406119256
| VV |  | odříznuté stávající okenní mříže - zpětně použití | [14 empty] | VV | 2 | 1 | True | 0 | ROZPOCET
| VV |  | 2.NP | [14 empty] | VV | 2 | 1 | True | 0 | ROZPOCET
| VV |  | dle pol.767661811 mezisoučet D | [14 empty] | VV | 2 | 1 | True | 0 | ROZPOCET
| VV |  | 17,0 |  | 17 | [12 empty] | VV | 2 | 2 | True | 0 | ROZPOCET
| VV |  | Součet |  | 17 | [12 empty] | VV | 2 | 4 | True | 1 | ROZPOCET
42 | K | 998767102 | Přesun hmot tonážní pro zámečnické konstrukce v objektech v do 12 m | t | 0.346 |  | 0 | CS ÚRS 2020 02 |  | základní |  | 0 | 0 | 0 | 0 | 0 | 16 | K | 2 |  |  |  | ROZPOCET | 0 | 0 | 0 | 0 | 0 | 1 | 0 | 16 | -30635917
| D | 781 | Dokončovací práce - obklady |  |  |  | 0 |  |  |  |  | 0 |  | 0.25481 |  | 0 | 2 | D | 1 |  |  |  | ROZPOCET | [6 empty] | 0
43 | K | 781495117 | Spárování vnitřních obkladů akrylem | m | 63 |  | 0 | CS ÚRS 2020 02 |  | základní |  | 0 | 0.00011 | 0.00693 | 0 | 0 | 16 | K | 2 |  |  |  | ROZPOCET | 0 | 0 | 0 | 0 | 0 | 1 | 0 | 16 | -984350509
| VV |  | spára mezi původním a novým obkladem tmelena akrylátovým tmelem | [14 empty] | VV | 2 | 1 | True | 0 | ROZPOCET
| VV |  | 2.NP | [14 empty] | VV | 2 | 1 | True | 0 | ROZPOCET
| VV |  | 16,0 |  | 16 | [12 empty] | VV | 2 | 2 | True | 0 | ROZPOCET
| VV |  | ostatní | [14 empty] | VV | 2 | 1 | True | 0 | ROZPOCET
| VV |  | 4,0 |  | 4 | [12 empty] | VV | 2 | 2 | True | 0 | ROZPOCET
| VV |  | 3.NP | [14 empty] | VV | 2 | 1 | True | 0 | ROZPOCET
| VV |  | 27,0 |  | 27 | [12 empty] | VV | 2 | 2 | True | 0 | ROZPOCET
| VV |  | ostatní | [14 empty] | VV | 2 | 1 | True | 0 | ROZPOCET
| VV |  | 4,0 |  | 4 | [12 empty] | VV | 2 | 2 | True | 0 | ROZPOCET
| VV |  | 4.NP | [14 empty] | VV | 2 | 1 | True | 0 | ROZPOCET
| VV |  | 10,0 |  | 10 | [12 empty] | VV | 2 | 2 | True | 0 | ROZPOCET
| VV |  | ostatní | [14 empty] | VV | 2 | 1 | True | 0 | ROZPOCET
| VV |  | 2,0 |  | 2 | [12 empty] | VV | 2 | 2 | True | 0 | ROZPOCET
| VV |  | Součet |  | 63 | [12 empty] | VV | 2 | 4 | True | 1 | ROZPOCET
44 | K | 78167411R | Montáž obkladů parapetů z dlaždic keramických lepených flexibilním lepidlem | m2 | 16 |  | 0 |  |  | základní |  | 0 | 0.00098 | 0.01568 | 0 | 0 | 16 | K | 2 |  |  |  | ROZPOCET | 0 | 0 | 0 | 0 | 0 | 1 | 0 | 16 | -1841489660
| VV |  | 2.NP | [14 empty] | VV | 2 | 1 | True | 0 | ROZPOCET
| VV |  | vnitřní parapety oken15b,15c,15d,16,17 | [14 empty] | VV | 2 | 1 | True | 0 | ROZPOCET
| VV |  | 0,3*1,05*(3+3+1) |  | 2.205 | [12 empty] | VV | 2 | 2 | True | 0 | ROZPOCET
| VV |  | 0,3*0,6*2+0,32*1,45 |  | 0.824 | [12 empty] | VV | 2 | 2 | True | 0 | ROZPOCET
| VV |  | ostatní narušená plocha | [14 empty] | VV | 2 | 1 | True | 0 | ROZPOCET
| VV |  | 1,471 |  | 1.471 | [12 empty] | VV | 2 | 2 | True | 0 | ROZPOCET
| VV |  | 3.NP | [14 empty] | VV | 2 | 1 | True | 0 | ROZPOCET
| VV |  | vnitřní parapety oken 21,22,24a,25 | [14 empty] | VV | 2 | 1 | True | 0 | ROZPOCET
| VV |  | 0,32*0,6*4+0,32*0,95 |  | 1.072 | [12 empty] | VV | 2 | 2 | True | 0 | ROZPOCET
| VV |  | 0,3*1,05*4+0,32*1,45 |  | 1.724 | [12 empty] | VV | 2 | 2 | True | 0 | ROZPOCET
| VV |  | ostění okna 21, 24a | [14 empty] | VV | 2 | 1 | True | 0 | ROZPOCET
| VV |  | 0,32*0,3*2*4+0,3*1,05*2*4 |  | 3.288 | [12 empty] | VV | 2 | 2 | True | 0 | ROZPOCET
| VV |  | ostatní narušená plocha | [14 empty] | VV | 2 | 1 | True | 0 | ROZPOCET
| VV |  | 1,916 |  | 1.916 | [12 empty] | VV | 2 | 2 | True | 0 | ROZPOCET
| VV |  | 4.NP | [14 empty] | VV | 2 | 1 | True | 0 | ROZPOCET
| VV |  | vnitřní parapety oken 27,28 | [14 empty] | VV | 2 | 1 | True | 0 | ROZPOCET
| VV |  | 0,25*0,6*2+0,29*0,95 |  | 0.576 | [12 empty] | VV | 2 | 2 | True | 0 | ROZPOCET
| VV |  | ostěná okna 27 | [14 empty] | VV | 2 | 1 | True | 0 | ROZPOCET
| VV |  | 0,25*0,3*2 |  | 0.15 | [12 empty] | VV | 2 | 2 | True | 0 | ROZPOCET
| VV |  | ostatní narušená plocha | [14 empty] | VV | 2 | 1 | True | 0 | ROZPOCET
| VV |  | 2,774 |  | 2.774 | [12 empty] | VV | 2 | 2 | True | 0 | ROZPOCET
| VV |  | Součet |  | 16 | [12 empty] | VV | 2 | 4 | True | 1 | ROZPOCET
45 | M | 5976107R | obklad keramický hladký | m2 | 18 |  | 0 |  |  | základní |  | 0 | 0.0129 | 0.2322 | 0 | 0 | 32 | M | 2 |  |  |  | ROZPOCET | 0 | 0 | 0 | 0 | 0 | 1 | 0 | 16 | 1382765639
| VV |  | dodávka, doprava k pol.78167411R, ztratné 10% | [14 empty] | VV | 2 | 1 | True | 0 | ROZPOCET
| VV |  | 16,0*1,1+0,4 |  | 18 | [12 empty] | VV | 2 | 2 | True | 1 | ROZPOCET
46 | K | 998781102 | Přesun hmot tonážní pro obklady keramické v objektech v do 12 m | t | 0.255 |  | 0 | CS ÚRS 2020 02 |  | základní |  | 0 | 0 | 0 | 0 | 0 | 16 | K | 2 |  |  |  | ROZPOCET | 0 | 0 | 0 | 0 | 0 | 1 | 0 | 16 | -109262422
| D | 783 | Dokončovací práce - nátěry |  |  |  | 0 |  |  |  |  | 0 |  | 0.07056 |  | 0 | 2 | D | 1 |  |  |  | ROZPOCET | [6 empty] | 0
47 | K | 783827423 | Krycí dvojnásobný silikátový nátěr omítek stupně členitosti 1 a 2 | m2 | 98 |  | 0 | CS ÚRS 2020 02 |  | základní |  | 0 | 0.00072 | 0.07056 | 0 | 0 | 16 | K | 2 |  |  |  | ROZPOCET | 0 | 0 | 0 | 0 | 0 | 1 | 0 | 16 | -74949272
| VV |  | dle pol.621325202+622325202 | [14 empty] | VV | 2 | 1 | True | 0 | ROZPOCET
| VV |  | 30,0+66,0 |  | 96 | [12 empty] | VV | 2 | 2 | True | 0 | ROZPOCET
| VV |  | pol.622321141 | [14 empty] | VV | 2 | 1 | True | 0 | ROZPOCET
| VV |  | 1,5+0,5 |  | 2 | [12 empty] | VV | 2 | 2 | True | 0 | ROZPOCET
| VV |  | Součet |  | 98 | [12 empty] | VV | 2 | 4 | True | 1 | ROZPOCET
| D | 784 | Dokončovací práce - malby a tapety |  |  |  | 0 |  |  |  |  | 0 |  | 0.1197 |  | 0.02945 | 2 | D | 1 |  |  |  | ROZPOCET | [6 empty] | 0
48 | K | 784211101 | Dvojnásobné bílé malby ze směsí za mokra výborně otěruvzdorných v místnostech výšky do 3,80 m | m2 | 95 |  | 0 | CS ÚRS 2020 02 |  | základní |  | 0 | 0.00026 | 0.0247 | 0 | 0 | 16 | K | 2 |  |  |  | ROZPOCET | 0 | 0 | 0 | 0 | 0 | 1 | 0 | 16 | 1277365342
| VV |  | 1.NP | [14 empty] | VV | 2 | 1 | True | 0 | ROZPOCET
| VV |  | pol.612311131+611311131 | [14 empty] | VV | 2 | 1 | True | 0 | ROZPOCET
| VV |  | 109,0-36,0 |  | 73 | [12 empty] | VV | 2 | 2 | True | 0 | ROZPOCET
| VV |  | 73,0*0,3+0,1 |  | 22 | [12 empty] | VV | 2 | 2 | True | 0 | ROZPOCET
| VV |  | Součet |  | 95 | [12 empty] | VV | 2 | 4 | True | 1 | ROZPOCET
49 | K | 784121001 | Oškrabání malby v mísnostech výšky do 3,80 m | m2 | 95 |  | 0 | CS ÚRS 2020 02 |  | základní |  | 0 | 0.001 | 0.095 | 0.00031 | 0.02945 | 16 | K | 2 |  |  |  | ROZPOCET | 0 | 0 | 0 | 0 | 0 | 1 | 0 | 16 | 503742428
| VV |  | dle pol.784211101 | [14 empty] | VV | 2 | 1 | True | 0 | ROZPOCET
| VV |  | 95,0 |  | 95 | [12 empty] | VV | 2 | 2 | True | 1 | ROZPOCET
| D | 786 | Dokončovací práce - čalounické úpravy |  |  |  | 0 |  |  |  |  | 0 |  | 0.126 |  | 0 | 2 | D | 1 |  |  |  | ROZPOCET | [6 empty] | 0
50 | K | 78662411R | Montáž lamelové žaluzie - plastová okna otevíravá, sklápěcí a vyklápěcí | m2 | 114 |  | 0 |  |  | základní |  | 0 | 0 | 0 | 0 | 0 | 16 | K | 2 |  |  |  | ROZPOCET | 0 | 0 | 0 | 0 | 0 | 1 | 0 | 16 | -1450136238
| VV |  | 2.NP - okna 15,15c,15d,18,18a,19 | [14 empty] | VV | 2 | 1 | True | 0 | ROZPOCET
| VV |  | 0,9*1,55*(5+3+1) |  | 12.555 | [12 empty] | VV | 2 | 2 | True | 0 | ROZPOCET
| VV |  | 0,9*1,6*(14+1+1) |  | 23.04 | [12 empty] | VV | 2 | 2 | True | 0 | ROZPOCET
| VV |  | 0,405 |  | 0.405 | [12 empty] | VV | 2 | 2 | True | 0 | ROZPOCET
| VV |  | 3.NP - okna 23,23a,24,24b | [14 empty] | VV | 2 | 1 | True | 0 | ROZPOCET
| VV |  | 1,5*1,55*7+1,5*1,55*2 |  | 20.925 | [12 empty] | VV | 2 | 2 | True | 0 | ROZPOCET
| VV |  | 0,9*1,55*20+0,9*1,55*5 |  | 34.875 | [12 empty] | VV | 2 | 2 | True | 0 | ROZPOCET
| VV |  | 4.NP - okna 29,29a | [14 empty] | VV | 2 | 1 | True | 0 | ROZPOCET
| VV |  | 1,5*1,55*(6+3) |  | 20.925 | [12 empty] | VV | 2 | 2 | True | 0 | ROZPOCET
| VV |  | 1,275 |  | 1.275 | [12 empty] | VV | 2 | 2 | True | 0 | ROZPOCET
| VV |  | Součet |  | 114 | [12 empty] | VV | 2 | 4 | True | 1 | ROZPOCET
51 | M | 6112430R | žaluzie interiérová eloxovaný Al horizontální, řetízkové | kus | 126 |  | 0 |  |  | základní |  | 0 | 0.001 | 0.126 | 0 | 0 | 32 | M | 2 |  |  |  | ROZPOCET | 0 | 0 | 0 | 0 | 0 | 1 | 0 | 16 | 1121435720
| VV |  | dodávka, doprava k pol.78662411R, ztratné 10% | [14 empty] | VV | 2 | 1 | True | 0 | ROZPOCET
| VV |  | 114,0*1,1+0,6 |  | 126 | [12 empty] | VV | 2 | 2 | True | 1 | ROZPOCET
52 | K | 998786102 | Přesun hmot tonážní pro čalounické úpravy v objektech v do 12 m | t | 0.126 |  | 0 | CS ÚRS 2020 02 |  | základní |  | 0 | 0 | 0 | 0 | 0 | 16 | K | 2 |  |  |  | ROZPOCET | 0 | 0 | 0 | 0 | 0 | 1 | 0 | 16 | -1489648737
| D | VO 01 | Výplně otvorů - plastová okna |  |  |  | 0 |  |  |  |  | 0 |  | 1.4853 |  | 0 | 2 | D | 1 |  |  |  | ROZPOCET | [6 empty] | 0
53 | K | 766622216 | Montáž plastových oken plochy do 1 m2 otevíravých s rámem do zdiva | kus | 10 |  | 0 | CS ÚRS 2020 02 |  | základní |  | 0 | 0.00027 | 0.0027 | 0 | 0 | 16 | K | 2 |  |  |  | ROZPOCET | 0 | 0 | 0 | 0 | 0 | 1 | 0 | 16 | -161783054
| VV |  | 2.NP | [14 empty] | VV | 2 | 1 | True | 0 | ROZPOCET
| VV |  | okno 16 | [14 empty] | VV | 2 | 1 | True | 0 | ROZPOCET
| VV |  | 2 |  | 2 | [12 empty] | VV | 2 | 2 | True | 0 | ROZPOCET
| VV |  | 3.NP | [14 empty] | VV | 2 | 1 | True | 0 | ROZPOCET
| VV |  | okno 21 + 22 | [14 empty] | VV | 2 | 1 | True | 0 | ROZPOCET
| VV |  | 4+1 |  | 5 | [12 empty] | VV | 2 | 2 | True | 0 | ROZPOCET
| VV |  | 4.NP | [14 empty] | VV | 2 | 1 | True | 0 | ROZPOCET
| VV |  | pkno 27 + 28 | [14 empty] | VV | 2 | 1 | True | 0 | ROZPOCET
| VV |  | 2+1 |  | 3 | [12 empty] | VV | 2 | 2 | True | 0 | ROZPOCET
| VV |  | Součet |  | 10 | [12 empty] | VV | 2 | 4 | True | 1 | ROZPOCET
54 | M | 6110080R | okno 16- plastové okno jednoduché 1křídlé sklápěcí 450/800 mm (š/v), tepelně izol.dekorované dvojsklo čiré, rám plast.s ocel.výztužnou vložkou min. pětitikomorový, kotevní dilatační pásky, těsnění ,kování,doplňky, Uw.max=1,1 W/m2K | kus | 2 |  | 0 |  |  | základní |  | 0 | 0.0165 | 0.033 | 0 | 0 | 32 | M | 2 |  |  |  | ROZPOCET | 0 | 0 | 0 | 0 | 0 | 1 | 0 | 16 | -1897648548
| VV |  | - dodávka, doprava k pol.766622216 | [14 empty] | VV | 2 | 1 | True | 0 | ROZPOCET
| VV |  | - středový systém těsnění | [14 empty] | VV | 2 | 1 | True | 0 | ROZPOCET
| VV |  | - barva povrchu okna - bílá | [14 empty] | VV | 2 | 1 | True | 0 | ROZPOCET
| VV |  | - kování: pákové mechanické ovládání v.1500 mm nad podlahou | [14 empty] | VV | 2 | 1 | True | 0 | ROZPOCET
| VV |  | - doplňky: protiprůvanová pojistka | [14 empty] | VV | 2 | 1 | True | 0 | ROZPOCET
| VV |  | počet : | [14 empty] | VV | 2 | 1 | True | 0 | ROZPOCET
| VV |  | 2 |  | 2 | [12 empty] | VV | 2 | 2 | True | 1 | ROZPOCET
| VV |  | Poznámka: | [14 empty] | VV | 2 | 1 | True | 0 | ROZPOCET
| VV |  | Ostatní detaily, doplňky a požadavky na montáž a dodávku oken - | [14 empty] | VV | 2 | 1 | True | 0 | ROZPOCET
| VV |  | viz TZ a proj dokumentace. | [14 empty] | VV | 2 | 1 | True | 0 | ROZPOCET
55 | M | 6110090R | okno 21- plastové okno jednoduché 1křídlé sklápěcí 550/850 mm (š/v), tepelně izol.dekorované dvojsklo čiré, rám plast.s ocel.výztužnou vložkou min. pětitikomorový, kotevní dilatační pásky, těsnění ,kování,doplňky, Uw.max=1,1 W/m2K | kus | 4 |  | 0 |  |  | základní |  | 0 | 0.0185 | 0.074 | 0 | 0 | 32 | M | 2 |  |  |  | ROZPOCET | 0 | 0 | 0 | 0 | 0 | 1 | 0 | 16 | 1505425048
| VV |  | - dodávka, doprava k pol.766622216 | [14 empty] | VV | 2 | 1 | True | 0 | ROZPOCET
| VV |  | - středový systém těsnění | [14 empty] | VV | 2 | 1 | True | 0 | ROZPOCET
| VV |  | - barva povrchu okna - bílá | [14 empty] | VV | 2 | 1 | True | 0 | ROZPOCET
| VV |  | - kování: pákové mechanické ovládání v.1500 mm nad podlahou | [14 empty] | VV | 2 | 1 | True | 0 | ROZPOCET
| VV |  | - doplňky: protiprůvanová pojistka | [14 empty] | VV | 2 | 1 | True | 0 | ROZPOCET
| VV |  | počet : | [14 empty] | VV | 2 | 1 | True | 0 | ROZPOCET
| VV |  | 4 |  | 4 | [12 empty] | VV | 2 | 2 | True | 1 | ROZPOCET
| VV |  | Poznámka: | [14 empty] | VV | 2 | 1 | True | 0 | ROZPOCET
| VV |  | Ostatní detaily, doplňky a požadavky na montáž a dodávku oken - | [14 empty] | VV | 2 | 1 | True | 0 | ROZPOCET
| VV |  | viz TZ a proj dokumentace. | [14 empty] | VV | 2 | 1 | True | 0 | ROZPOCET
56 | M | 6110100R | okno 22- plastové okno jednoduché 1křídlé sklápěcí 850/550 mm (š/v), tepelně izol.dekorované dvojsklo čiré, rám plast.s ocel.výztužnou vložkou min. pětitikomorový, kotevní dilatační pásky, těsnění ,kování,doplňky, Uw.max=1,1 W/m2K | kus | 1 |  | 0 |  |  | základní |  | 0 | 0.0185 | 0.0185 | 0 | 0 | 32 | M | 2 |  |  |  | ROZPOCET | 0 | 0 | 0 | 0 | 0 | 1 | 0 | 16 | -1609528515
| VV |  | - dodávka, doprava k pol.766622216 | [14 empty] | VV | 2 | 1 | True | 0 | ROZPOCET
| VV |  | - středový systém těsnění | [14 empty] | VV | 2 | 1 | True | 0 | ROZPOCET
| VV |  | - barva povrchu okna - bílá | [14 empty] | VV | 2 | 1 | True | 0 | ROZPOCET
| VV |  | - kování: pákové mechanické ovládání v.1500 mm nad podlahou | [14 empty] | VV | 2 | 1 | True | 0 | ROZPOCET
| VV |  | - doplňky: protiprůvanová pojistka | [14 empty] | VV | 2 | 1 | True | 0 | ROZPOCET
| VV |  | počet : | [14 empty] | VV | 2 | 1 | True | 0 | ROZPOCET
| VV |  | 1 |  | 1 | [12 empty] | VV | 2 | 2 | True | 1 | ROZPOCET
| VV |  | Poznámka: | [14 empty] | VV | 2 | 1 | True | 0 | ROZPOCET
| VV |  | Ostatní detaily, doplňky a požadavky na montáž a dodávku oken - | [14 empty] | VV | 2 | 1 | True | 0 | ROZPOCET
| VV |  | viz TZ a proj dokumentace. | [14 empty] | VV | 2 | 1 | True | 0 | ROZPOCET
57 | M | 6110110R | okno 27- plastové okno jednoduché 1křídlé sklápěcí 600/850 mm (š/v), tepelně izol.dekorované dvojsklo čiré, rám plast.s ocel.výztužnou vložkou min. pětitikomorový, kotevní dilatační pásky, těsnění ,kování,doplňky, Uw.max=1,1 W/m2K | kus | 2 |  | 0 |  |  | základní |  | 0 | 0.0185 | 0.037 | 0 | 0 | 32 | M | 2 |  |  |  | ROZPOCET | 0 | 0 | 0 | 0 | 0 | 1 | 0 | 16 | 1245841000
| VV |  | - dodávka, doprava k pol.766622216 | [14 empty] | VV | 2 | 1 | True | 0 | ROZPOCET
| VV |  | - středový systém těsnění | [14 empty] | VV | 2 | 1 | True | 0 | ROZPOCET
| VV |  | - barva povrchu okna - bílá | [14 empty] | VV | 2 | 1 | True | 0 | ROZPOCET
| VV |  | - kování: pákové mechanické ovládání v.1500 mm nad podlahou | [14 empty] | VV | 2 | 1 | True | 0 | ROZPOCET
| VV |  | - doplňky: protiprůvanová pojistka | [14 empty] | VV | 2 | 1 | True | 0 | ROZPOCET
| VV |  | počet : | [14 empty] | VV | 2 | 1 | True | 0 | ROZPOCET
| VV |  | 2 |  | 2 | [12 empty] | VV | 2 | 2 | True | 1 | ROZPOCET
| VV |  | Poznámka: | [14 empty] | VV | 2 | 1 | True | 0 | ROZPOCET
| VV |  | Ostatní detaily, doplňky a požadavky na montáž a dodávku oken - | [14 empty] | VV | 2 | 1 | True | 0 | ROZPOCET
| VV |  | viz TZ a proj dokumentace. | [14 empty] | VV | 2 | 1 | True | 0 | ROZPOCET
58 | M | 6110120R | okno 28- plastové okno jednoduché 1křídlé sklápěcí 900/550 mm (š/v), tepelně izol.dekorované dvojsklo čiré, rám plast.s ocel.výztužnou vložkou min. pětitikomorový, kotevní dilatační pásky, těsnění ,kování,doplňky, Uw.max=1,1 W/m2K | kus | 1 |  | 0 |  |  | základní |  | 0 | 0.0185 | 0.0185 | 0 | 0 | 32 | M | 2 |  |  |  | ROZPOCET | 0 | 0 | 0 | 0 | 0 | 1 | 0 | 16 | 1626869967
| VV |  | - dodávka, doprava k pol.766622216 | [14 empty] | VV | 2 | 1 | True | 0 | ROZPOCET
| VV |  | - středový systém těsnění | [14 empty] | VV | 2 | 1 | True | 0 | ROZPOCET
| VV |  | - barva povrchu okna - bílá | [14 empty] | VV | 2 | 1 | True | 0 | ROZPOCET
| VV |  | - kování: pákové mechanické ovládání v.1500 mm nad podlahou | [14 empty] | VV | 2 | 1 | True | 0 | ROZPOCET
| VV |  | - doplňky: protiprůvanová pojistka | [14 empty] | VV | 2 | 1 | True | 0 | ROZPOCET
| VV |  | počet : | [14 empty] | VV | 2 | 1 | True | 0 | ROZPOCET
| VV |  | 1 |  | 1 | [12 empty] | VV | 2 | 2 | True | 1 | ROZPOCET
| VV |  | Poznámka: | [14 empty] | VV | 2 | 1 | True | 0 | ROZPOCET
| VV |  | Ostatní detaily, doplňky a požadavky na montáž a dodávku oken - | [14 empty] | VV | 2 | 1 | True | 0 | ROZPOCET
| VV |  | viz TZ a proj dokumentace. | [14 empty] | VV | 2 | 1 | True | 0 | ROZPOCET
59 | K | 766622131 | Montáž plastových oken plochy přes 1 m2 otevíravých výšky do 1,5 m s rámem do zdiva | m2 | 4.35 |  | 0 | CS ÚRS 2020 02 |  | základní |  | 0 | 0.00027 | 0.0011745 | 0 | 0 | 16 | K | 2 |  |  |  | ROZPOCET | 0 | 0 | 0 | 0 | 0 | 1 | 0 | 16 | 1373869228
| VV |  | 2.NP - okno 17 | [14 empty] | VV | 2 | 1 | True | 0 | ROZPOCET
| VV |  | 1,45*1,5 |  | 2.175 | [12 empty] | VV | 2 | 2 | True | 0 | ROZPOCET
| VV |  | 3.NP - okno 25 | [14 empty] | VV | 2 | 1 | True | 0 | ROZPOCET
| VV |  | 1,45*1,5 |  | 2.175 | [12 empty] | VV | 2 | 2 | True | 0 | ROZPOCET
| VV |  | Součet |  | 4.35 | [12 empty] | VV | 2 | 4 | True | 1 | ROZPOCET
60 | M | 6112010R | okno 17- plastové okno jednoduché 2křídlé se štulpem sklápěcí/otevíravé 1450/1500 mm (š/v), tepelně izol.dvojsklo čiré, rám plast.s ocel.výztužnou vložkou min. pětitikomorový, kotevní dilatační pásky, těsnění ,kování,doplňky, Uw.max=1,1 W/m2K | kus | 1 |  | 0 |  |  | základní |  | 0 | 0.0165 | 0.0165 | 0 | 0 | 32 | M | 2 |  |  |  | ROZPOCET | 0 | 0 | 0 | 0 | 0 | 1 | 0 | 16 | 546937896
| VV |  | - dodávka, doprava k pol.766622131 | [14 empty] | VV | 2 | 1 | True | 0 | ROZPOCET
| VV |  | - jedno křídlo sklápěcí, druhé křídlo sklápěcí/otevíravé | [14 empty] | VV | 2 | 1 | True | 0 | ROZPOCET
| VV |  | - středový systém těsnění | [14 empty] | VV | 2 | 1 | True | 0 | ROZPOCET
| VV |  | - barva povrchu okna - bílá | [14 empty] | VV | 2 | 1 | True | 0 | ROZPOCET
| VV |  | - celoobvodové kování třípolohové, půloliva- barva bílá, umístění ve spodní | [14 empty] | VV | 2 | 1 | True | 0 | ROZPOCET
| VV |  | třetině rámu | [14 empty] | VV | 2 | 1 | True | 0 | ROZPOCET
| VV |  | - doplňky: protiprůvanová pojistka | [14 empty] | VV | 2 | 1 | True | 0 | ROZPOCET
| VV |  | počet : | [14 empty] | VV | 2 | 1 | True | 0 | ROZPOCET
| VV |  | 1 |  | 1 | [12 empty] | VV | 2 | 2 | True | 0 | ROZPOCET
| VV |  | Součet |  | 1 | [12 empty] | VV | 2 | 4 | True | 1 | ROZPOCET
| VV |  | Poznámka: | [14 empty] | VV | 2 | 1 | True | 0 | ROZPOCET
| VV |  | Ostatní detaily, doplňky a požadavky na montáž a dodávku oken - | [14 empty] | VV | 2 | 1 | True | 0 | ROZPOCET
| VV |  | viz TZ a proj dokumentace. | [14 empty] | VV | 2 | 1 | True | 0 | ROZPOCET
61 | M | 6112020R | okno 25- plastové okno jednoduché 2křídlé se štulpem sklápěcí/otevíravé 1450/1500 mm (š/v), tepelně izol.dvojsklo čiré, rám plast.s ocel.výztužnou vložkou min. pětitikomorový, kotevní dilatační pásky, těsnění ,kování,doplňky, Uw.max=1,1 W/m2K | kus | 1 |  | 0 |  |  | základní |  | 0 | 0.0165 | 0.0165 | 0 | 0 | 32 | M | 2 |  |  |  | ROZPOCET | 0 | 0 | 0 | 0 | 0 | 1 | 0 | 16 | 1961248279
| VV |  | - dodávka, doprava k pol.766622131 | [14 empty] | VV | 2 | 1 | True | 0 | ROZPOCET
| VV |  | - jedno křídlo sklápěcí, druhé křídlo sklápěcí/otevíravé | [14 empty] | VV | 2 | 1 | True | 0 | ROZPOCET
| VV |  | - středový systém těsnění | [14 empty] | VV | 2 | 1 | True | 0 | ROZPOCET
| VV |  | - barva povrchu okna - bílá | [14 empty] | VV | 2 | 1 | True | 0 | ROZPOCET
| VV |  | - celoobvodové kování třípolohové, půloliva- barva bílá, umístění ve spodní | [14 empty] | VV | 2 | 1 | True | 0 | ROZPOCET
| VV |  | třetině rámu | [14 empty] | VV | 2 | 1 | True | 0 | ROZPOCET
| VV |  | - doplňky: protiprůvanová pojistka | [14 empty] | VV | 2 | 1 | True | 0 | ROZPOCET
| VV |  | počet : | [14 empty] | VV | 2 | 1 | True | 0 | ROZPOCET
| VV |  | 1 |  | 1 | [12 empty] | VV | 2 | 2 | True | 0 | ROZPOCET
| VV |  | Součet |  | 1 | [12 empty] | VV | 2 | 4 | True | 1 | ROZPOCET
| VV |  | Poznámka: | [14 empty] | VV | 2 | 1 | True | 0 | ROZPOCET
| VV |  | Ostatní detaily, doplňky a požadavky na montáž a dodávku oken - | [14 empty] | VV | 2 | 1 | True | 0 | ROZPOCET
| VV |  | viz TZ a proj dokumentace. | [14 empty] | VV | 2 | 1 | True | 0 | ROZPOCET
62 | K | 766622132 | Montáž plastových oken plochy přes 1 m2 otevíravých výšky do 2,5 m s rámem do zdiva | m2 | 115 |  | 0 | CS ÚRS 2020 02 |  | základní |  | 0 | 0.00026 | 0.0299 | 0 | 0 | 16 | K | 2 |  |  |  | ROZPOCET | 0 | 0 | 0 | 0 | 0 | 1 | 0 | 16 | -1847637469
| VV |  | 2.NP | [14 empty] | VV | 2 | 1 | True | 0 | ROZPOCET
| VV |  | okna 15,15b,15c,15d,18,18a,19 | [14 empty] | VV | 2 | 1 | True | 0 | ROZPOCET
| VV |  | 0,9*1,55*(5+3+3+1) |  | 16.74 | [12 empty] | VV | 2 | 2 | True | 0 | ROZPOCET
| VV |  | 0,6*1,6*(14+1+1) |  | 15.36 | [12 empty] | VV | 2 | 2 | True | 0 | ROZPOCET
| VV |  | 3.NP | [14 empty] | VV | 2 | 1 | True | 0 | ROZPOCET
| VV |  | okno 23,23a,24,24a,24b | [14 empty] | VV | 2 | 1 | True | 0 | ROZPOCET
| VV |  | 1,5*1,55*7+1,5*1,55*2 |  | 20.925 | [12 empty] | VV | 2 | 2 | True | 0 | ROZPOCET
| VV |  | 0,9*1,55*(20+4+5) |  | 40.455 | [12 empty] | VV | 2 | 2 | True | 0 | ROZPOCET
| VV |  | 4.NP | [14 empty] | VV | 2 | 1 | True | 0 | ROZPOCET
| VV |  | okno 29, 29a | [14 empty] | VV | 2 | 1 | True | 0 | ROZPOCET
| VV |  | 1,5*1,55*(6+3) |  | 20.925 | [12 empty] | VV | 2 | 2 | True | 0 | ROZPOCET
| VV |  | 0,595 |  | 0.595 | [12 empty] | VV | 2 | 2 | True | 0 | ROZPOCET
| VV |  | Součet |  | 115 | [12 empty] | VV | 2 | 4 | True | 1 | ROZPOCET
63 | M | 6111010R | okno 15 (b,c,d)- plastové okno jednoduché 2křídlé sklápěcí/otevíravé 900/1550 mm (š/v), tepelně izol.dvojsklo čiré, rám plast.s ocel.výztužnou vložkou min. pětitikomorový, kotevní dilatační pásky, těsnění ,kování,doplňky, Uw.max=1,1 W/m2K | kus | 12 |  | 0 |  |  | základní |  | 0 | 0.0165 | 0.198 | 0 | 0 | 32 | M | 2 |  |  |  | ROZPOCET | 0 | 0 | 0 | 0 | 0 | 1 | 0 | 16 | 906731097
| VV |  | - dodávka, doprava k pol.766622132 | [14 empty] | VV | 2 | 1 | True | 0 | ROZPOCET
| VV |  | - spodní křídlo sklápěcí, horní křídlo sklápěcí/otevíravé | [14 empty] | VV | 2 | 1 | True | 0 | ROZPOCET
| VV |  | - středový systém těsnění | [14 empty] | VV | 2 | 1 | True | 0 | ROZPOCET
| VV |  | - barva povrchu okna - bílá | [14 empty] | VV | 2 | 1 | True | 0 | ROZPOCET
| VV |  | - celoobvodové kování třípolohové, půloliva- barva bílá, umístění ve spodní | [14 empty] | VV | 2 | 1 | True | 0 | ROZPOCET
| VV |  | třetině rámu | [14 empty] | VV | 2 | 1 | True | 0 | ROZPOCET
| VV |  | - doplňky: protiprůvanová pojistka | [14 empty] | VV | 2 | 1 | True | 0 | ROZPOCET
| VV |  | počet : | [14 empty] | VV | 2 | 1 | True | 0 | ROZPOCET
| VV |  | okno 15 | [14 empty] | VV | 2 | 1 | True | 0 | ROZPOCET
| VV |  | 5 |  | 5 | [12 empty] | VV | 2 | 2 | True | 0 | ROZPOCET
| VV |  | okno 15b | [14 empty] | VV | 2 | 1 | True | 0 | ROZPOCET
| VV |  | 3 |  | 3 | [12 empty] | VV | 2 | 2 | True | 0 | ROZPOCET
| VV |  | okno 15c | [14 empty] | VV | 2 | 1 | True | 0 | ROZPOCET
| VV |  | 3 |  | 3 | [12 empty] | VV | 2 | 2 | True | 0 | ROZPOCET
| VV |  | okno 15d | [14 empty] | VV | 2 | 1 | True | 0 | ROZPOCET
| VV |  | 1 |  | 1 | [12 empty] | VV | 2 | 2 | True | 0 | ROZPOCET
| VV |  | Součet |  | 12 | [12 empty] | VV | 2 | 4 | True | 1 | ROZPOCET
| VV |  | Poznámka: | [14 empty] | VV | 2 | 1 | True | 0 | ROZPOCET
| VV |  | Ostatní detaily, doplňky a požadavky na montáž a dodávku oken - | [14 empty] | VV | 2 | 1 | True | 0 | ROZPOCET
| VV |  | viz TZ a proj dokumentace. | [14 empty] | VV | 2 | 1 | True | 0 | ROZPOCET
64 | M | 6111020R | okno 18,18a,19- plastové okno jednoduché 2křídlé sklápěcí/otevíravé 900/1600 mm (š/v), tepelně izol.dvojsklo čiré, rám plast.s ocel.výztužnou vložkou min. pětitikomorový, kotevní dilatační pásky, těsnění ,kování,doplňky, Uw.max=1,1 W/m2K | kus | 16 |  | 0 |  |  | základní |  | 0 | 0.0165 | 0.264 | 0 | 0 | 32 | M | 2 |  |  |  | ROZPOCET | 0 | 0 | 0 | 0 | 0 | 1 | 0 | 16 | -260567562
| VV |  | - dodávka, doprava k pol.766622132 | [14 empty] | VV | 2 | 1 | True | 0 | ROZPOCET
| VV |  | - spodní křídlo sklápěcí, horní křídlo sklápěcí/otevíravé | [14 empty] | VV | 2 | 1 | True | 0 | ROZPOCET
| VV |  | - středový systém těsnění | [14 empty] | VV | 2 | 1 | True | 0 | ROZPOCET
| VV |  | - barva povrchu okna - bílá | [14 empty] | VV | 2 | 1 | True | 0 | ROZPOCET
| VV |  | - celoobvodové kování třípolohové, půloliva- barva bílá, umístění ve spodní | [14 empty] | VV | 2 | 1 | True | 0 | ROZPOCET
| VV |  | třetině rámu | [14 empty] | VV | 2 | 1 | True | 0 | ROZPOCET
| VV |  | - doplňky: protiprůvanová pojistka | [14 empty] | VV | 2 | 1 | True | 0 | ROZPOCET
| VV |  | počet : | [14 empty] | VV | 2 | 1 | True | 0 | ROZPOCET
| VV |  | okno 18 | [14 empty] | VV | 2 | 1 | True | 0 | ROZPOCET
| VV |  | 14 |  | 14 | [12 empty] | VV | 2 | 2 | True | 0 | ROZPOCET
| VV |  | okno 18a | [14 empty] | VV | 2 | 1 | True | 0 | ROZPOCET
| VV |  | 1 |  | 1 | [12 empty] | VV | 2 | 2 | True | 0 | ROZPOCET
| VV |  | okno 19 | [14 empty] | VV | 2 | 1 | True | 0 | ROZPOCET
| VV |  | 1 |  | 1 | [12 empty] | VV | 2 | 2 | True | 0 | ROZPOCET
| VV |  | Součet |  | 16 | [12 empty] | VV | 2 | 4 | True | 1 | ROZPOCET
| VV |  | Poznámka: | [14 empty] | VV | 2 | 1 | True | 0 | ROZPOCET
| VV |  | Ostatní detaily, doplňky a požadavky na montáž a dodávku oken - | [14 empty] | VV | 2 | 1 | True | 0 | ROZPOCET
| VV |  | viz TZ a proj dokumentace. | [14 empty] | VV | 2 | 1 | True | 0 | ROZPOCET
65 | M | 6111030R | okno 23,23a- plastové okno jednoduché 2křídlé sklápěcí/otevíravé+pevná část 1500/1550 mm (š/v), tepelně izol.dvojsklo čiré, rám plast.s ocel.výztužnou vložkou min. pětitikomorový, kotevní dilatační pásky, těsnění ,kování,doplňky, Uw.max=1,1 W/m2K | kus | 9 |  | 0 |  |  | základní |  | 0 | 0.0165 | 0.1485 | 0 | 0 | 32 | M | 2 |  |  |  | ROZPOCET | 0 | 0 | 0 | 0 | 0 | 1 | 0 | 16 | -1694468726
| VV |  | - dodávka, doprava k pol.766622132 | [14 empty] | VV | 2 | 1 | True | 0 | ROZPOCET
| VV |  | - spodní křídlo sklápěcí, horní křídlo sklápěcí/otevíravé + část s pevným zasklením | [14 empty] | VV | 2 | 1 | True | 0 | ROZPOCET
| VV |  | - středový systém těsnění | [14 empty] | VV | 2 | 1 | True | 0 | ROZPOCET
| VV |  | - barva povrchu okna - bílá | [14 empty] | VV | 2 | 1 | True | 0 | ROZPOCET
| VV |  | - celoobvodové kování třípolohové, půloliva- barva bílá, umístění ve spodní | [14 empty] | VV | 2 | 1 | True | 0 | ROZPOCET
| VV |  | třetině rámu | [14 empty] | VV | 2 | 1 | True | 0 | ROZPOCET
| VV |  | - doplňky: protiprůvanová pojistka | [14 empty] | VV | 2 | 1 | True | 0 | ROZPOCET
| VV |  | počet : | [14 empty] | VV | 2 | 1 | True | 0 | ROZPOCET
| VV |  | okno 23 | [14 empty] | VV | 2 | 1 | True | 0 | ROZPOCET
| VV |  | 7 |  | 7 | [12 empty] | VV | 2 | 2 | True | 0 | ROZPOCET
| VV |  | okno 23a | [14 empty] | VV | 2 | 1 | True | 0 | ROZPOCET
| VV |  | 2 |  | 2 | [12 empty] | VV | 2 | 2 | True | 0 | ROZPOCET
| VV |  | Součet |  | 9 | [12 empty] | VV | 2 | 4 | True | 1 | ROZPOCET
| VV |  | Poznámka: | [14 empty] | VV | 2 | 1 | True | 0 | ROZPOCET
| VV |  | Ostatní detaily, doplňky a požadavky na montáž a dodávku oken - | [14 empty] | VV | 2 | 1 | True | 0 | ROZPOCET
| VV |  | viz TZ a proj dokumentace. | [14 empty] | VV | 2 | 1 | True | 0 | ROZPOCET
66 | M | 6111040R | okno 24,24a,24b- plastové okno jednoduché 2křídlé sklápěcí/otevíravé 900/1550 mm (š/v), tepelně izol.dvojsklo čiré, rám plast.s ocel.výztužnou vložkou min. pětitikomorový, kotevní dilatační pásky, těsnění ,kování,doplňky, Uw.max=1,1 W/m2K | kus | 29 |  | 0 |  |  | základní |  | 0 | 0.0165 | 0.4785 | 0 | 0 | 32 | M | 2 |  |  |  | ROZPOCET | 0 | 0 | 0 | 0 | 0 | 1 | 0 | 16 | -33735150
| VV |  | - dodávka, doprava k pol.766622132 | [14 empty] | VV | 2 | 1 | True | 0 | ROZPOCET
| VV |  | - spodní křídlo sklápěcí, horní křídlo sklápěcí/otevíravé | [14 empty] | VV | 2 | 1 | True | 0 | ROZPOCET
| VV |  | - středový systém těsnění | [14 empty] | VV | 2 | 1 | True | 0 | ROZPOCET
| VV |  | - barva povrchu okna - bílá | [14 empty] | VV | 2 | 1 | True | 0 | ROZPOCET
| VV |  | - celoobvodové kování třípolohové, půloliva- barva bílá, umístění ve spodní | [14 empty] | VV | 2 | 1 | True | 0 | ROZPOCET
| VV |  | třetině rámu | [14 empty] | VV | 2 | 1 | True | 0 | ROZPOCET
| VV |  | - doplňky: protiprůvanová pojistka | [14 empty] | VV | 2 | 1 | True | 0 | ROZPOCET
| VV |  | počet : | [14 empty] | VV | 2 | 1 | True | 0 | ROZPOCET
| VV |  | okno 24 | [14 empty] | VV | 2 | 1 | True | 0 | ROZPOCET
| VV |  | 20 |  | 20 | [12 empty] | VV | 2 | 2 | True | 0 | ROZPOCET
| VV |  | okno 24a | [14 empty] | VV | 2 | 1 | True | 0 | ROZPOCET
| VV |  | 4 |  | 4 | [12 empty] | VV | 2 | 2 | True | 0 | ROZPOCET
| VV |  | okno 24b | [14 empty] | VV | 2 | 1 | True | 0 | ROZPOCET
| VV |  | 5 |  | 5 | [12 empty] | VV | 2 | 2 | True | 0 | ROZPOCET
| VV |  | Součet |  | 29 | [12 empty] | VV | 2 | 4 | True | 1 | ROZPOCET
| VV |  | Poznámka: | [14 empty] | VV | 2 | 1 | True | 0 | ROZPOCET
| VV |  | Ostatní detaily, doplňky a požadavky na montáž a dodávku oken - | [14 empty] | VV | 2 | 1 | True | 0 | ROZPOCET
| VV |  | viz TZ a proj dokumentace. | [14 empty] | VV | 2 | 1 | True | 0 | ROZPOCET
67 | M | 6111050R | okno 29,29a- plastové okno jednoduché 2křídlé sklápěcí/otevíravé+pevná část 1500/1550 mm (š/v), tepelně izol.dvojsklo čiré, rám plast.s ocel.výztužnou vložkou min. pětitikomorový, kotevní dilatační pásky, těsnění ,kování,doplňky, Uw.max=1,1 W/m2K | kus | 9 |  | 0 |  |  | základní |  | 0 | 0.0165 | 0.1485 | 0 | 0 | 32 | M | 2 |  |  |  | ROZPOCET | 0 | 0 | 0 | 0 | 0 | 1 | 0 | 16 | 277445445
| VV |  | - dodávka, doprava k pol.766622132 | [14 empty] | VV | 2 | 1 | True | 0 | ROZPOCET
| VV |  | - spodní křídlo sklápěcí, horní křídlo sklápěcí/otevíravé + část s pevným zasklením | [14 empty] | VV | 2 | 1 | True | 0 | ROZPOCET
| VV |  | - středový systém těsnění | [14 empty] | VV | 2 | 1 | True | 0 | ROZPOCET
| VV |  | - barva povrchu okna - bílá | [14 empty] | VV | 2 | 1 | True | 0 | ROZPOCET
| VV |  | - celoobvodové kování třípolohové, půloliva- barva bílá, umístění ve spodní | [14 empty] | VV | 2 | 1 | True | 0 | ROZPOCET
| VV |  | třetině rámu | [14 empty] | VV | 2 | 1 | True | 0 | ROZPOCET
| VV |  | - doplňky: protiprůvanová pojistka | [14 empty] | VV | 2 | 1 | True | 0 | ROZPOCET
| VV |  | počet : | [14 empty] | VV | 2 | 1 | True | 0 | ROZPOCET
| VV |  | okno 29 | [14 empty] | VV | 2 | 1 | True | 0 | ROZPOCET
| VV |  | 6 |  | 6 | [12 empty] | VV | 2 | 2 | True | 0 | ROZPOCET
| VV |  | okno 29a | [14 empty] | VV | 2 | 1 | True | 0 | ROZPOCET
| VV |  | 3 |  | 3 | [12 empty] | VV | 2 | 2 | True | 0 | ROZPOCET
| VV |  | Součet |  | 9 | [12 empty] | VV | 2 | 4 | True | 1 | ROZPOCET
| VV |  | Poznámka: | [14 empty] | VV | 2 | 1 | True | 0 | ROZPOCET
| VV |  | Ostatní detaily, doplňky a požadavky na montáž a dodávku oken - | [14 empty] | VV | 2 | 1 | True | 0 | ROZPOCET
| VV |  | viz TZ a proj dokumentace. | [14 empty] | VV | 2 | 1 | True | 0 | ROZPOCET
68 | K | 998766102a | Přesun hmot tonážní pro konstrukce truhlářské v objektech v do 12 m - plastová okna | t | 1.485 |  | 0 |  |  | základní |  | 0 | 0 | 0 | 0 | 0 | 16 | K | 2 |  |  |  | ROZPOCET | 0 | 0 | 0 | 0 | 0 | 1 | 0 | 16 | 5961762

## B - VRN
{093dac8c-09e8-4130-9686-000a7fb3d6bc}
2
| KRYCÍ LIST SOUPISU PRACÍ | [7 empty] | v --- níže se nacházejí doplnkové a pomocné údaje k sestavám --- v | [8 empty] | False
Stavba:
Výměna výplní otvorů ve fasádě budovy Závodu míru 339/144, KV- Stará role - I.ETAPA
Objekt:
B - VRN
| KSO: |  | 801 32 |  |  | CC-CZ: | zak.č.9365-25
| Místo: |  | Karlovy Vary |  |  | Datum: | 8. 12. 2020
| Zadavatel: |  |  |  |  | IČ:
|  | ZŠ a SŠ Karlovy Vary, příspěvková organizace |  |  |  | DIČ:
| Uchazeč: |  |  |  |  | IČ: | Vyplň údaj
|  | Vyplň údaj |  |  |  | DIČ: | Vyplň údaj
| Projektant: |  |  |  |  | IČ:
|  | BPO spol. s r.o.,Lidická 1239,36317 OSTROV |  |  |  | DIČ:
| Zpracovatel: |  |  |  |  | IČ:
|  | Tomanová Ing. |  |  |  | DIČ:
Poznámka:
| Cena bez DPH | [5 empty] | 0
|  |  | Základ daně |  |  | Sazba daně | Výše daně
| DPH | základní | 0 |  |  | 21% | 0
|  | snížená | 0 |  |  | 15% | 0
|  | zákl. přenesená | 0 |  |  | 21% | 0
|  | sníž. přenesená | 0 |  |  | 15% | 0
|  | nulová | 0 |  |  | 0% | 0
| Cena s DPH |  |  | v | CZK |  | 0
| Projektant |  |  | Zpracovatel
| Datum a podpis: |  | Razítko | Datum a podpis: |  |  | Razítko
| Objednavatel |  |  | Uchazeč
| Datum a podpis: |  | Razítko | Datum a podpis: |  |  | Razítko
REKAPITULACE ČLENĚNÍ SOUPISU PRACÍ
Stavba:
Výměna výplní otvorů ve fasádě budovy Závodu míru 339/144, KV- Stará role - I.ETAPA
Objekt:
B - VRN
Místo: |  |  | Karlovy Vary |  |  | Datum: | 8. 12. 2020
Zadavatel: |  |  | ZŠ a SŠ Karlovy Vary, příspěvková organizace |  |  | Projektant: | BPO spol. s r.o.,Lidická 1239,36317 OSTROV
Uchazeč: |  |  | Vyplň údaj |  |  | Zpracovatel: | Tomanová Ing.
Kód dílu - Popis | [6 empty] | Cena celkem [CZK]
Náklady ze soupisu prací | [6 empty] | 0 | [11 empty] | -1
| VRN - Vedlejší rozpočtové náklady | [5 empty] | 0
| VRN1 - Průzkumné, geodetické a projektové práce | [5 empty] | 0
| VRN3 - Zařízení staveniště | [5 empty] | 0
| VRN4 - Inženýrská činnost | [5 empty] | 0
| VRN5 - Finanční náklady | [5 empty] | 0
| VRN7 - Provozní vlivy | [5 empty] | 0
| VRN9 - Ostatní náklady | [5 empty] | 0
SOUPIS PRACÍ
Stavba:
Výměna výplní otvorů ve fasádě budovy Závodu míru 339/144, KV- Stará role - I.ETAPA
Objekt:
B - VRN
Místo: |  |  | Karlovy Vary |  |  | Datum: | 8. 12. 2020
Zadavatel: |  |  | ZŠ a SŠ Karlovy Vary, příspěvková organizace |  |  | Projektant: | BPO spol. s r.o.,Lidická 1239,36317 OSTROV
Uchazeč: |  |  | Vyplň údaj |  |  | Zpracovatel: | Tomanová Ing.
PČ | Typ | Kód | Popis | MJ | Množství | J.cena [CZK] | Cena celkem [CZK] | Cenová soustava |  | DPH | J. Nh [h] | Nh celkem [h] | J. hmotnost [t] | Hmotnost celkem [t] | J. suť [t] | Suť Celkem [t]
Náklady soupisu celkem | [6 empty] | 0 |  |  |  |  | 0 |  | 0 |  | 0 |  | D | -1 | [10 empty] | 0
| D | VRN | Vedlejší rozpočtové náklady |  |  |  | 0 |  |  |  |  | 0 |  | 0 |  | 0 | 5 | D | 0 |  |  |  | ROZPOCET | [6 empty] | 0
| D | VRN1 | Průzkumné, geodetické a projektové práce |  |  |  | 0 |  |  |  |  | 0 |  | 0 |  | 0 | 5 | D | 1 |  |  |  | ROZPOCET | [6 empty] | 0
1 | K | 013254000 | Dokumentace skutečného provedení stavby | soubor | 1 |  | 0 | CS ÚRS 2020 02 |  | základní |  | 0 | 0 | 0 | 0 | 0 | 1024 | K | 2 |  |  |  | ROZPOCET | 0 | 0 | 0 | 0 | 0 | 1 | 0 | 1024 | -548688458
2 | K | 013294000 | Ostatní dokumentace | soubor | 1 |  | 0 | CS ÚRS 2020 02 |  | základní |  | 0 | 0 | 0 | 0 | 0 | 1024 | K | 2 |  |  |  | ROZPOCET | 0 | 0 | 0 | 0 | 0 | 1 | 0 | 1024 | -1807231537
| VV |  | - nutné zpracování dílenské dokumentace všech výplní otvorů včetně parapetů, | [14 empty] | VV | 2 | 1 | True | 0 | ROZPOCET
| VV |  | po bourání zaměřit přesné rozměry otvoru pro atyp. výrobu okna | [14 empty] | VV | 2 | 1 | True | 0 | ROZPOCET
| VV |  | - materiály budou před jejich zabudování vzorkovány | [14 empty] | VV | 2 | 1 | True | 0 | ROZPOCET
| VV |  | celkově : | [14 empty] | VV | 2 | 1 | True | 0 | ROZPOCET
| VV |  | 1 |  | 1 | [12 empty] | VV | 2 | 2 | True | 1 | ROZPOCET
| D | VRN3 | Zařízení staveniště |  |  |  | 0 |  |  |  |  | 0 |  | 0 |  | 0 | 5 | D | 1 |  |  |  | ROZPOCET | [6 empty] | 0
3 | K | 032002000 | Vybavení staveniště | soubor | 1 |  | 0 | CS ÚRS 2020 02 |  | základní |  | 0 | 0 | 0 | 0 | 0 | 1024 | K | 2 |  |  |  | ROZPOCET | 0 | 0 | 0 | 0 | 0 | 1 | 0 | 1024 | -965631388
4 | K | 033203000 | Energie pro zařízení staveniště | soubor | 1 |  | 0 | CS ÚRS 2020 02 |  | základní |  | 0 | 0 | 0 | 0 | 0 | 1024 | K | 2 |  |  |  | ROZPOCET | 0 | 0 | 0 | 0 | 0 | 1 | 0 | 1024 | -1467953281
| VV |  | - náklady na veškeré energie související s realizací akce, vč.připojení | [14 empty] | VV | 2 | 1 | True | 0 | ROZPOCET
| VV |  | staveniště na inženýrské sítě | [14 empty] | VV | 2 | 1 | True | 0 | ROZPOCET
| VV |  | 1 |  | 1 | [12 empty] | VV | 2 | 2 | True | 1 | ROZPOCET
5 | K | 034002000 | Zabezpečení staveniště | soubor | 1 |  | 0 | CS ÚRS 2020 02 |  | základní |  | 0 | 0 | 0 | 0 | 0 | 1024 | K | 2 |  |  |  | ROZPOCET | 0 | 0 | 0 | 0 | 0 | 1 | 0 | 1024 | 232154945
| VV |  | - opatření k zajištění bezpečnosti účastníků realizace akce a veřejnosti | [14 empty] | VV | 2 | 1 | True | 0 | ROZPOCET
| VV |  | (zejména zajištění staveniště, bezpečnostní tabulky apod.) | [14 empty] | VV | 2 | 1 | True | 0 | ROZPOCET
| VV |  | - zebezpečení staveniště proti vniknutí cizich osob | [14 empty] | VV | 2 | 1 | True | 0 | ROZPOCET
| VV |  | celkově : | [14 empty] | VV | 2 | 1 | True | 0 | ROZPOCET
| VV |  | 1 |  | 1 | [12 empty] | VV | 2 | 2 | True | 1 | ROZPOCET
6 | K | 039002000 | Zrušení zařízení staveniště | soubor | 1 |  | 0 | CS ÚRS 2020 02 |  | základní |  | 0 | 0 | 0 | 0 | 0 | 1024 | K | 2 |  |  |  | ROZPOCET | 0 | 0 | 0 | 0 | 0 | 1 | 0 | 1024 | -876039400
| VV |  | - včetně úklidu a uvedení okolí stavby do původního stavu | [14 empty] | VV | 2 | 1 | True | 0 | ROZPOCET
| VV |  | 1 |  | 1 | [12 empty] | VV | 2 | 2 | True | 1 | ROZPOCET
| D | VRN4 | Inženýrská činnost |  |  |  | 0 |  |  |  |  | 0 |  | 0 |  | 0 | 5 | D | 1 |  |  |  | ROZPOCET | [6 empty] | 0
7 | K | 044002000 | Revize | soubor | 1 |  | 0 | CS ÚRS 2020 02 |  | základní |  | 0 | 0 | 0 | 0 | 0 | 1024 | K | 2 |  |  |  | ROZPOCET | 0 | 0 | 0 | 0 | 0 | 1 | 0 | 1024 | -976592877
| VV |  | - nutné revizní zkoušeky budou oceněny zde | [14 empty] | VV | 2 | 1 | True | 0 | ROZPOCET
| VV |  | 1 |  | 1 | [12 empty] | VV | 2 | 2 | True | 1 | ROZPOCET
8 | K | 045002000 | Kompletační a koordinační činnost | soubor | 1 |  | 0 | CS ÚRS 2020 02 |  | základní |  | 0 | 0 | 0 | 0 | 0 | 1024 | K | 2 |  |  |  | ROZPOCET | 0 | 0 | 0 | 0 | 0 | 1 | 0 | 1024 | -134571448
9 | K | 04520300a | Zpracování návrhů provozních řádů příslušných zařízení zhotovitelem stavby | soubor | 1 |  | 0 |  |  | základní |  | 0 | 0 | 0 | 0 | 0 | 1024 | K | 2 |  |  |  | ROZPOCET | 0 | 0 | 0 | 0 | 0 | 1 | 0 | 1024 | -1503944076
| D | VRN5 | Finanční náklady |  |  |  | 0 |  |  |  |  | 0 |  | 0 |  | 0 | 5 | D | 1 |  |  |  | ROZPOCET | [6 empty] | 0
10 | K | 051303000a | Ostatní finanční náklady - pojištění stavby | soubor | 1 |  | 0 |  |  | základní |  | 0 | 0 | 0 | 0 | 0 | 1024 | K | 2 |  |  |  | ROZPOCET | 0 | 0 | 0 | 0 | 0 | 1 | 0 | 1024 | -1820011054
11 | K | 051303000b | Ostatní finanční náklady - obstarání dokladů a stanovisek veřejnoprávních orgánů a institucí | soubor | 1 |  | 0 |  |  | základní |  | 0 | 0 | 0 | 0 | 0 | 512 | K | 2 |  |  |  | ROZPOCET | 0 | 0 | 0 | 0 | 0 | 1 | 0 | 512 | -1055960582
12 | K | 051303000c | Ostatní finanční náklady - pojištění odpovědnosti dodavatele včetně všech subdodavatelů | sobour | 1 |  | 0 |  |  | základní |  | 0 | 0 | 0 | 0 | 0 | 512 | K | 2 |  |  |  | ROZPOCET | 0 | 0 | 0 | 0 | 0 | 1 | 0 | 512 | 680592682
| D | VRN7 | Provozní vlivy |  |  |  | 0 |  |  |  |  | 0 |  | 0 |  | 0 | 5 | D | 1 |  |  |  | ROZPOCET | [6 empty] | 0
13 | K | 071103000 | Provoz investora | soubor | 1 |  | 0 | CS ÚRS 2020 02 |  | základní |  | 0 | 0 | 0 | 0 | 0 | 1024 | K | 2 |  |  |  | ROZPOCET | 0 | 0 | 0 | 0 | 0 | 1 | 0 | 1024 | 820290021
| D | VRN9 | Ostatní náklady |  |  |  | 0 |  |  |  |  | 0 |  | 0 |  | 0 | 5 | D | 1 |  |  |  | ROZPOCET | [6 empty] | 0
14 | K | 091002000 | Ostatní náklady související s objektem | soubor | 1 |  | 0 | CS ÚRS 2020 02 |  | základní |  | 0 | 0 | 0 | 0 | 0 | 1024 | K | 2 |  |  |  | ROZPOCET | 0 | 0 | 0 | 0 | 0 | 1 | 0 | 1024 | 1489989037
| VV |  | - označení stavby cedulí s údaji o stavbě, uvedení staveniště do původního stavu | [14 empty] | VV | 2 | 1 | True | 0 | ROZPOCET
| VV |  | 1 |  | 1 | [12 empty] | VV | 2 | 2 | True | 1 | ROZPOCET
15 | K | 094103000 | Náklady na plánované vyklizení objektu | soubor | 1 |  | 0 | CS ÚRS 2020 02 |  | základní |  | 0 | 0 | 0 | 0 | 0 | 1024 | K | 2 |  |  |  | ROZPOCET | 0 | 0 | 0 | 0 | 0 | 1 | 0 | 1024 | 1021563101
| VV |  | vystěhování veškerého nábytku a zařízení z upravovaných prostor na místo | [14 empty] | VV | 2 | 1 | True | 0 | ROZPOCET
| VV |  | určené investorem a jejich zpětné umístění po dokončení stavebních prací | [14 empty] | VV | 2 | 1 | True | 0 | ROZPOCET
| VV |  | 1 |  | 1 | [12 empty] | VV | 2 | 2 | True | 1 | ROZPOCET