## 3A_Specifikace
Veřejná zakázka: Jazyková laboratoř GOAML
Specifikace části A - Jazyková laboratoř
Pokyny pro vyplnění:
Všechna pole s šedým pozadím musí být vyplněna.
Zadavatel umožňuje podle § 102 ZZVZ variantní řešení, proto uchazeči mohou nahradit dodávané komponenty, než je uvedeno ve specifikaci a to tak, aby byl dodržen model funkčního řešení, které bude splňovat charakter jazykové laboratoře, tedy zajistí plnou funkčnost především po stránce konektivity, zvukových a obrazových přenosů. Jednotlivé odpovídající komponenty mohou být nahrazeny prvky, charakteristicky odpovídající navrženému modelu řešení.
V řádku "Název nabízeného zařízení (typ, výrobce)" uveďte přesné označení pomůcky - nabízeného zařízení (typ, značka, výrobce).
Uchazeč, který bude navrhovat odpovídající, ale v jiném provedení než je specifikováno, zařízení, doplní specifikaci o popis charakteru jednotlivých navrhovaných komponent, kde zdůrazní prvky zajišťující odpovídající konektivitu a plnohodnotnou funkčnost komplexního řešení labiratoře. V řádku "Název nabízeného zařízení (typ, výrobce)" uvede označení dohledatelné v popisu svého řešení.
Identifikační údaje uchazeče:
Název nabízeného zařízení (typ, výrobce)
Požadované vlastnosti |  |  | Příslušný parametr (v případech, kdy nelze objektivně vyplnit parametr, vyplní účastník ANO/NE)
I. Elektronická zařízení učebny a související položky
Interaktivní displej (požadovaný počet 1 ks; maximální částka 133 100 Kč včetně DPH)
rozměry aktivní plochy - úhlopříčka min. 188 cm
rozlišení obrazu 4K UHD
Konektory - HDMI, DispalyPort, VGA, USB, 3,5 mm jack, RJ45 (minimálně 1 x každý uvedený) a další potřebné porty pro dodávané technologie
ovládání - minimálně: automaticky rozpozná dotyk prstem, popisovačem, dlaní nebo houbičkou; funguje současně pro více uživatelů automaticky bez přepínání funkcí.
záruka 36 měsíců
Audio matice pro intercom (požadovaný počet 1 ks, maximální částka 54 500 Kč včetně DPH)
náhodné párování a konference, nastavené párování a konference, monitorování zvukových spojení studentů učitelem
32 audio připojení, 8 propojovacích audio kanálů
konektory: 16x RJ45 = připojení pro 32 audio mixer, 4x RJ45 sběrnice pro rozšíření, 2x RJ45 sběrnice pro kontrolu při rozšíření, RS-232 konektor pro řízení, RS-422 konektor pro řízení, 1x RJ45 pro KVM hub, DB-9M konektor pro HW kontrolér, 12V napájení, příprava pro zabudování
záruka 36 měsíců
Elektrický pojezd pro interaktivní displej (požadovaný počet 1 ks)
elektricky výškově stavitelný
nostnost = minimálně hmotnost dodaného interaktivního displeje + 10 Kg
rozsah pohybu minimálně 90 mm
pojistka proti přiskřípnutí
HDMI rozbočovač pro interaktivní displej (požadovaný počet 1 ks)
HDMI rozbočka 4x1, HDMI kabel 10m 1x, propojení datového projektoru, včetně zapojení a zprovoznění.
Audio mixer a sluchátkový zesilovač – učitel (požadovaný počet 1 ks)
nastavení hlasitosti sluchátek, vypnutí mikrofonu, rozsah 20 Hz - 20 kHz, pro dynamický i kondenzátorový typ mikrofonu, mikrofonní vstup 12 db - 45 db, impedance sluchátek 32 - 600 Ω, linkový vstup/výstup 2,5V, AGC - funkce automatického donastavení hlasitosti vstupů Aux in a PC in, nastavení úrovně pro Aux in, konektory: 1x 3,5mm jack - mikrofon, 1x 3,5mm stereo jack - sluchátka, 1x 3,5mm stereo jack - Aux in, 1x 3,5mm stereo jack - Aux out, 1x 3,5mm stereo jack - PC in, 1x 3,5mm stereo jack - PC out, 1x RJ45 - audio matice, 1x RJ45 - audio mixer, napájení z audio mixeru/kabel CAT5
Audio mixer a sluchátkový zesilovač – žák (požadovaný počet 16 ks)
nastavení hlasitosti sluchátek, vypnutí mikrofonu, tlačítko pro kontakt vyučujícího, freq. rozsah 20 Hz - 20 kHz, pro dynamický i kondenzátorový typ mikrofonu, mikrofonní vstup 12 db - 45 db, impedance sluchátek 32 - 600 Ω, linkový vstup/výstup 2,5V, konektory: 2x 3,5mm jack - mikrofony, 2x 3,5mm stereo jack - sluchátka, 1x 3,5mm stereo jack - Aux in, 1x 3,5mm stereo jack - Aux out, 1x RJ45 - audio matice, 1x RJ45 - audio mixer, napájení z audio mixeru/kabel CAT5
Systémový náhlavní set - sluchátka/mikrofon (požadovaný počet 17 ks)
sluchátka/mikrofon, aktivní systém potlačení ruchů (noise-cancelling), provedení z pružného polyetylénu - odolné hrubému zacházení, uzavřená stereofonní sluchátka, kondenzátorový mikrofon, polstrovaný a nastavitelný náhlavní most, Sluchátka: freq. rozsah 20 Hz - 20 kHz, impedance 2x 32 Ω, citlivost 97 dB SPL/1mW, Mikrofon: freq. rozsah 100 Hz - 20 kHz, impedance < 2,2 kΩ, citlivost -47 ± 3dBV dBV, odstup signál/šum 56 dBA, konektory: 1x 3,5mm stereo jack - mikrofon, 1x 3,5mm stereo jack - sluchátka, kabel 1,8 m
PC ovládací a prezentační stanice pro učitele (požadovaný počet 1 ks)
výkon CPU min. 12000 bodu dle cpubenchmark.net
operační paměť 8GB DDR4
pevný SSD disk 256GB
DVD-RW optická mechanika
Gbit síťová karta
Wifi standardu 802.11ac (2x2), Bluetooth 5.0, čtečka pam. karet, min. 2x DisplayPort a 1x HDMI, 1x USB Type-C, 6x USB 3 a další porty pro požadované technologie
klávesnice (se samostatnou numerickou částí) a myš
operační systém - Windows 10 Professional (64-bit)
Součástí dodávky je instalace SW, umístění na místo určené zadavatelem, zapojení a zprovoznění, včetně zapojení do vnitřní síťové infrastruktury zadavatele; zapojení do domény
Zvuková karta (požadovaný počet 1 ks), vstup pro mikrofon 1x 3,5mm konektor, 4pólový výstup pro sluchátka s mikrofonem 1 x 3,5mm, stereo výstup, kompatibilita s USB 2.0 / 3.0.
záruka 36 měsíců, oprava u zákazníka NBD
Webová kamera (požadovaný počet 1 ks)
Videohovory v rozlišení Full HD 1080p (až 1920 x 1080 pixelů), videohovory rozlišení HD 720p (až 1280 x 720 pixelů) s podporovanými klienty, záznam videa Full HD (až 1920 x 1080 pixelů), komprese videa H.264, 90° zorné pole, vestavěné duální stereofonní mikrofony s automatickým potlačením šumu, automatická korekce špatného osvětlení, možností připevnění monitorům LCD
PC ovládací a prezentační stanice pro studenty (požadovaný počet 16 ks)
výkon CPU min. 4400 bodu dle cpubenchmark.net
operační paměť 8GB DDR4
pevný SSD disk 256 GB
Gbit síťová karta
min. 1x video výstup VGA a 1x DisplayPort, 4x USB 3, a další porty pro požadované technologie
klávesnice (se samostatnou numerickou částí) a myš
operační systém - Windows 10 Professional (64-bit)
Součástí dodávky je instalace SW, umístění na místo určené zadavatelem, zapojení a zprovoznění, včetně zapojení do vnitřní síťové infrastruktury zadavatele; zapojení do domény
záruka 36 měsíců, oprava u zákazníka NBD
Zvuková karta (požadováno 16 ks) vstup pro mikrofon 1x 3,5mm konektor, 4pólový výstup pro sluchátka s mikrofonem 1 x 3,5mm, stereo výstup, kompatibilita s USB 2.0 / 3.0.
Kontrolní a prezentační monitor (požadovaný počet 18 ks)
viditelná úhlopříčka 21,5 palce
rozlišení 1920 x 1080
výškově nastavitelný v rozsahu 100mm, pivot rotace
konektory VGA, DVI-D, DP; bez integrovaných reproduktorů
statický kontrast 1000:1, odezva 5 ms g/g, matný panel
záruka 36 měsíců, oprava u zákazníka NBD
kabel displayport to DVI (24+1) (požadovaný počet 17 ks)
Datový switch (požadovaný počet 2 ks)
24 portový 10/100/1000Mbit, s rychlosti přepnutí až 35.7Mpps
buffer pro 525tis. packetu, podporou až 8tis. MAC adres
s pasivní chlazení, set pro instalaci do rack, detekce datových smyček
napájecí zdroj
udržitelnost 5 let po ukončení výroby
součástí dodávky je instalace do místa určení zadavatelem, zapojení a zprovoznění, včetně zapojení do vnitřní síťové infrastruktury zadavatele
19" rozvaděč (požadovaný počet 1 ks)
19" rozvaděč stojanový 15U/600x600
skleněné dveře, včetně polic a rozvodného panelu 230V
Kabeláž a instalace
Je požadováno zapojení v místě dodání - učebna v budově školy (včetně napájejcích přívodů a montáže na displeje, včetně všech potřebných kabelových propojení a jejich vyvázání s minimálními přesahy), předvedení funkčnosti a zaškolení obsluhy. Součástí dodávky je i instalace na místo určené zadavatelem, zapojení a zprovoznění, včetně zapojení do vnitřní síťové infrastruktury zadavatele.
skleněné dveře, včetně polic a rozvodného panelu 230V
Školení JL
Rozvojové školení - začátečník -3. hod. - školení lektorem výrobce, v českém jazyce, vč. technické asistence. (do 10 osob)
Rozvojové školení - pokročilý -3. hod - školení lektorem výrobce, v českém jazyce, vč. technické asistence. (do 10 osob)
II. Vybavení učebny - nábytek
Katedra učitele (požadovaný počet 1 ks)
katedra přizpůsobena pro osazení techniky jazykové laboratoře
vnější rozměry katedry š-1600x h-700x v-720mm, průchodky dle potřeby
laminovaná dřevotřísková deska v síle 18mm
Hrany desek jsou olepeny 2mm ABS hranou
2 skříňky na soklu pro umístění techniky JL (1 ks s polohovatelnými pollicemi, každá minimální vnitřní rozměry š-510 x h-632 x v-688mm); uzamykatelné, odvětrávané; záda stolu s možností uložení rozvodů; estetické umístění prostupů pro napojení na rozvody k zařízením v učebně
Stůl - žák (požadovaný počet 16 ks, případně méně dle kompozice pro umístění 16ti žáků)
stoly přizpůsobeny pro osazení techniky jazykové laboratoře
půdorysné umístění jednotlivých stolů je možné kombinovat do uskupení (vhodné pro rozmístění PC techniky) s minimálním prostorem pro jedno pracovní místo o rozměrech 480 x 650 mm
laminovaná dřevotřísková deska v síle 18mm
hrany desek jsou olepeny 2mm ABS hranou
průchodky pro napojení PC a monitoru, pohledové umístění kabelových rozvodů
držák PC (požadovaný počet 16 ks)
hák na zavěšení sluchátek (požadovaný počet 16 ks) | Hák na zavěšení sluchátek | Hák na zavěšení sluchátek
výsuv pro klávesnici (požadovaný počet 16 ks) | Výsuv pro klávesnici | Výsuv pro klávesnici
Židle - žák (požadovaný počet 16 ks)
otočná výškově stavitelná židle s plastovými kluzáky
kovový nosný kříž
sedák a opěrák z překližky o síle min. 7 mm
plynový píst s výškovou nastavitelností 39 - 52 cm
Židle - učitel (požadovaný počet 1 ks)
otočná výškově stavitelná židle s kolečky
kovový nosný kříž
čalouněná židle shodného designu jako žákovská výše uvedená
plynový píst s výškovou nastavitelností 39 - 52 cm
Instalace
barevné provedení všech dřevotřískových a dřevěných ploch jednotného designu; barevné provedení kovových nosných částí (mino trnože) jednotné barvy teplého barevného odstínu
rozvody umístěné jako součást nábytku nebo doplněné o vhodné bezpečné prvky pro vybavení učebny (přechodové lišty, průchodky aj.)
III. Softwarové vybavení
Prezentační SW
SW balíček, který obsahuje autorský nástroj učitele – SW pro přípravu interaktivních cvičení, plně kompatibilní (umožňuje otevřít soubor, spustit všechny aktivity, animace, uložit v původním formátu) se soubory s příponou notebook. Prostředí v českém jazyce. Balíček dále musí obsahovat nástroj pro rychlou přípravu digitálních učebních aktivit, hlasování/testování, aktivity je možno sdílet na žákovská zařízení přes cloud/školní síť/internet
Ovládací SW pro organizaci aktivit v laboratoři
Ovládací SW pro organizaci aktivit v laboratoři na žákovský počítač. Monitoring jednotlivých stanic, propojování připojených audio signálů (interkom) a přepínání signálů pro video, klávesnice i myš (KVM). Organizace třídy, databáze pro zasedací pořádek. Režimy prezentace, AV sledování a individuální podpora studentů při cvičení, párování a práce ve skupinách, cvičení, testování. Ovládání lokálního CD/DVD přehrávače v PC.; přepínač PC stanic: sdílení a monitoring, vypnutí signálu studentských monitorů a zamezení činnosti s PC, adresné posílání textových zpráv; záznam připojeného audio kanálu.
Ovládací SW jazykové laboratoře pro mediální aktivity
Ovládací SW jazykové laboratoře pro mediální aktivity s obrázky, audio, video a textovými soubory, na žákovský počítač. Samostatná práce a individuální záznam studentů - poslech, sledování, otevřený záznam, simultánní záznam, nahrávka s porovnáním s originálem, přehrávání správné výslovnosti textu, automatické rozpoznávání výslovnosti, neomezené písemné odpovědi, dotazníky, výběr z možností, doplňovačka. Databáze učebních materiálů, organizovaná dle vyučujícího a tříd. Třídění materiálů do učebních lekcí.
Učitelský SW
Učitelský SW modul pro LAN přístup do databáze studijních materiálů, mimo jazykovou laboratoř. Příprava cvičení, kontrola vyplněných úloh, jednouživatelská licence.
SW Maintenance +12m
12 měsíců udržení dostupnosti oprav dodaného software, SW zůstal plně funkční i přes úpravy a doplnění operačních systémů, software i doplňků třetích stran