## Zadání
ZADÁNÍ S VÝKAZEM VÝMĚR
Stavba: II/213 Vojtanov - Hazlov
Objekt:
Objednatel: Krajská správa a údržba silnic Karlovarského kraje
Zhotovitel: | [5 empty] | Zpracoval: VIAKONTROL, spol. s r.o.
Místo: Vojtanov - Hazlov | [5 empty] | Datum: 30. 11. 2020
Č. | KCN | Kód položky | Popis | MJ | Množství celkem | Jednotková cena zadání | Celková cena zadání
1 | 2 | 3 | 4 | 5 | 6 | 7 | 8
|  | HSV | Práce a dodávky HSV
|  | 1 | Zemní práce
1 | OTS | 113728 | FRÉZOVÁNÍ ZPEVNĚNÝCH PLOCH ASFALTOVÝCH, ODVOZ DO 20KM | M3 | 1252.75 |  | 0
|  |  | AC1 * 0,1 "ÚSEK 1" + AC2 * 0,1"extravilán" |  | 1042
|  |  | san "sanace" |  | 210.75
|  |  | Součet |  | 1252.75
2 | OTS | 123838 | ODKOP PRO SPOD STAVBU SILNIC A ŽELEZNIC TŘ. II, ODVOZ DO 20KM | M3 | 1458.8 |  | 0
Sanace ulámaných krajů vozovky šířky 1,0 m a hloubky 50 cm 70 % délky úseku
|  |  | "ÚSEK 1- 70 % úseku" 0,7 * d1 * 1,0 "šířka" * 0,5 "hloubka" * 2 "obě strany" |  | 475.3
|  |  | "ÚSEK 2- 70 % úseku" 0,7 * d2 * 1,0 "šířka" * 0,5 "hloubka" * 2 "obě strany" |  | 983.5
|  | skl | Součet |  | 1458.8
3 | OTS | 12843 | PŘEDRCENÍ VÝKOPKU TŘ. II | M3 | 679 |  | 0
předrcení materiálu pro provedení RS
|  |  | "předrcení vrstvy pro RS na 0/45" AC1 * 0,2 "tloušťka" |  | 679
4 | OTS | 17120 | ULOŽENÍ SYPANINY DO NÁSYPŮ A NA SKLÁDKY BEZ ZHUTNĚNÍ | M3 | 1458.8 |  | 0
|  |  | skl |  | 1458.8
5 | OTS | 18120 | ÚPRAVA PLÁNĚ SE ZHUTNĚNÍM V HORNINĚ TŘ. II | M2 | 2917.6 |  | 0
Sanace ulámaných krajů vozovky šířky 1,0 m a hloubky 50 cm 70 % délky úseku
|  |  | "ÚSEK 1- 70 % úseku" 0,7 * d1 * 1,0 "šířka" * 2 "obě strany" |  | 950.6
|  |  | "ÚSEK 2- 70 % úseku" 0,7 * d2 * 1,0 "šířka" * 2 "obě strany" |  | 1967
|  |  | Součet |  | 2917.6
|  | 5 | Komunikace pozemní
6 | OTS | 56355 | VOZOVKOVÉ VRSTVY Z MECH ZPEV ZEMINY TL. DO 250MM | M2 | 2917.6 |  | 0
MZ 0/45, tl. 220/250 mm, ČSN 73 6126-1 Sanace ulámaných krajů vozovky šířky 1,0 m a hloubky 50 cm 70 % délky úseku
|  |  | "ÚSEK 1 - 70 % úseku, tl. 250 mm" 0,7 * d1 * 1,0 "šířka" * 2 "obě strany" |  | 950.6
|  |  | "ÚSEK 2 - 70 % úseku, tl. 220 mm" 0,7 * d2 * 1,0 "šířka" * 2 "obě strany" |  | 1967
|  |  | Součet |  | 2917.6
7 | OTS | 567303 | VRSTVY PRO OBNOVU A OPRAVY ZE ŠTĚRKODRTI | M3 | 631.05 |  | 0
ŠDa 0/32, tl. 200/250 mm, ČSN 73 6126-1 Sanace ulámaných krajů vozovky šířky 1,0 m a hloubky 50 cm 70 % délky úseku
|  |  | "ÚSEK 1- 70 % úseku" 0,7 * d1 * 1,0 "šířka" * 0,25 "tloušťka" * 2 "obě strany" |  | 237.65
|  |  | "ÚSEK 2 - 70 % úseku" 0,7 * d2 * 1,0 "šířka" * 0,2 "tloušťka" * 2 "obě strany" |  | 393.4
|  |  | Součet |  | 631.05
8 | OTS | 567504 | VRSTVY PRO OBNOVU A OPRAVY RECYK ZA STUDENA CEM A ASF EMULZÍ | M3 | 611.1 |  | 0
Recyklace na místě za studena RS 0/45 CA, TP 208 vč. homogenizace předrceného materiálu tl. 200 mm
|  |  | "ÚSEK 1" AC1 * 0,18 "tloušťka vrstvy" |  | 611.1
9 | OTS | 56960 | ZPEVNĚNÍ KRAJNIC Z RECYKLOVANÉHO MATERIÁLU | M3 | 83.36 |  | 0
Zpevněná krajnice z RA 0/32, tl. 80 mm, šířka 0,5 m
|  |  | "ÚSEK 1 - 50 % úseku" 0,5 * d1 * 2 "obě strany" * 0,08 "tloušťka" * 0,5 "šířka" |  | 27.16
|  |  | "ÚSEK 2 - 50 % úseku" 0,5 * d2 * 2 "obě strany" * 0,08 "tloušťka" * 0,5 "šířka" |  | 56.2
|  |  | Součet |  | 83.36
10 | OTS | 572123 | INFILTRAČNÍ POSTŘIK Z EMULZE DO 1,0KG/M2 | M2 | 3395 |  | 0
Infiltrační postřik z modifikované asfaltové emulze C 50 BP 4; zbytkové množství pojiva 0,60 kg/m2
|  |  | "ÚSEK 1 - na vrstvu RS; 0,6 kg/m2" AC1 |  | 3395
11 | OTS | 572214 | SPOJOVACÍ POSTŘIK Z MODIFIK EMULZE DO 0,5KG/M2 | M2 | 24352.5 |  | 0
C 60 BP 5, dávkování dle PD, ČSN 73 6129
|  |  | "ÚSEK 2 - dávkování 0,4 kg/m2" ac2 |  | 7025
|  |  | "ÚSEK 2 - dávkování 0,4 kg/m2" ac2 * 0,5 "SANACE" |  | 3512.5
|  |  | Mezisoučet "0,4 kg/m2" |  | 10537.5
|  |  | "ÚSEK 1 - dávkování 0,3 kg/m2" ac1 *2 |  | 6790
|  |  | "ÚSEK 2 - dávkování 0,3 kg/m2" ac2 |  | 7025
|  |  | Mezisoučet "0,3 kg/m2" |  | 13815
|  |  | Součet |  | 24352.5
12 | OTS | 574A34 | ASFALTOVÝ BETON PRO OBRUSNÉ VRSTVY ACO 11+, 11S TL. 40MM | M2 | 10420 |  | 0
ACO 11+, 50/70, tl. 40 mm, ČSN 73 6121
|  |  | ac1+ac2 |  | 10420
13 | OTS | 574C56 | ASFALTOVÝ BETON PRO LOŽNÍ VRSTVY ACL 16+, 16S TL. 60MM | M2 | 10420 |  | 0
ACL 16+, 50/70, tl. 60 mm, ČSN 73 6121
|  |  | ac1+ac2 |  | 10420
14 | OTS | 5774EG | VRSTVY PRO OBNOVU A OPRAVY Z ASF BETONU ACP 16+, 16S | M3 | 537.86 |  | 0
ACP 16+, 50/70, ČSN 73 6121 1) Sanace ulámaných krajů vozovky šířky 1,0 m a hloubky 50 cm, tloušťka 80 mm 2) Lokální sanace vozovky - tloušťka 60 mm
|  |  | "ÚSEK 2 - sanace krajů - 70 % úseku" 0,7 * d2 * 1,0 "šířka" * 0,08 "tloušťka vrstvy" * 2 "obě strany" |  | 157.36
|  |  | Mezisoučet "sanace krajů" |  | 157.36
|  |  | "ÚSEK 2 - sanace vozovky - 50 % plochy" 0,5 * AC2 * 0,06 "tloušťka vrstvy" |  | 210.75
|  | san | Mezisoučet "sanace vozovky" |  | 210.75
|  |  | "ÚSEK 1 - konstrukční vrstva vozovky" AC1 * 0,05 |  | 169.75
|  |  | Součet |  | 537.86
|  | 9 | Ostatní konstrukce a práce, bourání
15 | OTS | 915111 | VODOROVNÉ DOPRAVNÍ ZNAČENÍ BARVOU HLADKÉ - DODÁVKA A POKLÁDKA | M2 | 521 |  | 0
vodící čára V4 0,125
|  |  | "V4" 0,125*2*(d1+d2) |  | 521
|  | OST | Ostatní
16 | OTS | 014132 | POPLATKY ZA SKLÁDKU TYP S-NO (NEBEZPEČNÝ ODPAD) | T | 1371 |  | 0
|  |  | "likvidace ZAS-T4 v úseku km 13,991 - 14,905; 2 vrstvy" 914 * 5 "šířka" * 0,12 "tloušťka: 60+60 mm" * 2,5 "OH asf." |  | 1371
17 | OTS | 015112 | POPLATKY ZA LIKVIDACŮ ODPADŮ NEKONTAMINOVANÝCH - 17 05 04 VYTĚŽENÉ ZEMINY A HORNINY - II. TŘÍDA TĚŽITELNOSTI | T | 2917.6 |  | 0
|  |  | skl * 2,0 "t/m3 - OH odpadu" |  | 2917.6
14 |  |  | Pomoc práce zříz nebo zajišť ragulaci a ochranu dopravy | KPL | 1 |  | 0
DIO
15 |  |  | Informační tabule | KPL | 2 |  | 0
2,0*1,0 m
|  |  | Celkem |  |  |  | 0

## Seznam figur
SEZNAM FIGUR
Stavba: 03 - II/213 Vojtanov - Hazlov
Datum: 19. 2. 2021
Kód | Popis | MJ | Výměra
1 | 2 | 3 | 4
03 | II/213 Vojtanov - Hazlov
AC1 | plocha vozovky ÚSEK 1 | m2 | 3395
| d1 "délka" *5,0 "průměrná šířka" |  | 3395
AC2 | plocha vozovky ÚSEK 2 | m2 | 7025
| d2 "délka" * 5,0 "průměrná šířka" |  | 7025
d1 | délka ÚSEK 1 | m | 679
| 679 |  | 679
d2 | délka ÚSEK 2 | m | 1405
| 1405 |  | 1405
san | kubatura sanace | m3 | 210.75
| "intravilán - sanace vozovky - 40 % plochy" 0 * AC1 * 0,06 "tloušťka vrstvy" |  | 0
| "ÚSEK 2 - sanace vozovky - 50 % plochy" 0,5 * AC2 * 0,06 "tloušťka vrstvy" |  | 210.75
san | Mezisoučet "sanace vozovky" |  | 210.75
skl | Objem vytěženého materiálu, určeného ke skládkování | m3 | 1458.8
| "ÚSEK 1- 70 % úseku" 0,7 * d1 * 1,0 "šířka" * 0,5 "hloubka" * 2 "obě strany" |  | 475.3
| "ÚSEK 2- 70 % úseku" 0,7 * d2 * 1,0 "šířka" * 0,5 "hloubka" * 2 "obě strany" |  | 983.5
skl | Součet |  | 1458.8