## soupis prací
Příloha k formuláři pro ocenění nabídky
Oprava mostu ev.č. 210 - 030 nad Dolní Rotavou
Název položky | Měrná jednotka | Počet jednotek | CENA
|  |  | jednotková | celkem
Otryskání tl.vodou nad 800 bar (římsy, boční líce NK) | M2 | 70 |  | 0
Zpevnění svahu podél návodní římsy a svahu povodní římsy na koncích zádlažby geosítí z přírodních materiálů | M2 | 40 |  | 0
Osazení a dodání ocelových kotvících skob pro geosíť | KS | 50 |  | 0
Dlažba na povodní straně ze žulových kostek do betonu C25/30-XF3 tl. 100mm , na ŠP podsypu tl. 100mm vč. spárování maltou XF3 dle VL | M2 | 40 |  | 0
Kari síť pro zpevnění kamenné dlažby ∅6mm, oka 150*150mm | M2 | 40 |  | 0
Oprava podemletého křídla na povodní straně z betonu C25/30-XF3 vč. kotvení na chem. 3ks ocelových trnů ∅18mm | M3 | 0.25 |  | 0
Oklepání degradovaného betonu (lokálně podhled NK a spodní stavba) | M2 | 5 |  | 0
Zemní práce - odkop svahů podél říms a křídel vč. odvozu na skládku | M3 | 19 |  | 0
Osazení a dodání žlabovek 60 podél římsy na povodní straně do betonu C25/30-XF3 | M | 6 |  | 0
Sanace do 1 cm dle ČSN-EN 1504 vč. ošetření obnažené výztuže (lokálně podhled NK a spodní stavba) | M2 | 25 |  | 0
Sanace do 3 cm dle ČSN-EN 1504 vč. ošetření obnažené výztuže (lokálně čelo a boční líce rámu na povodní straně) | M2 | 3 |  | 0
Lokální spárování kamenného zdiva křídel maltou XF3 | M2 | 5 |  | 0
Nátěr železobetonových konstrukcí dle ČSN-EN 1504 (římsy vč. říms křídel, boky a čela rámu) | M2 | 40 |  | 0
Spáry na římsách vyčistit a přetěsnit trvale pružným těsnícím tmelem | M | 6 |  | 0
Osazení a dodání betonových silničních obrubníků do betonu C25/30-XF3 (povodní strana - podél vozovky) | M | 20 |  | 0
Osazení a dodání betonových zahradních obrubníků do betonu C25/30-XF3 (povodní strana - ukončení bočních stran dlažby) | M | 10 |  | 0
Silniční směrový sloupek (modrý) na mostní svodidla 300mm+refl.folie tř.3 | KS | 4 |  | 0
Osazení a dodání ocelového zábradlí, pozink. úpravou (ponorem) přes patní desky na chem. kotvy vč. podmazání plastmaltu. dle VL návodní strana dl. 6m, povodní strana dl. 6m) | M | 12 |  | 0
DIO | KPL | 1 |  | 0
Celkem bez DPH |  |  |  | 0
DPH 21% |  |  |  | 0
Celkem vč. DPH |  |  |  | 0
Datum:
Podpis:
Účastník: