## soupis prací
Příloha k formuláři pro ocenění nabídky
Oprava mostu ev.č. 210 - 033 před Kraslicemi
Název položky | Měrná jednotka | Počet jednotek | CENA
|  |  | jednotková | celkem
Otryskání tl.vodou nad 800 bar (římsy) | M2 | 40 |  | 0
Odkop u konců říms s odhozem stranou | M3 | 0.5 |  | 0
Oprava poškození vrchní strany povodní římsy z betonu C30/37-XF4 tl. do 150 mm | M2 | 1.5 |  | 0
Výřez náletových dřevin a vegetace | M2 | 50 |  | 0
Spáry mezi prefabrikáti NK vyčistit a přespárovat maltou XF3 | M | 21 |  | 0
Osazení a dodání sloupků v.1,3 m pro SDZ (pozink.) s hliníkovou patkou vč. kotvení na chem. kotvy do betonu | KS | 2 |  | 0
Oprava trhliny prvního prefabrikátu na návodní straně - trhlinu vyčistit, proříznout a vyplnit epoxidem | M | 4.5 |  | 0
Sanace do 1 cm dle ČSN-EN 1504 vč. ošetření obnažené výztuže, celoplošně - římsy | M2 | 40 |  | 0
Obnova trvale pružných těsnících zálivek podél říms vč. vyčištění, proříznutí stávajících | M | 18 |  | 0
Zřízení odvodňovacího skluzu ze žulových kostek 1,5*1,5m do betonu C25/30-XF3 vč. spárování maltou XF4 s napojením na žlabovky 60 dl.2 m do betonu C25/30-XF3 (u OP1 na návodní straně) | KS | 1 |  | 0
Odstranění stávajícího záchytného systému | M | 35 |  | 0
Osazení a dodání zábradelního svodidla (pozink. úprava) bez výplně přes patní desky na chem. kotvy vč. podmazání plastmaltou a 4 ks modrých směrových sloupků (návodní strana 12 m, povodní strana 12 m) dle VL | M | 24 |  | 0
Silniční směrový sloupek (modrý) na mostní svodidla 300mm+refl.folie tř.3 | KS | 4 |  | 0
Osazení a dodání ukončení svodidel NH4 vč.náběhových přechodek (4ks) dle VL povodní strana - dlouhý náběh 8m + 8m návodní strana - u OP1 krátký náběh 4 m, u OP2 koncovka NH levá | M | 24 |  | 0
DIO | KPL | 1 |  | 0
Celkem bez DPH |  |  |  | 0
DPH 21% |  |  |  | 0
Celkem vč. DPH |  |  |  | 0
Datum:
Podpis:
Účastník: