## Seznam figur (hidden)
SEZNAM FIGUR
Stavba: 06 - II/219 Boží Dar - Klínovec
Datum: 19. 2. 2021
Kód | Popis | MJ | Výměra
1 | 2 | 3 | 4
06 | II/219 Boží Dar - Klínovec
AC1 | plocha vozovky v intravilánu | m2 | 0
| d1 "délka" *5,5 "průměrná šířka" |  | 0
AC2 | plocha vozovky v extravilánu | m2 | 13732.5
| d2 "délka" * 7,5 "průměrná šířka" |  | 13732.5
d1 | délka úseku v intravilánu | m | 0
| 0 |  | 0
d2 | délka úseku v extravilánu | m | 1831
| 1831 |  | 1831
san | kubatura sanace | m3 | 329.58
san | "extravilán - sanace vozovky - 40 % plochy" 0,4 * AC2 * 0,06 "tloušťka vrstvy" |  | 329.58
skl | Objem vytěženého materiálu, určeného ke skládkování | m3 | 1464.8
| "extravilán - 80 % úseku" 0,8 * d2 * 1,0 "šířka" * 0,5 "hloubka" * 2 "obě strany" |  | 1464.8
skl | Součet |  | 1464.8

## Zadání
VÝKAZ VÝMĚR (ZADÁNÍ)
Stavba: II/219 Boží Dar - Klínovec
Objekt:
Objednatel: Krajská správa a údržba silnic Karlovarského kraje
Zhotovitel: | [5 empty] | Zpracoval: VIAKONTROL, spol. s r.o.
Místo: Boží Dar - Klínovec | [5 empty] | Datum: 30. 11. 2020
Č. | KCN | Kód položky | Popis | MJ | Množství celkem | Jednotková cena zadání | Celková cena zadání
1 | 2 | 3 | 4 | 5 | 6 | 7 | 8
|  | HSV | Práce a dodávky HSV
|  | 1 | Zemní práce
1 | OTS | 113728 | FRÉZOVÁNÍ ZPEVNĚNÝCH PLOCH ASFALTOVÝCH, ODVOZ DO 20KM | M3 | 1702.83 |  | 0
|  |  | AC2*0,1 "extravilán" |  | 1373.25
|  |  | san "sanace" |  | 329.58
|  |  | Součet |  | 1702.83
2 | OTS | 123838 | ODKOP PRO SPOD STAVBU SILNIC A ŽELEZNIC TŘ. II, ODVOZ DO 20KM | M3 | 1464.8 |  | 0
Sanace ulámaných krajů vozovky šířky 1,0 m a hloubky 50 cm 80 % délky úseku
|  |  | "extravilán - 80 % úseku" 0,8 * d2 * 1,0 "šířka" * 0,5 "hloubka" * 2 "obě strany" |  | 1464.8
|  | skl | Součet |  | 1464.8
3 | OTS | 17120 | ULOŽENÍ SYPANINY DO NÁSYPŮ A NA SKLÁDKY BEZ ZHUTNĚNÍ | M3 | 1464.8 |  | 0
|  |  | skl |  | 1464.8
4 | OTS | 18120 | ÚPRAVA PLÁNĚ SE ZHUTNĚNÍM V HORNINĚ TŘ. II | M2 | 2929.6 |  | 0
Sanace ulámaných krajů vozovky šířky 1,0 m a hloubky 50 cm 80 % délky úseku
|  |  | "extravilán - 80 % úseku" 0,8 * d2 * 1,0 "šířka" * 2 "obě strany" |  | 2929.6
|  |  | Součet |  | 2929.6
|  | 5 | Komunikace pozemní
5 | OTS | 56355 | VOZOVKOVÉ VRSTVY Z MECH ZPEV ZEMINY TL. DO 250MM | M2 | 2929.6 |  | 0
MZ 0/45, tl. 220 mm, ČSN 73 6126-1 Sanace ulámaných krajů vozovky šířky 1,0 m a hloubky 50 cm 80 % délky úseku
|  |  | "extravilán - 80 % úseku" 0,8 * d2 * 1,0 "šířka" * 2 "obě strany" |  | 2929.6
|  |  | Součet |  | 2929.6
6 | OTS | 567303 | VRSTVY PRO OBNOVU A OPRAVY ZE ŠTĚRKODRTI | M3 | 585.92 |  | 0
ŠDa 0/32, tl. 200 mm, ČSN 73 6126-1 Sanace ulámaných krajů vozovky šířky 1,0 m a hloubky 50 cm 80 % délky úseku
|  |  | "extravilán - 80 % úseku" 0,8 * d2 * 1,0 "šířka" * 0,2 "tloušťka" * 2 "obě strany" |  | 585.92
|  |  | Součet |  | 585.92
7 | OTS | 56960 | ZPEVNĚNÍ KRAJNIC Z RECYKLOVANÉHO MATERIÁLU | M3 | 234.368 |  | 0
Zpevněná krajnice z RA 0/32, tl. 80 mm, šířka 0,8 m
|  |  | "extravilán - celý úsek" d2 * 2 "obě strany" * 0,08 "tloušťka" * 0,8 "šířka" |  | 234.368
|  |  | Součet |  | 234.368
8 | OTS | 572214 | SPOJOVACÍ POSTŘIK Z MODIFIK EMULZE DO 0,5KG/M2 | M2 | 32958 |  | 0
C 60 BP 5, dávkování dle PD, ČSN 73 6129
|  |  | "extravilán - dávkování 0,4 kg/m2" ac2 |  | 13732.5
|  |  | "extravilán - dávkování 0,4 kg/m2" ac2 * 0,4 "SANACE" |  | 5493
|  |  | Mezisoučet "0,4 kg/m2" |  | 19225.5
|  |  | "extravilán - dávkování 0,3 kg/m2" ac2 |  | 13732.5
|  |  | Mezisoučet "0,3 kg/m2" |  | 13732.5
|  |  | Součet |  | 32958
9 | OTS | 574A34 | ASFALTOVÝ BETON PRO OBRUSNÉ VRSTVY ACO 11+, 11S TL. 40MM | M2 | 13732.5 |  | 0
ACO 11+, 50/70, tl. 40 mm, ČSN 73 6121
|  |  | ac2 |  | 13732.5
10 | OTS | 574E56 | ASFALTOVÝ BETON PRO PODKLADNÍ VRSTVY ACP 16+, 16S TL. 60MM | M2 | 13732.5 |  | 0
ACP 16+, 50/70, tl. 60 mm, ČSN 73 6121
|  |  | ac2 |  | 13732.5
11 | OTS | 5774EG | VRSTVY PRO OBNOVU A OPRAVY Z ASF BETONU ACP 16+, 16S | M3 | 563.948 |  | 0
ACP 16+, 50/70, tl. 80 mm, ČSN 73 6121 1) Sanace ulámaných krajů vozovky šířky 1,0 m a hloubky 50 cm, tloušťka 80 mm 2) Lokální sanace vozovky - tloušťka 60 mm 3) Vozovková vrstva - tloušťka 60 mm
|  |  | "extravilán - sanace krajů - 80 % úseku" 0,8 * d2 * 1,0 "šířka" * 0,08 "tloušťka vrstvy" * 2 "obě strany" |  | 234.368
|  | san | "extravilán - sanace vozovky - 40 % plochy" 0,4 * AC2 * 0,06 "tloušťka vrstvy" |  | 329.58
|  |  | Součet |  | 563.948
|  | 9 | Ostatní konstrukce a práce, bourání
12 | OTS | 915111 | VODOROVNÉ DOPRAVNÍ ZNAČENÍ STRUKTURÁLNÍ PLAST - DODÁVKA A POKLÁDKA | M2 | 1144.375 |  | 0
vodící čára V4 0,25 dělicí čára 0,125 (fakturace dle skutečnosti)
|  |  | "V4 0,25" 0,25*2*(d2) |  | 915.5
|  |  | "střední dělicí čára" 0,125*d2 |  | 228.875
|  |  | Součet |  | 1144.375
|  | ORN | ORN+VRN
13 | OTS | 015112 | POPLATKY ZA LIKVIDACŮ ODPADŮ NEKONTAMINOVANÝCH - 17 05 04 VYTĚŽENÉ ZEMINY A HORNINY - II. TŘÍDA TĚŽITELNOSTI | T | 2929.6 |  | 0
|  |  | skl * 2,0 "t/m3 - OH odpadu" |  | 2929.6
14 |  |  | Pomoc práce zříz nebo zajišť ragulaci a ochranu dopravy | KPL | 1 |  | 0
DIO
15 |  |  | Informační tabule | KPL | 2 |  | 0
2,0*1,0 m
|  |  | Celkem |  |  |  | 0