## Rekapitulace stavby
Export Komplet | [27 empty] | 2.0 | ZAMOK |  |  |  |  | False | False | {220b6b20-415b-465b-9b7e-899e98ba85cc}
[33 empty] | 0,01 | 21
[33 empty] | 0,01 | 15
|  | REKAPITULACE STAVBY | [17 empty] | v --- níže se nacházejí doplnkové a pomocné údaje k sestavám --- v | [11 empty] | Návod na vyplnění | 0,001
|  | Kód: |  |  |  |  | Y384zm | [24 empty] | Měnit lze pouze buňky se žlutým podbarvením! 1) na prvním listu Rekapitulace stavby vyplňte v sestavě a) Souhrnný list - údaje o Uchazeči (přenesou se do ostatních sestav i v jiných listech) b) Rekapitulace objektů - potřebné Ostatní náklady 2) na vybraných listech vyplňte v sestavě a) Krycí list - údaje o Uchazeči, pokud se liší od údajů o Uchazeči na Souhrnném listu (údaje se přenesou do ostatních sestav v daném listu) b) Rekapitulace rozpočtu - potřebné Ostatní náklady c) Celkové náklady za stavbu - ceny u položek - množství, pokud má žluté podbarvení - a v případě potřeby poznámku (ta je ve skrytém sloupci) | 0,01
|  | Stavba: |  |  |  |  | Hospodářská budova - Hranice u Aše | [25 empty] | 0,01
|  | KSO: | [13 empty] | CC-CZ: | [16 empty] | 0,01
|  | Místo: |  |  |  |  | Hranice u Aše | [8 empty] | Datum: |  | 29. 5. 2020 | [14 empty] | 0,01
0,01
|  | Zadavatel: | [13 empty] | IČ: | [16 empty] | 0,01
|  |  | Domov pro seniory v Hranicích | [12 empty] | DIČ: | [16 empty] | 0,01
0,01
|  | Uchazeč: | [13 empty] | IČ: |  | Vyplň údaj | [14 empty] | 0,01
|  |  | Vyplň údaj | [12 empty] | DIČ: |  | Vyplň údaj | [14 empty] | 0,01
False
|  | Projektant: | [13 empty] | IČ: | [16 empty] | False
|  |  | ing.Čech Miroslav | [12 empty] | DIČ: | [16 empty] | True
0,01
|  | Zpracovatel: | [13 empty] | IČ: | [16 empty] | 0,01
|  |  | Milan Hájek | [12 empty] | DIČ: | [16 empty] | True
Poznámka:
|  | Cena bez DPH | [13 empty] | 0
[8 empty] | Sazba daně |  |  | Základ daně |  |  |  |  | Výše daně
|  | DPH |  | základní |  |  |  | 21% |  |  | 0 |  |  |  |  | 0
|  |  |  | snížená |  |  |  | 15% |  |  | 0 |  |  |  |  | 0
|  |  |  | zákl. přenesená |  |  |  | 21% |  |  | 0 |  |  |  |  | 0
|  |  |  | sníž. přenesená |  |  |  | 15% |  |  | 0 |  |  |  |  | 0
|  |  |  | nulová |  |  |  | 0% |  |  | 0 |  |  |  |  | 0
|  | Cena s DPH | [6 empty] | v |  |  | CZK |  |  |  | 0
|  | Projektant | [11 empty] | Zpracovatel
|  | Datum a podpis: | [7 empty] | Razítko |  |  |  | Datum a podpis: |  |  | Razítko
|  | Objednavatel | [11 empty] | Uchazeč
|  | Datum a podpis: | [7 empty] | Razítko |  |  |  | Datum a podpis: |  |  | Razítko
REKAPITULACE OBJEKTŮ STAVBY A SOUPISŮ PRACÍ
| Kód: | [6 empty] | Y384zm
| Stavba: | [6 empty] | Hospodářská budova - Hranice u Aše
| Místo: | [6 empty] | Hranice u Aše | [6 empty] | Datum: |  | 29. 5. 2020
| Zadavatel: | [6 empty] | Domov pro seniory v Hranicích | [6 empty] | Projektant: |  | ing.Čech Miroslav |  |  | Informatívní údaje z listů zakázek
| Uchazeč: | [13 empty] | Zpracovatel: |  | Milan Hájek
| Kód |  |  |  | Popis | [7 empty] | Cena bez DPH [CZK] |  |  |  |  | Cena s DPH [CZK] | Typ | z toho Ostat. náklady [CZK] | DPH [CZK] | Normohodiny [h] | DPH základní [CZK] | DPH snížená [CZK] | DPH základní přenesená [CZK] | DPH snížená přenesená [CZK] | Základna DPH základní | Základna DPH snížená | Základna DPH zákl. přenesená | Základna DPH sníž. přenesená | Základna DPH nulová
| Náklady z rozpočtů | [11 empty] | 0 |  |  |  |  | 0 |  | 0 | 0 | 0 | 0 | 0 | 0 | 0 | 0 | 0 | 0 | 0 | 0 |  | D | 0 | ###NOIMPORT### | IMPORT | {220b6b20-415b-465b-9b7e-899e98ba85cc} | {00000000-0000-0000-0000-000000000000}
/ |  | 00 |  |  |  | Vedlejší náklady | [6 empty] | 0 |  |  |  |  | 0 | STA | 0 | 0 | 0 | 0 | 0 | 0 | 0 | 0 | 0 | 0 | 0 | 0 |  |  | 1 |  | IMPORT | {e70ab0a1-f8b9-4fed-a535-755e6dbfb6d3} | {220b6b20-415b-465b-9b7e-899e98ba85cc} | 2
/ |  | 10 |  |  |  | Stavební část | [6 empty] | 0 |  |  |  |  | 0 | STA | 0 | 0 | 0 | 0 | 0 | 0 | 0 | 0 | 0 | 0 | 0 | 0 |  |  | 1 |  | IMPORT | {49faa13a-e63a-41d6-8aa0-90b3263ac91b} | {220b6b20-415b-465b-9b7e-899e98ba85cc} | 2
/ |  | 20 |  |  |  | Elektroinstalace | [6 empty] | 0 |  |  |  |  | 0 | STA | 0 | 0 | 0 | 0 | 0 | 0 | 0 | 0 | 0 | 0 | 0 | 0 |  |  | 1 |  | IMPORT | {d572d57f-bc1c-4238-8fed-1f28513931aa} | {220b6b20-415b-465b-9b7e-899e98ba85cc} | 2

## 00 - Vedlejší náklady
{e70ab0a1-f8b9-4fed-a535-755e6dbfb6d3}
2
| KRYCÍ LIST SOUPISU PRACÍ | [7 empty] | v --- níže se nacházejí doplnkové a pomocné údaje k sestavám --- v | [8 empty] | False
Stavba:
Hospodářská budova - Hranice u Aše
Objekt:
00 - Vedlejší náklady
| KSO: |  |  |  |  | CC-CZ:
| Místo: |  | Hranice u Aše |  |  | Datum: | 29. 5. 2020
| Zadavatel: |  |  |  |  | IČ:
|  | Domov pro seniory v Hranicích |  |  |  | DIČ:
| Uchazeč: |  |  |  |  | IČ: | Vyplň údaj
|  | Vyplň údaj |  |  |  | DIČ: | Vyplň údaj
| Projektant: |  |  |  |  | IČ:
|  | ing.Čech Miroslav |  |  |  | DIČ:
| Zpracovatel: |  |  |  |  | IČ:
|  | Milan Hájek |  |  |  | DIČ:
Poznámka:
| Cena bez DPH | [5 empty] | 0
|  |  | Základ daně |  |  | Sazba daně | Výše daně
| DPH | základní | 0 |  |  | 21% | 0
|  | snížená | 0 |  |  | 15% | 0
|  | zákl. přenesená | 0 |  |  | 21% | 0
|  | sníž. přenesená | 0 |  |  | 15% | 0
|  | nulová | 0 |  |  | 0% | 0
| Cena s DPH |  |  | v | CZK |  | 0
| Projektant |  |  | Zpracovatel
| Datum a podpis: |  | Razítko | Datum a podpis: |  |  | Razítko
| Objednavatel |  |  | Uchazeč
| Datum a podpis: |  | Razítko | Datum a podpis: |  |  | Razítko
REKAPITULACE ČLENĚNÍ SOUPISU PRACÍ
Stavba:
Hospodářská budova - Hranice u Aše
Objekt:
00 - Vedlejší náklady
Místo: |  |  | Hranice u Aše |  |  | Datum: | 29. 5. 2020
Zadavatel: |  |  | Domov pro seniory v Hranicích |  |  | Projektant: | ing.Čech Miroslav
Uchazeč: |  |  | Vyplň údaj |  |  | Zpracovatel: | Milan Hájek
Kód dílu - Popis | [6 empty] | Cena celkem [CZK]
Náklady ze soupisu prací | [6 empty] | 0 | [11 empty] | -1
| VRN - Vedlejší rozpočtové náklady | [5 empty] | 0
| VRN1 - Průzkumné, geodetické a projektové práce | [5 empty] | 0
| VRN3 - Zařízení staveniště | [5 empty] | 0
| VRN4 - Inženýrská činnost | [5 empty] | 0
| VRN5 - Finanční náklady | [5 empty] | 0
| VRN9 - Ostatní náklady | [5 empty] | 0
SOUPIS PRACÍ
Stavba:
Hospodářská budova - Hranice u Aše
Objekt:
00 - Vedlejší náklady
Místo: |  |  | Hranice u Aše |  |  | Datum: | 29. 5. 2020
Zadavatel: |  |  | Domov pro seniory v Hranicích |  |  | Projektant: | ing.Čech Miroslav
Uchazeč: |  |  | Vyplň údaj |  |  | Zpracovatel: | Milan Hájek
PČ | Typ | Kód | Popis | MJ | Množství | J.cena [CZK] | Cena celkem [CZK] | Cenová soustava |  | DPH | J. Nh [h] | Nh celkem [h] | J. hmotnost [t] | Hmotnost celkem [t] | J. suť [t] | Suť Celkem [t]
Náklady soupisu celkem | [6 empty] | 0 |  |  |  |  | 0 |  | 0 |  | 0 |  | D | -1 | [7 empty] | 0
| D | VRN | Vedlejší rozpočtové náklady |  |  |  | 0 |  |  |  |  | 0 |  | 0 |  | 0 | 5 | D | 0 | ROZPOCET | [6 empty] | 0
| D | VRN1 | Průzkumné, geodetické a projektové práce |  |  |  | 0 |  |  |  |  | 0 |  | 0 |  | 0 | 5 | D | 1 | ROZPOCET | [6 empty] | 0
1 | K | 012303000 | Geodetické práce po výstavbě - geometrický plán pro vložení na katastr | --- | 1 |  | 0 | CS ÚRS 2020 01 |  | základní |  | 0 | 0 | 0 | 0 | 0 | 1024 | K | 2 | ROZPOCET | 0 | 0 | 0 | 0 | 0 | 1 | 0 | 1024 | -1099884180
2 | K | 013244000 | Dokumentace pro provádění stavby - výrobní dokumentace vázníků | --- | 1 |  | 0 | CS ÚRS 2020 01 |  | základní |  | 0 | 0 | 0 | 0 | 0 | 1024 | K | 2 | ROZPOCET | 0 | 0 | 0 | 0 | 0 | 1 | 0 | 1024 | 603340040
3 | K | 013254000 | Dokumentace skutečného provedení stavby | --- | 1 |  | 0 | CS ÚRS 2020 01 |  | základní |  | 0 | 0 | 0 | 0 | 0 | 1024 | K | 2 | ROZPOCET | 0 | 0 | 0 | 0 | 0 | 1 | 0 | 1024 | 1771604055
| D | VRN3 | Zařízení staveniště |  |  |  | 0 |  |  |  |  | 0 |  | 0 |  | 0 | 5 | D | 1 | ROZPOCET | [6 empty] | 0
4 | K | 030001000 | Zařízení staveniště | Kč | 1 |  | 0 |  |  | základní |  | 0 | 0 | 0 | 0 | 0 | 1024 | K | 2 | ROZPOCET | 0 | 0 | 0 | 0 | 0 | 1 | 0 | 1024 | 1459817241
5 | K | 034103000 | Oplocení staveniště | m | 80 |  | 0 | CS ÚRS 2020 01 |  | základní |  | 0 | 0 | 0 | 0 | 0 | 1024 | K | 2 | ROZPOCET | 0 | 0 | 0 | 0 | 0 | 1 | 0 | 1024 | -342465764
| D | VRN4 | Inženýrská činnost |  |  |  | 0 |  |  |  |  | 0 |  | 0 |  | 0 | 5 | D | 1 | ROZPOCET | [6 empty] | 0
6 | K | 040001000 | Inženýrská činnost | Kč | 1 |  | 0 |  |  | základní |  | 0 | 0 | 0 | 0 | 0 | 1024 | K | 2 | ROZPOCET | 0 | 0 | 0 | 0 | 0 | 1 | 0 | 1024 | -963665448
| D | VRN5 | Finanční náklady |  |  |  | 0 |  |  |  |  | 0 |  | 0 |  | 0 | 5 | D | 1 | ROZPOCET | [6 empty] | 0
| D | VRN9 | Ostatní náklady |  |  |  | 0 |  |  |  |  | 0 |  | 0 |  | 0 | 5 | D | 1 | ROZPOCET | [6 empty] | 0
7 | K | 094002000 | Ostatní náklady související s výstavbou | Kč | 1 |  | 0 |  |  | základní |  | 0 | 0 | 0 | 0 | 0 | 1024 | K | 2 | ROZPOCET | 0 | 0 | 0 | 0 | 0 | 1 | 0 | 1024 | 388317968

## 10 - Stavební část
{49faa13a-e63a-41d6-8aa0-90b3263ac91b}
2
| KRYCÍ LIST SOUPISU PRACÍ | [7 empty] | v --- níže se nacházejí doplnkové a pomocné údaje k sestavám --- v | [8 empty] | False
Stavba:
Hospodářská budova - Hranice u Aše
Objekt:
10 - Stavební část
| KSO: |  |  |  |  | CC-CZ:
| Místo: |  | Hranice u Aše |  |  | Datum: | 29. 5. 2020
| Zadavatel: |  |  |  |  | IČ:
|  | Domov pro seniory v Hranicích |  |  |  | DIČ:
| Uchazeč: |  |  |  |  | IČ: | Vyplň údaj
|  | Vyplň údaj |  |  |  | DIČ: | Vyplň údaj
| Projektant: |  |  |  |  | IČ:
|  | ing.Čech Miroslav |  |  |  | DIČ:
| Zpracovatel: |  |  |  |  | IČ:
|  | Milan Hájek |  |  |  | DIČ:
Poznámka:
| Cena bez DPH | [5 empty] | 0
|  |  | Základ daně |  |  | Sazba daně | Výše daně
| DPH | základní | 0 |  |  | 21% | 0
|  | snížená | 0 |  |  | 15% | 0
|  | zákl. přenesená | 0 |  |  | 21% | 0
|  | sníž. přenesená | 0 |  |  | 15% | 0
|  | nulová | 0 |  |  | 0% | 0
| Cena s DPH |  |  | v | CZK |  | 0
| Projektant |  |  | Zpracovatel
| Datum a podpis: |  | Razítko | Datum a podpis: |  |  | Razítko
| Objednavatel |  |  | Uchazeč
| Datum a podpis: |  | Razítko | Datum a podpis: |  |  | Razítko
REKAPITULACE ČLENĚNÍ SOUPISU PRACÍ
Stavba:
Hospodářská budova - Hranice u Aše
Objekt:
10 - Stavební část
Místo: |  |  | Hranice u Aše |  |  | Datum: | 29. 5. 2020
Zadavatel: |  |  | Domov pro seniory v Hranicích |  |  | Projektant: | ing.Čech Miroslav
Uchazeč: |  |  | Vyplň údaj |  |  | Zpracovatel: | Milan Hájek
Kód dílu - Popis | [6 empty] | Cena celkem [CZK]
Náklady ze soupisu prací | [6 empty] | 0 | [11 empty] | -1
| HSV - Práce a dodávky HSV | [5 empty] | 0
| 1 - Zemní práce | [5 empty] | 0
| 2 - Zakládání | [5 empty] | 0
| 3 - Svislé a kompletní konstrukce | [5 empty] | 0
| 4 - Vodorovné konstrukce | [5 empty] | 0
| 5 - Komunikace pozemní | [5 empty] | 0
| 8 - Trubní vedení | [5 empty] | 0
| 9 - Ostatní konstrukce a práce, bourání | [5 empty] | 0
| 998 - Přesun hmot | [5 empty] | 0
| PSV - Práce a dodávky PSV | [5 empty] | 0
| 712 - Povlakové krytiny | [5 empty] | 0
| 713 - Izolace tepelné | [5 empty] | 0
| 721 - Zdravotechnika - vnitřní kanalizace | [5 empty] | 0
| 762 - Konstrukce tesařské | [5 empty] | 0
| 763 - Konstrukce suché výstavby | [5 empty] | 0
| 764 - Konstrukce klempířské | [5 empty] | 0
| 765 - Krytina skládaná | [5 empty] | 0
| 766 - Konstrukce truhlářské | [5 empty] | 0
| 767 - Konstrukce zámečnické | [5 empty] | 0
| 783 - Dokončovací práce - nátěry | [5 empty] | 0
| 784 - Dokončovací práce - malby a tapety | [5 empty] | 0
| OST - Ostatní | [5 empty] | 0
SOUPIS PRACÍ
Stavba:
Hospodářská budova - Hranice u Aše
Objekt:
10 - Stavební část
Místo: |  |  | Hranice u Aše |  |  | Datum: | 29. 5. 2020
Zadavatel: |  |  | Domov pro seniory v Hranicích |  |  | Projektant: | ing.Čech Miroslav
Uchazeč: |  |  | Vyplň údaj |  |  | Zpracovatel: | Milan Hájek
PČ | Typ | Kód | Popis | MJ | Množství | J.cena [CZK] | Cena celkem [CZK] | Cenová soustava |  | DPH | J. Nh [h] | Nh celkem [h] | J. hmotnost [t] | Hmotnost celkem [t] | J. suť [t] | Suť Celkem [t]
Náklady soupisu celkem | [6 empty] | 0 |  |  |  |  | 0 |  | 124.9981 |  | 0 |  | D | -1 | [10 empty] | 0
| D | HSV | Práce a dodávky HSV |  |  |  | 0 |  |  |  |  | 0 |  | 110.6801 |  | 0 | 1 | D | 0 |  |  |  | ROZPOCET | [6 empty] | 0
| D | 1 | Zemní práce |  |  |  | 0 |  |  |  |  | 0 |  | 12.96 |  | 0 | 1 | D | 1 |  |  |  | ROZPOCET | [6 empty] | 0
1 | K | 112251103 | Odstranění pařezů D do 700 mm | kus | 4 |  | 0 | CS ÚRS 2020 01 |  | základní |  | 0 | 0 | 0 | 0 | 0 | 4 | K | 2 |  |  |  | ROZPOCET | 0 | 0 | 0 | 0 | 0 | 1 | 0 | 4 | 1705808101
2 | K | 121103111 | Skrývka zemin schopných zúrodnění v rovině a svahu do 1:5 | m3 | 28.764 |  | 0 | CS ÚRS 2020 01 |  | základní |  | 0 | 0 | 0 | 0 | 0 | 4 | K | 2 |  |  |  | ROZPOCET | 0 | 0 | 0 | 0 | 0 | 1 | 0 | 4 | 2069185667
| VV |  | 12,2*12,2*0,1 "hospodářská budova |  | 14.884 | [12 empty] | VV | 2 | 2 | True | 0 | ROZPOCET
| VV |  | (13,7*4+10*3,7+10*4+3,5*2)*0,1 "zpevněná plocha |  | 13.88 | [12 empty] | VV | 2 | 2 | True | 0 | ROZPOCET
3 | K | 122351102 | Odkopávky a prokopávky nezapažené v hornině třídy těžitelnosti II, skupiny 4 objem do 50 m3 strojně | m3 | 46.482 |  | 0 | CS ÚRS 2020 01 |  | základní |  | 0 | 0 | 0 | 0 | 0 | 4 | K | 2 |  |  |  | ROZPOCET | 0 | 0 | 0 | 0 | 0 | 1 | 0 | 4 | -1531463602
| VV |  | 10,2*10,2*0,26 "hospodářská budova |  | 27.05 | [12 empty] | VV | 2 | 2 | True | 0 | ROZPOCET
| VV |  | (13,7*4+10*3,7+10*4+3,5*2)*0,14 "zpevněná plocha |  | 19.432 | [12 empty] | VV | 2 | 2 | True | 0 | ROZPOCET
4 | K | 132351101 | Hloubení rýh nezapažených š do 800 mm v hornině třídy těžitelnosti II, skupiny 4 objem do 20 m3 strojně | m3 | 7.2 |  | 0 | CS ÚRS 2020 01 |  | základní |  | 0 | 0 | 0 | 0 | 0 | 4 | K | 2 |  |  |  | ROZPOCET | 0 | 0 | 0 | 0 | 0 | 1 | 0 | 4 | -1731672003
| VV |  | 12*0,6*1 "dešťová kanalizace |  | 7.2 | [12 empty] | VV | 2 | 2 | True | 1 | ROZPOCET
5 | K | 133351031 | Hloubení šachet v hornině třídy těžitelnosti II, skupiny 4 objemu do 15 m3 při překopech inženýrských sítí strojně | m3 | 4.061 |  | 0 | CS ÚRS 2020 01 |  | základní |  | 0 | 0 | 0 | 0 | 0 | 4 | K | 2 |  |  |  | ROZPOCET | 0 | 0 | 0 | 0 | 0 | 1 | 0 | 4 | 237599161
| VV |  | 0,6*0,6*0,94*12 "patky |  | 4.061 | [12 empty] | VV | 2 | 2 | True | 1 | ROZPOCET
6 | K | 162201423 | Vodorovné přemístění pařezů do 1 km D do 700 mm | kus | 4 |  | 0 | CS ÚRS 2020 01 |  | základní |  | 0 | 0 | 0 | 0 | 0 | 4 | K | 2 |  |  |  | ROZPOCET | 0 | 0 | 0 | 0 | 0 | 1 | 0 | 4 | -257137939
7 | K | 162301973 | Příplatek k vodorovnému přemístění pařezů D 700 mm ZKD 1 km | kus | 36 |  | 0 | CS ÚRS 2020 01 |  | základní |  | 0 | 0 | 0 | 0 | 0 | 4 | K | 2 |  |  |  | ROZPOCET | 0 | 0 | 0 | 0 | 0 | 1 | 0 | 4 | 2006805189
| VV |  | 4*9 'Přepočtené koeficientem množství |  | 36 | [12 empty] | VV | 2 | 2 | False | 1 | ROZPOCET
8 | K | 162751137 | Vodorovné přemístění do 10000 m výkopku/sypaniny z horniny třídy těžitelnosti II, skupiny 4 a 5 | m3 | 53.682 |  | 0 | CS ÚRS 2020 01 |  | základní |  | 0 | 0 | 0 | 0 | 0 | 4 | K | 2 |  |  |  | ROZPOCET | 0 | 0 | 0 | 0 | 0 | 1 | 0 | 4 | -1765917983
| VV |  | 46,482+7,2 |  | 53.682 | [12 empty] | VV | 2 | 2 | True | 1 | ROZPOCET
9 | K | 171201231 | Poplatek za uložení zeminy a kamení na recyklační skládce (skládkovné) kód odpadu 17 05 04 | t | 107.364 |  | 0 | CS ÚRS 2020 01 |  | základní |  | 0 | 0 | 0 | 0 | 0 | 4 | K | 2 |  |  |  | ROZPOCET | 0 | 0 | 0 | 0 | 0 | 1 | 0 | 4 | 325697691
| VV |  | 53,682*2 'Přepočtené koeficientem množství |  | 107.364 | [12 empty] | VV | 2 | 2 | False | 1 | ROZPOCET
10 | K | 171251201 | Uložení sypaniny na skládky nebo meziskládky | m3 | 53.682 |  | 0 | CS ÚRS 2020 01 |  | základní |  | 0 | 0 | 0 | 0 | 0 | 4 | K | 2 |  |  |  | ROZPOCET | 0 | 0 | 0 | 0 | 0 | 1 | 0 | 4 | -1265016128
11 | K | 174151101 | Zásyp jam, šachet rýh nebo kolem objektů sypaninou se zhutněním | m3 | 3.6 |  | 0 | CS ÚRS 2020 01 |  | základní |  | 0 | 0 | 0 | 0 | 0 | 4 | K | 2 |  |  |  | ROZPOCET | 0 | 0 | 0 | 0 | 0 | 1 | 0 | 4 | 221212627
| VV |  | 12*0,6*0,5 |  | 3.6 | [12 empty] | VV | 2 | 2 | True | 1 | ROZPOCET
12 | M | 58331200 | štěrkopísek netříděný zásypový | t | 7.2 |  | 0 | CS ÚRS 2020 01 |  | základní |  | 0 | 1 | 7.2 | 0 | 0 | 8 | M | 2 |  |  |  | ROZPOCET | 0 | 0 | 0 | 0 | 0 | 1 | 0 | 4 | -554241297
| VV |  | 3,6*2 'Přepočtené koeficientem množství |  | 7.2 | [12 empty] | VV | 2 | 2 | False | 1 | ROZPOCET
13 | K | 175151101 | Obsypání potrubí strojně sypaninou bez prohození, uloženou do 3 m | m3 | 2.88 |  | 0 | CS ÚRS 2020 01 |  | základní |  | 0 | 0 | 0 | 0 | 0 | 4 | K | 2 |  |  |  | ROZPOCET | 0 | 0 | 0 | 0 | 0 | 1 | 0 | 4 | -280833780
| VV |  | 12*0,6*0,4 |  | 2.88 | [12 empty] | VV | 2 | 2 | True | 1 | ROZPOCET
14 | M | 58331200 | štěrkopísek netříděný zásypový | t | 5.76 |  | 0 | CS ÚRS 2020 01 |  | základní |  | 0 | 1 | 5.76 | 0 | 0 | 8 | M | 2 |  |  |  | ROZPOCET | 0 | 0 | 0 | 0 | 0 | 1 | 0 | 4 | 827320800
| VV |  | 2,88*2 'Přepočtené koeficientem množství |  | 5.76 | [12 empty] | VV | 2 | 2 | False | 1 | ROZPOCET
15 | K | 181951114 | Úprava pláně v hornině třídy těžitelnosti II, skupiny 4 a 5 se zhutněním | m2 | 242.84 |  | 0 | CS ÚRS 2020 01 |  | základní |  | 0 | 0 | 0 | 0 | 0 | 4 | K | 2 |  |  |  | ROZPOCET | 0 | 0 | 0 | 0 | 0 | 1 | 0 | 4 | -1854420856
| VV |  | 10,2*10,2 "hospodářská budova |  | 104.04 | [12 empty] | VV | 2 | 2 | True | 0 | ROZPOCET
| VV |  | (13,7*4+10*3,7+10*4+3,5*2) "zpevněná plocha |  | 138.8 | [12 empty] | VV | 2 | 2 | True | 0 | ROZPOCET
| D | 2 | Zakládání |  |  |  | 0 |  |  |  |  | 0 |  | 0.11385 |  | 0 | 1 | D | 1 |  |  |  | ROZPOCET | [6 empty] | 0
16 | K | 275321117 | Základové patky a bloky mostních konstrukcí ze ŽB C 25/30 | m3 | 5.184 |  | 0 | CS ÚRS 2020 01 |  | základní |  | 0 | 0 | 0 | 0 | 0 | 4 | K | 2 |  |  |  | ROZPOCET | 0 | 0 | 0 | 0 | 0 | 1 | 0 | 4 | -654814511
| VV |  | 0,6*0,6*1,2*12 |  | 5.184 | [12 empty] | VV | 2 | 2 | True | 1 | ROZPOCET
17 | K | 275354111 | Bednění základových patek - zřízení | m2 | 18 |  | 0 | CS ÚRS 2020 01 |  | základní |  | 0 | 0.00144 | 0.02592 | 0 | 0 | 4 | K | 2 |  |  |  | ROZPOCET | 0 | 0 | 0 | 0 | 0 | 1 | 0 | 4 | -268814558
| VV |  | 0,6*4*0,5*15 |  | 18 | [12 empty] | VV | 2 | 2 | True | 1 | ROZPOCET
18 | K | 275354211 | Bednění základových patek - odstranění | m2 | 18 |  | 0 | CS ÚRS 2020 01 |  | základní |  | 0 | 4e-05 | 0.00072 | 0 | 0 | 4 | K | 2 |  |  |  | ROZPOCET | 0 | 0 | 0 | 0 | 0 | 1 | 0 | 4 | -1503593032
19 | K | 275361116 | Výztuž základových patek a bloků z betonářské oceli 10 505 | t | 0.084 |  | 0 | CS ÚRS 2020 01 |  | základní |  | 0 | 1.0382 | 0.08721 | 0 | 0 | 4 | K | 2 |  |  |  | ROZPOCET | 0 | 0 | 0 | 0 | 0 | 1 | 0 | 4 | 1796332934
| VV |  | 1,5*4*12*1,05*0,89/1000 "d 12 |  | 0.067 | [12 empty] | VV | 2 | 2 | True | 0 | ROZPOCET
| VV |  | 1,2*5*12*1,05*0,22/1000 "d 6 |  | 0.017 | [12 empty] | VV | 2 | 2 | True | 0 | ROZPOCET
| D | 3 | Svislé a kompletní konstrukce |  |  |  | 0 |  |  |  |  | 0 |  | 12.7333 |  | 0 | 1 | D | 1 |  |  |  | ROZPOCET | [6 empty] | 0
20 | K | 348273221 | Sloup 400x400mm z tvarovek štípaných třístranně přírodních vč spárování, výstuže a výplně betonem | m | 34.8 |  | 0 | CS ÚRS 2020 01 |  | základní |  | 0 | 0.3659 | 12.7333 | 0 | 0 | 4 | K | 2 |  |  |  | ROZPOCET | 0 | 0 | 0 | 0 | 0 | 1 | 0 | 4 | -1351905795
| VV |  | 2,9*12 |  | 34.8 | [12 empty] | VV | 2 | 2 | True | 1 | ROZPOCET
| D | 4 | Vodorovné konstrukce |  |  |  | 0 |  |  |  |  | 0 |  | 0 |  | 0 | 1 | D | 1 |  |  |  | ROZPOCET | [6 empty] | 0
21 | K | 451572111 | Lože pod potrubí otevřený výkop z kameniva drobného těženého | m3 | 0.72 |  | 0 | CS ÚRS 2020 01 |  | základní |  | 0 | 0 | 0 | 0 | 0 | 4 | K | 2 |  |  |  | ROZPOCET | 0 | 0 | 0 | 0 | 0 | 1 | 0 | 4 | -1080797280
| VV |  | 12*0,6*0,1 |  | 0.72 | [12 empty] | VV | 2 | 2 | True | 1 | ROZPOCET
| D | 5 | Komunikace pozemní |  |  |  | 0 |  |  |  |  | 0 |  | 70.4832 |  | 0 | 1 | D | 1 |  |  |  | ROZPOCET | [6 empty] | 0
22 | K | 564231111 | Podklad nebo podsyp ze štěrkopísku ŠP tl 100 mm | m2 | 4.32 |  | 0 | CS ÚRS 2020 01 |  | základní |  | 0 | 0 | 0 | 0 | 0 | 4 | K | 2 |  |  |  | ROZPOCET | 0 | 0 | 0 | 0 | 0 | 1 | 0 | 4 | 1275310701
| VV |  | 0,6*0,6*12 "patky |  | 4.32 | [12 empty] | VV | 2 | 2 | True | 1 | ROZPOCET
23 | K | 564811111 | Podklad ze štěrkodrtě ŠD tl 50 mm | m2 | 99.72 |  | 0 | CS ÚRS 2020 01 |  | základní |  | 0 | 0 | 0 | 0 | 0 | 4 | K | 2 |  |  |  | ROZPOCET | 0 | 0 | 0 | 0 | 0 | 1 | 0 | 4 | 896253098
| VV |  | 10,2*10,2 "f 8-16 |  | 104.04 | [12 empty] | VV | 2 | 2 | True | 0 | ROZPOCET
| VV |  | -0,6*0,6*12 |  | -4.32 | [12 empty] | VV | 2 | 2 | True | 0 | ROZPOCET
24 | K | 564851111 | Podklad ze štěrkodrtě ŠD tl 150 mm | m2 | 138.8 |  | 0 | CS ÚRS 2020 01 |  | základní |  | 0 | 0 | 0 | 0 | 0 | 4 | K | 2 |  |  |  | ROZPOCET | 0 | 0 | 0 | 0 | 0 | 1 | 0 | 4 | -507549593
| VV |  | (13,7*4+10*3,7+10*4+3,5*2) "zpevněná plocha |  | 138.8 | [12 empty] | VV | 2 | 2 | True | 1 | ROZPOCET
25 | K | 564861111 | Podklad ze štěrkodrtě ŠD tl 200 mm | m2 | 99.72 |  | 0 | CS ÚRS 2020 01 |  | základní |  | 0 | 0 | 0 | 0 | 0 | 4 | K | 2 |  |  |  | ROZPOCET | 0 | 0 | 0 | 0 | 0 | 1 | 0 | 4 | -569277312
| VV |  | 10,2*10,2 "f 16-32 |  | 104.04 | [12 empty] | VV | 2 | 2 | True | 0 | ROZPOCET
| VV |  | -0,6*0,6*12 |  | -4.32 | [12 empty] | VV | 2 | 2 | True | 0 | ROZPOCET
26 | K | 596211111 | Kladení zámkové dlažby komunikací pro pěší tl 60 mm skupiny A pl do 100 m2 | m2 | 35 |  | 0 | CS ÚRS 2020 01 |  | základní |  | 0 | 0.08425 | 2.9487 | 0 | 0 | 4 | K | 2 |  |  |  | ROZPOCET | 0 | 0 | 0 | 0 | 0 | 1 | 0 | 4 | -223375840
| VV |  | 35 "položení stávající dlažby |  | 35 | [12 empty] | VV | 2 | 2 | True | 1 | ROZPOCET
27 | K | 596212211 | Kladení zámkové dlažby pozemních komunikací tl 80 mm skupiny A pl do 100 m2 | m2 | 238.52 |  | 0 | CS ÚRS 2020 01 |  | základní |  | 0 | 0.10362 | 24.7154 | 0 | 0 | 4 | K | 2 |  |  |  | ROZPOCET | 0 | 0 | 0 | 0 | 0 | 1 | 0 | 4 | 1021243295
| VV |  | 10,2*10,2 "plocha uvnitř objektu |  | 104.04 | [12 empty] | VV | 2 | 2 | True | 0 | ROZPOCET
| VV |  | -0,6*0,6*12 |  | -4.32 | [12 empty] | VV | 2 | 2 | True | 0 | ROZPOCET
| VV |  | (13,7*4+10*3,7+10*4+3,5*2) "zpevněná plocha |  | 138.8 | [12 empty] | VV | 2 | 2 | True | 0 | ROZPOCET
28 | M | 59245020 | dlažba tvar obdélník betonová 200x100x80mm přírodní | m2 | 243.29 |  | 0 | CS ÚRS 2020 01 |  | základní |  | 0 | 0.176 | 42.819 | 0 | 0 | 8 | M | 2 |  |  |  | ROZPOCET | 0 | 0 | 0 | 0 | 0 | 1 | 0 | 4 | -51264552
| VV |  | 238,52*1,02 'Přepočtené koeficientem množství |  | 243.29 | [12 empty] | VV | 2 | 2 | False | 1 | ROZPOCET
| D | 8 | Trubní vedení |  |  |  | 0 |  |  |  |  | 0 |  | 0 |  | 0 | 1 | D | 1 |  |  |  | ROZPOCET | [6 empty] | 0
29 | K | 831-1 | Napojení dešťové kanalizace do stávající šachty | kus | 1 |  | 0 |  |  | základní |  | 0 | 0 | 0 | 0 | 0 | 4 | K | 2 |  |  |  | ROZPOCET | 0 | 0 | 0 | 0 | 0 | 1 | 0 | 4 | -1246363574
| D | 9 | Ostatní konstrukce a práce, bourání |  |  |  | 0 |  |  |  |  | 0 |  | 14.3896 |  | 0 | 1 | D | 1 |  |  |  | ROZPOCET | [6 empty] | 0
30 | K | 916131213 | Osazení silničního obrubníku betonového stojatého s boční opěrou do lože z betonu prostého | m | 67.6 |  | 0 | CS ÚRS 2020 01 |  | základní |  | 0 | 0.1554 | 10.505 | 0 | 0 | 4 | K | 2 |  |  |  | ROZPOCET | 0 | 0 | 0 | 0 | 0 | 1 | 0 | 4 | 1237947938
| VV |  | 2,8*9+1,7*2+5 "hospodářská budova |  | 33.6 | [12 empty] | VV | 2 | 2 | True | 0 | ROZPOCET
| VV |  | 4+13,7+3,7+12,6 "zpevněné plochy |  | 34 | [12 empty] | VV | 2 | 2 | True | 0 | ROZPOCET
31 | M | 59217017 | obrubník betonový chodníkový 1000x100x250mm | m | 68.952 |  | 0 | CS ÚRS 2020 01 |  | základní |  | 0 | 0.05612 | 3.8696 | 0 | 0 | 8 | M | 2 |  |  |  | ROZPOCET | 0 | 0 | 0 | 0 | 0 | 1 | 0 | 4 | -1395576348
| VV |  | 67,6*1,02 'Přepočtené koeficientem množství |  | 68.952 | [12 empty] | VV | 2 | 2 | False | 1 | ROZPOCET
32 | K | 941211111 | Montáž lešení řadového rámového lehkého zatížení do 200 kg/m2 š do 0,9 m v do 10 m | m2 | 93.8 |  | 0 | CS ÚRS 2020 01 |  | základní |  | 0 | 0 | 0 | 0 | 0 | 4 | K | 2 |  |  |  | ROZPOCET | 0 | 0 | 0 | 0 | 0 | 1 | 0 | 4 | 1964473627
| VV |  | (10*4+1*4)*(2,9-1,2) |  | 74.8 | [12 empty] | VV | 2 | 2 | True | 0 | ROZPOCET
| VV |  | 10*1,9 |  | 19 | [12 empty] | VV | 2 | 2 | True | 0 | ROZPOCET
33 | K | 941211211 | Příplatek k lešení řadovému rámovému lehkému š 0,9 m v do 25 m za první a ZKD den použití | m2 | 2814 |  | 0 | CS ÚRS 2020 01 |  | základní |  | 0 | 0 | 0 | 0 | 0 | 4 | K | 2 |  |  |  | ROZPOCET | 0 | 0 | 0 | 0 | 0 | 1 | 0 | 4 | -1623284355
| VV |  | 93,8*30 'Přepočtené koeficientem množství |  | 2814 | [12 empty] | VV | 2 | 2 | False | 1 | ROZPOCET
34 | K | 941211811 | Demontáž lešení řadového rámového lehkého zatížení do 200 kg/m2 š do 0,9 m v do 10 m | m2 | 93.8 |  | 0 | CS ÚRS 2020 01 |  | základní |  | 0 | 0 | 0 | 0 | 0 | 4 | K | 2 |  |  |  | ROZPOCET | 0 | 0 | 0 | 0 | 0 | 1 | 0 | 4 | -1012109683
35 | K | 949101111 | Lešení pomocné pro objekty pozemních staveb s lešeňovou podlahou v do 1,9 m zatížení do 150 kg/m2 | m2 | 88.36 |  | 0 | CS ÚRS 2020 01 |  | základní |  | 0 | 0.00013 | 0.011487 | 0 | 0 | 4 | K | 2 |  |  |  | ROZPOCET | 0 | 0 | 0 | 0 | 0 | 1 | 0 | 4 | 22035030
| VV |  | 9,4*9,4 |  | 88.36 | [12 empty] | VV | 2 | 2 | True | 1 | ROZPOCET
36 | K | 952901111 | Vyčištění budov bytové a občanské výstavby při výšce podlaží do 4 m | m2 | 88.36 |  | 0 | CS ÚRS 2020 01 |  | základní |  | 0 | 4e-05 | 0.0035344 | 0 | 0 | 4 | K | 2 |  |  |  | ROZPOCET | 0 | 0 | 0 | 0 | 0 | 1 | 0 | 4 | 1921469818
| D | 998 | Přesun hmot |  |  |  | 0 |  |  |  |  | 0 |  | 0 |  | 0 | 1 | D | 1 |  |  |  | ROZPOCET | [6 empty] | 0
37 | K | 998011001 | Přesun hmot pro budovy zděné v do 6 m | t | 110.68 |  | 0 | CS ÚRS 2020 01 |  | základní |  | 0 | 0 | 0 | 0 | 0 | 4 | K | 2 |  |  |  | ROZPOCET | 0 | 0 | 0 | 0 | 0 | 1 | 0 | 4 | 333389671
| D | PSV | Práce a dodávky PSV |  |  |  | 0 |  |  |  |  | 0 |  | 14.318 |  | 0 | 2 | D | 0 |  |  |  | ROZPOCET | [6 empty] | 0
| D | 712 | Povlakové krytiny |  |  |  | 0 |  |  |  |  | 0 |  | 0.61898 |  | 0 | 2 | D | 1 |  |  |  | ROZPOCET | [6 empty] | 0
38 | K | 712431111 | Provedení povlakové krytiny střech do 30° podkladní vrstvy pásy na sucho samolepící | m2 | 134.56 |  | 0 | CS ÚRS 2020 01 |  | základní |  | 0 | 0 | 0 | 0 | 0 | 16 | K | 2 |  |  |  | ROZPOCET | 0 | 0 | 0 | 0 | 0 | 1 | 0 | 16 | 827511325
| VV |  | 5,8*11,6*2 |  | 134.56 | [12 empty] | VV | 2 | 2 | True | 1 | ROZPOCET
39 | M | 62866281 | pás asfaltový samolepicí modifikovaný SBS tl 3mm s vložkou ze skleněné tkaniny se spalitelnou fólií nebo jemnozrnným minerálním posypem nebo textilií na horním povrchu | m2 | 154.744 |  | 0 | CS ÚRS 2020 01 |  | základní |  | 0 | 0.004 | 0.61898 | 0 | 0 | 32 | M | 2 |  |  |  | ROZPOCET | 0 | 0 | 0 | 0 | 0 | 1 | 0 | 16 | -674375871
| VV |  | 134,56*1,15 'Přepočtené koeficientem množství |  | 154.744 | [12 empty] | VV | 2 | 2 | False | 1 | ROZPOCET
40 | K | 998712201 | Přesun hmot procentní pro krytiny povlakové v objektech v do 6 m | % |  |  | 0 | CS ÚRS 2020 01 |  | základní |  | 0 | 0 | 0 | 0 | 0 | 16 | K | 2 |  |  |  | ROZPOCET | 0 | 0 | 0 | 0 | 0 | 1 | 0 | 16 | 784542347
| D | 713 | Izolace tepelné |  |  |  | 0 |  |  |  |  | 0 |  | 1.5417 |  | 0 | 2 | D | 1 |  |  |  | ROZPOCET | [6 empty] | 0
41 | K | 713111121 | Montáž izolace tepelné spodem stropů s uchycením drátem rohoží, pásů, dílců, desek | m2 | 97.614 |  | 0 | CS ÚRS 2020 01 |  | základní |  | 0 | 0.0003 | 0.029284 | 0 | 0 | 16 | K | 2 |  |  |  | ROZPOCET | 0 | 0 | 0 | 0 | 0 | 1 | 0 | 16 | 1529192927
| VV |  | 9,88*9,88 |  | 97.614 | [12 empty] | VV | 2 | 2 | True | 1 | ROZPOCET
42 | M | 63148109 | deska tepelně izolační minerální univerzální λ=0,038-0,039 tl 150mm | m2 | 99.566 |  | 0 | CS ÚRS 2020 01 |  | základní |  | 0 | 0.00525 | 0.52272 | 0 | 0 | 32 | M | 2 |  |  |  | ROZPOCET | 0 | 0 | 0 | 0 | 0 | 1 | 0 | 16 | -1254577007
| VV |  | 97,614*1,02 'Přepočtené koeficientem množství |  | 99.566 | [12 empty] | VV | 2 | 2 | False | 1 | ROZPOCET
43 | K | 713131151 | Montáž izolace tepelné stěn a základů volně vloženými rohožemi, pásy, dílci, deskami 1 vrstva | m2 | 77.41 |  | 0 | CS ÚRS 2020 01 |  | základní |  | 0 | 0 | 0 | 0 | 0 | 16 | K | 2 |  |  |  | ROZPOCET | 0 | 0 | 0 | 0 | 0 | 1 | 0 | 16 | 392397161
| VV |  | (2,8*9+1,7*2+5)*2,9 "stěny |  | 97.44 | [12 empty] | VV | 2 | 2 | True | 0 | ROZPOCET
| VV |  | -1,2*2,25 |  | -2.7 | [12 empty] | VV | 2 | 2 | True | 0 | ROZPOCET
| VV |  | -1,4*0,6*2 |  | -1.68 | [12 empty] | VV | 2 | 2 | True | 0 | ROZPOCET
| VV |  | -1,4*2,25 |  | -3.15 | [12 empty] | VV | 2 | 2 | True | 0 | ROZPOCET
| VV |  | -5*2,5 |  | -12.5 | [12 empty] | VV | 2 | 2 | True | 0 | ROZPOCET
44 | M | 63155123 | deska tepelně izolační minerální provětrávaných fasád λ=0,033-0,035 tl 150mm | m2 | 81.281 |  | 0 | CS ÚRS 2020 01 |  | základní |  | 0 | 0.01178 | 0.95749 | 0 | 0 | 32 | M | 2 |  |  |  | ROZPOCET | 0 | 0 | 0 | 0 | 0 | 1 | 0 | 16 | 1918613662
| VV |  | 77,41*1,05 'Přepočtené koeficientem množství |  | 81.281 | [12 empty] | VV | 2 | 2 | False | 1 | ROZPOCET
45 | K | 713291222 | Montáž izolace tepelné parotěsné zábrany stěn a sloupů fólií | m2 | 154.82 |  | 0 | CS ÚRS 2020 01 |  | základní |  | 0 | 4e-05 | 0.0061928 | 0 | 0 | 16 | K | 2 |  |  |  | ROZPOCET | 0 | 0 | 0 | 0 | 0 | 1 | 0 | 16 | 993448466
| VV |  | (2,8*9+1,7*2+5)*2,9 "stěny |  | 97.44 | [12 empty] | VV | 2 | 2 | True | 0 | ROZPOCET
| VV |  | -1,2*2,25 |  | -2.7 | [12 empty] | VV | 2 | 2 | True | 0 | ROZPOCET
| VV |  | -1,4*0,6*2 |  | -1.68 | [12 empty] | VV | 2 | 2 | True | 0 | ROZPOCET
| VV |  | -1,4*2,25 |  | -3.15 | [12 empty] | VV | 2 | 2 | True | 0 | ROZPOCET
| VV |  | -5*2,5 |  | -12.5 | [12 empty] | VV | 2 | 2 | True | 0 | ROZPOCET
| VV |  | 77,41 |  | 77.41 | [12 empty] | VV | 2 | 2 | True | 0 | ROZPOCET
46 | M | 28329276 | fólie PE vyztužená pro parotěsnou vrstvu (reakce na oheň - třída E) 140g/m2 | m2 | 92.892 |  | 0 | CS ÚRS 2020 01 |  | základní |  | 0 | 0.00014 | 0.013005 | 0 | 0 | 32 | M | 2 |  |  |  | ROZPOCET | 0 | 0 | 0 | 0 | 0 | 1 | 0 | 16 | 786446333
| VV |  | 77,41*1,2 'Přepočtené koeficientem množství |  | 92.892 | [12 empty] | VV | 2 | 2 | False | 1 | ROZPOCET
47 | M | 28329268 | fólie nekontaktní nízkodifuzně propustná PE mikroperforovaná pro doplňkovou hydroizolační vrstvu třípláštových střech (reakce na oheň - třída E) 140g/m2 | m2 | 92.892 |  | 0 | CS ÚRS 2020 01 |  | základní |  | 0 | 0.00014 | 0.013005 | 0 | 0 | 32 | M | 2 |  |  |  | ROZPOCET | 0 | 0 | 0 | 0 | 0 | 1 | 0 | 16 | 1799208486
| VV |  | 77,41*1,2 'Přepočtené koeficientem množství |  | 92.892 | [12 empty] | VV | 2 | 2 | False | 1 | ROZPOCET
48 | K | 998713201 | Přesun hmot procentní pro izolace tepelné v objektech v do 6 m | % |  |  | 0 | CS ÚRS 2020 01 |  | základní |  | 0 | 0 | 0 | 0 | 0 | 16 | K | 2 |  |  |  | ROZPOCET | 0 | 0 | 0 | 0 | 0 | 1 | 0 | 16 | -1594100649
| D | 721 | Zdravotechnika - vnitřní kanalizace |  |  |  | 0 |  |  |  |  | 0 |  | 0.02928 |  | 0 | 2 | D | 1 |  |  |  | ROZPOCET | [6 empty] | 0
49 | K | 721173315 | Potrubí kanalizační z PVC SN 4 dešťové DN 110 | m | 2 |  | 0 | CS ÚRS 2020 01 |  | základní |  | 0 | 0.00168 | 0.00336 | 0 | 0 | 16 | K | 2 |  |  |  | ROZPOCET | 0 | 0 | 0 | 0 | 0 | 1 | 0 | 16 | 2087063850
50 | K | 721173316 | Potrubí kanalizační z PVC SN 4 dešťové DN 125 | m | 12 |  | 0 | CS ÚRS 2020 01 |  | základní |  | 0 | 0.00191 | 0.02292 | 0 | 0 | 16 | K | 2 |  |  |  | ROZPOCET | 0 | 0 | 0 | 0 | 0 | 1 | 0 | 16 | -1033037058
51 | K | 721242105 | Lapač střešních splavenin z PP se zápachovou klapkou a lapacím košem DN 110 | kus | 2 |  | 0 | CS ÚRS 2020 01 |  | základní |  | 0 | 0.0015 | 0.003 | 0 | 0 | 16 | K | 2 |  |  |  | ROZPOCET | 0 | 0 | 0 | 0 | 0 | 1 | 0 | 16 | -996110806
52 | K | 998721201 | Přesun hmot procentní pro vnitřní kanalizace v objektech v do 6 m | % |  |  | 0 | CS ÚRS 2020 01 |  | základní |  | 0 | 0 | 0 | 0 | 0 | 16 | K | 2 |  |  |  | ROZPOCET | 0 | 0 | 0 | 0 | 0 | 1 | 0 | 16 | -2119453200
| D | 762 | Konstrukce tesařské |  |  |  | 0 |  |  |  |  | 0 |  | 4.6088 |  | 0 | 2 | D | 1 |  |  |  | ROZPOCET | [6 empty] | 0
53 | K | 762112110 | Montáž tesařských stěn na hladko z hraněného řeziva průřezové plochy do 120 cm2 | m | 213.7 |  | 0 | CS ÚRS 2020 01 |  | základní |  | 0 | 0 | 0 | 0 | 0 | 16 | K | 2 |  |  |  | ROZPOCET | 0 | 0 | 0 | 0 | 0 | 1 | 0 | 16 | 445407540
| VV |  | 2,8*9*2 "nosná konstrukce stěn |  | 50.4 | [12 empty] | VV | 2 | 2 | True | 0 | ROZPOCET
| VV |  | 1,7*2*2 |  | 6.8 | [12 empty] | VV | 2 | 2 | True | 0 | ROZPOCET
| VV |  | 2,9*42 |  | 121.8 | [12 empty] | VV | 2 | 2 | True | 0 | ROZPOCET
| VV |  | 1,4*2*5 |  | 14 | [12 empty] | VV | 2 | 2 | True | 0 | ROZPOCET
| VV |  | 1,2 |  | 1.2 | [12 empty] | VV | 2 | 2 | True | 0 | ROZPOCET
| VV |  | 5*2+0,5*7+1*6 "nadvratový překlad |  | 19.5 | [12 empty] | VV | 2 | 2 | True | 0 | ROZPOCET
54 | M | 60512125 | hranol stavební řezivo průřezu do 120cm2 do dl 6m | m3 | 1.975 |  | 0 | CS ÚRS 2020 01 |  | základní |  | 0 | 0.55 | 1.0862 | 0 | 0 | 32 | M | 2 |  |  |  | ROZPOCET | 0 | 0 | 0 | 0 | 0 | 1 | 0 | 16 | -1084991844
| VV |  | 213,7*0,14*0,06 |  | 1.795 | [12 empty] | VV | 2 | 2 | True | 1 | ROZPOCET
| VV |  | 1,795*1,1 'Přepočtené koeficientem množství |  | 1.975 | [12 empty] | VV | 2 | 2 | False | 1 | ROZPOCET
55 | K | 762195000 | Spojovací prostředky pro montáž stěn, příček, bednění stěn | m3 | 1.975 |  | 0 | CS ÚRS 2020 01 |  | základní |  | 0 | 0.01266 | 0.025004 | 0 | 0 | 16 | K | 2 |  |  |  | ROZPOCET | 0 | 0 | 0 | 0 | 0 | 1 | 0 | 16 | 378051809
| VV |  | 1,975 "vč.materiálu pro kotvení do bet.sloupků |  | 1.975 | [12 empty] | VV | 2 | 2 | True | 1 | ROZPOCET
56 | K | 762332132 | Montáž vázaných kcí krovů pravidelných z hraněného řeziva průřezové plochy do 224 cm2 | m | 23.2 |  | 0 | CS ÚRS 2020 01 |  | základní |  | 0 | 0 | 0 | 0 | 0 | 16 | K | 2 |  |  |  | ROZPOCET | 0 | 0 | 0 | 0 | 0 | 1 | 0 | 16 | 1832954070
| VV |  | 5,8*4 "krokev okrajová 10x16 |  | 23.2 | [12 empty] | VV | 2 | 2 | True | 1 | ROZPOCET
57 | M | 60512130 | hranol stavební řezivo průřezu do 224cm2 do dl 6m | m3 | 0.408 |  | 0 | CS ÚRS 2020 01 |  | základní |  | 0 | 0.55 | 0.2244 | 0 | 0 | 32 | M | 2 |  |  |  | ROZPOCET | 0 | 0 | 0 | 0 | 0 | 1 | 0 | 16 | -681354743
| VV |  | 5,8*0,1*0,16*4 |  | 0.371 | [12 empty] | VV | 2 | 2 | True | 1 | ROZPOCET
| VV |  | 0,371*1,1 'Přepočtené koeficientem množství |  | 0.408 | [12 empty] | VV | 2 | 2 | False | 1 | ROZPOCET
58 | K | 762341210 | Montáž bednění střech rovných a šikmých sklonu do 60° z hrubých prken na sraz | m2 | 134.56 |  | 0 | CS ÚRS 2020 01 |  | základní |  | 0 | 0 | 0 | 0 | 0 | 16 | K | 2 |  |  |  | ROZPOCET | 0 | 0 | 0 | 0 | 0 | 1 | 0 | 16 | -390789927
| VV |  | 11,6*5,8*2 |  | 134.56 | [12 empty] | VV | 2 | 2 | True | 1 | ROZPOCET
59 | M | 60511085 | řezivo jehličnaté středové smrk, borovice š 120/150mm tl 24mm dl 4m | m3 | 3.552 |  | 0 | CS ÚRS 2020 01 |  | základní |  | 0 | 0.55 | 1.9536 | 0 | 0 | 32 | M | 2 |  |  |  | ROZPOCET | 0 | 0 | 0 | 0 | 0 | 1 | 0 | 16 | 2046815290
| VV |  | 11,6*5,8*2*0,024 |  | 3.229 | [12 empty] | VV | 2 | 2 | True | 1 | ROZPOCET
| VV |  | 3,229*1,1 'Přepočtené koeficientem množství |  | 3.552 | [12 empty] | VV | 2 | 2 | False | 1 | ROZPOCET
60 | K | 762395000 | Spojovací prostředky krovů, bednění, laťování, nadstřešních konstrukcí | m3 | 6.072 |  | 0 | CS ÚRS 2020 01 |  | základní |  | 0 | 0.02337 | 0.1419 | 0 | 0 | 16 | K | 2 |  |  |  | ROZPOCET | 0 | 0 | 0 | 0 | 0 | 1 | 0 | 16 | 395033807
61 | K | 762521104 | Položení podlahy z hrubých prken na sraz | m2 | 80 |  | 0 | CS ÚRS 2020 01 |  | základní |  | 0 | 0 | 0 | 0 | 0 | 16 | K | 2 |  |  |  | ROZPOCET | 0 | 0 | 0 | 0 | 0 | 1 | 0 | 16 | 1265056732
| VV |  | 8*10 |  | 80 | [12 empty] | VV | 2 | 2 | True | 1 | ROZPOCET
62 | M | 60511081 | řezivo jehličnaté středové smrk tl 18-32mm dl 4-5m | m3 | 2.112 |  | 0 | CS ÚRS 2020 01 |  | základní |  | 0 | 0.55 | 1.1616 | 0 | 0 | 32 | M | 2 |  |  |  | ROZPOCET | 0 | 0 | 0 | 0 | 0 | 1 | 0 | 16 | -1219920253
| VV |  | 80*0,024 |  | 1.92 | [12 empty] | VV | 2 | 2 | True | 1 | ROZPOCET
| VV |  | 1,92*1,1 'Přepočtené koeficientem množství |  | 2.112 | [12 empty] | VV | 2 | 2 | False | 1 | ROZPOCET
63 | K | 762595001 | Spojovací prostředky pro položení dřevěných podlah a zakrytí kanálů | m2 | 80 |  | 0 | CS ÚRS 2020 01 |  | základní |  | 0 | 0.0002 | 0.016 | 0 | 0 | 16 | K | 2 |  |  |  | ROZPOCET | 0 | 0 | 0 | 0 | 0 | 1 | 0 | 16 | 1985921278
64 | K | 762621120 | Osazení dveří tesařských jednokřídlových | m2 | 1 |  | 0 | CS ÚRS 2020 01 |  | základní |  | 0 | 0 | 0 | 0 | 0 | 16 | K | 2 |  |  |  | ROZPOCET | 0 | 0 | 0 | 0 | 0 | 1 | 0 | 16 | 1096467484
65 | M | 611-01 | Dodávka dveře dřevěné 800x1200 - 1 - viz PD vč.kování apod. | kus | 1 |  | 0 |  |  | základní |  | 0 | 0 | 0 | 0 | 0 | 32 | M | 2 |  |  |  | ROZPOCET | 0 | 0 | 0 | 0 | 0 | 1 | 0 | 16 | 1777454655
66 | K | 998762201 | Přesun hmot procentní pro kce tesařské v objektech v do 6 m | % |  |  | 0 | CS ÚRS 2020 01 |  | základní |  | 0 | 0 | 0 | 0 | 0 | 16 | K | 2 |  |  |  | ROZPOCET | 0 | 0 | 0 | 0 | 0 | 1 | 0 | 16 | 980255803
| D | 763 | Konstrukce suché výstavby |  |  |  | 0 |  |  |  |  | 0 |  | 3.5144 |  | 0 | 2 | D | 1 |  |  |  | ROZPOCET | [6 empty] | 0
67 | K | 763121621 | Montáž desek tl 12,5 mm na nosnou kci SDK stěna předsazená | m2 | 77.41 |  | 0 | CS ÚRS 2020 01 |  | základní |  | 0 | 0.00042 | 0.032512 | 0 | 0 | 16 | K | 2 |  |  |  | ROZPOCET | 0 | 0 | 0 | 0 | 0 | 1 | 0 | 16 | 1797738771
| VV |  | (2,8*9+1,7*2+5)*2,9 "stěny |  | 97.44 | [12 empty] | VV | 2 | 2 | True | 0 | ROZPOCET
| VV |  | -1,2*2,25 |  | -2.7 | [12 empty] | VV | 2 | 2 | True | 0 | ROZPOCET
| VV |  | -1,4*0,6*2 |  | -1.68 | [12 empty] | VV | 2 | 2 | True | 0 | ROZPOCET
| VV |  | -1,4*2,25 |  | -3.15 | [12 empty] | VV | 2 | 2 | True | 0 | ROZPOCET
| VV |  | -5*2,5 |  | -12.5 | [12 empty] | VV | 2 | 2 | True | 0 | ROZPOCET
68 | M | 59030027 | deska SDK protipožární DF tl 12,5mm | m2 | 85.151 |  | 0 | CS ÚRS 2020 01 |  | základní |  | 0 | 0.0105 | 0.89409 | 0 | 0 | 32 | M | 2 |  |  |  | ROZPOCET | 0 | 0 | 0 | 0 | 0 | 1 | 0 | 16 | 1385550764
| VV |  | 77,41*1,1 'Přepočtené koeficientem množství |  | 85.151 | [12 empty] | VV | 2 | 2 | False | 1 | ROZPOCET
69 | K | 763131621 | Montáž desek tl. 12,5 mm SDK podhled | m2 | 88.36 |  | 0 | CS ÚRS 2020 01 |  | základní |  | 0 | 0.00041 | 0.036228 | 0 | 0 | 16 | K | 2 |  |  |  | ROZPOCET | 0 | 0 | 0 | 0 | 0 | 1 | 0 | 16 | 520372763
| VV |  | 9,4*9,4 |  | 88.36 | [12 empty] | VV | 2 | 2 | True | 1 | ROZPOCET
70 | M | 59030027 | deska SDK protipožární DF tl 12,5mm | m2 | 97.196 |  | 0 | CS ÚRS 2020 01 |  | základní |  | 0 | 0.0105 | 1.0206 | 0 | 0 | 32 | M | 2 |  |  |  | ROZPOCET | 0 | 0 | 0 | 0 | 0 | 1 | 0 | 16 | 423875894
| VV |  | 88,36*1,1 'Přepočtené koeficientem množství |  | 97.196 | [12 empty] | VV | 2 | 2 | False | 1 | ROZPOCET
71 | K | 763131751 | Montáž parotěsné zábrany do SDK podhledu | m2 | 88.36 |  | 0 | CS ÚRS 2020 01 |  | základní |  | 0 | 0 | 0 | 0 | 0 | 16 | K | 2 |  |  |  | ROZPOCET | 0 | 0 | 0 | 0 | 0 | 1 | 0 | 16 | -15086289
72 | M | 28329276 | fólie PE vyztužená pro parotěsnou vrstvu (reakce na oheň - třída E) 140g/m2 | m2 | 97.196 |  | 0 | CS ÚRS 2020 01 |  | základní |  | 0 | 0.00014 | 0.013607 | 0 | 0 | 32 | M | 2 |  |  |  | ROZPOCET | 0 | 0 | 0 | 0 | 0 | 1 | 0 | 16 | 1911919722
| VV |  | 88,36*1,1 'Přepočtené koeficientem množství |  | 97.196 | [12 empty] | VV | 2 | 2 | False | 1 | ROZPOCET
73 | K | 763732114 | Montáž střešní konstrukce v do 10 m z příhradových vazníků konstrukční délky do 12,5 m | m | 121 |  | 0 | CS ÚRS 2020 01 |  | základní |  | 0 | 0 | 0 | 0 | 0 | 16 | K | 2 |  |  |  | ROZPOCET | 0 | 0 | 0 | 0 | 0 | 1 | 0 | 16 | -215119402
| VV |  | 11*11 |  | 121 | [12 empty] | VV | 2 | 2 | True | 1 | ROZPOCET
74 | M | 60512201 | příhradový vazník sedlový sušený neimpregnovaný dl do 12,5m - provedení dle statické části | m | 121 |  | 0 | CS ÚRS 2020 01 |  | základní |  | 0 | 0.012 | 1.452 | 0 | 0 | 32 | M | 2 |  |  |  | ROZPOCET | 0 | 0 | 0 | 0 | 0 | 1 | 0 | 16 | -1712548972
75 | K | 763734111 | Montáž střešní konstrukce krokví, vaznic, ztužidel, zavětrování plochy do 50 cm2 | m | 72 |  | 0 | CS ÚRS 2020 01 |  | základní |  | 0 | 0 | 0 | 0 | 0 | 16 | K | 2 |  |  |  | ROZPOCET | 0 | 0 | 0 | 0 | 0 | 1 | 0 | 16 | 184431947
| VV |  | 1,8*2*10*2 |  | 72 | [12 empty] | VV | 2 | 2 | True | 1 | ROZPOCET
76 | M | 60511085 | řezivo jehličnaté středové smrk, borovice š 120/150mm tl 24mm dl 4m | m3 | 0.119 |  | 0 | CS ÚRS 2020 01 |  | základní |  | 0 | 0.55 | 0.06545 | 0 | 0 | 32 | M | 2 |  |  |  | ROZPOCET | 0 | 0 | 0 | 0 | 0 | 1 | 0 | 16 | 1461125545
| VV |  | 72*0,12*0,0125 |  | 0.108 | [12 empty] | VV | 2 | 2 | True | 1 | ROZPOCET
| VV |  | 0,108*1,1 'Přepočtené koeficientem množství |  | 0.119 | [12 empty] | VV | 2 | 2 | False | 1 | ROZPOCET
77 | K | 998763200 | Přesun hmot procentní pro dřevostavby v objektech v do 6 m | % |  |  | 0 | CS ÚRS 2020 01 |  | základní |  | 0 | 0 | 0 | 0 | 0 | 16 | K | 2 |  |  |  | ROZPOCET | 0 | 0 | 0 | 0 | 0 | 1 | 0 | 16 | -1816607069
| D | 764 | Konstrukce klempířské |  |  |  | 0 |  |  |  |  | 0 |  | 0.17595 |  | 0 | 2 | D | 1 |  |  |  | ROZPOCET | [6 empty] | 0
78 | K | 764212633 | Oplechování štítu závětrnou lištou z Pz s povrchovou úpravou rš 250 mm | m | 23.2 |  | 0 | CS ÚRS 2020 01 |  | základní |  | 0 | 0.00218 | 0.050576 | 0 | 0 | 16 | K | 2 |  |  |  | ROZPOCET | 0 | 0 | 0 | 0 | 0 | 1 | 0 | 16 | -1785643518
| VV |  | 5,8*4 |  | 23.2 | [12 empty] | VV | 2 | 2 | True | 1 | ROZPOCET
79 | K | 764212663 | Oplechování rovné okapové hrany z Pz s povrchovou úpravou rš 250 mm | m | 23.2 |  | 0 | CS ÚRS 2020 01 |  | základní |  | 0 | 0.00228 | 0.052896 | 0 | 0 | 16 | K | 2 |  |  |  | ROZPOCET | 0 | 0 | 0 | 0 | 0 | 1 | 0 | 16 | -369690243
| VV |  | 11,6*2 |  | 23.2 | [12 empty] | VV | 2 | 2 | True | 1 | ROZPOCET
80 | K | 764511602 | Žlab podokapní půlkruhový z Pz s povrchovou úpravou rš 330 mm | m | 23.2 |  | 0 | CS ÚRS 2020 01 |  | základní |  | 0 | 0.00169 | 0.039208 | 0 | 0 | 16 | K | 2 |  |  |  | ROZPOCET | 0 | 0 | 0 | 0 | 0 | 1 | 0 | 16 | 675124289
| VV |  | 11,6*2 |  | 23.2 | [12 empty] | VV | 2 | 2 | True | 1 | ROZPOCET
81 | K | 764511642 | Kotlík oválný (trychtýřový) pro podokapní žlaby z Pz s povrchovou úpravou 330/100 mm | kus | 2 |  | 0 | CS ÚRS 2020 01 |  | základní |  | 0 | 0.00036 | 0.00072 | 0 | 0 | 16 | K | 2 |  |  |  | ROZPOCET | 0 | 0 | 0 | 0 | 0 | 1 | 0 | 16 | -512568871
82 | K | 764518622 | Svody kruhové včetně objímek, kolen, odskoků z Pz s povrchovou úpravou průměru 100 mm | m | 15 |  | 0 | CS ÚRS 2020 01 |  | základní |  | 0 | 0.00217 | 0.03255 | 0 | 0 | 16 | K | 2 |  |  |  | ROZPOCET | 0 | 0 | 0 | 0 | 0 | 1 | 0 | 16 | -2137725910
| VV |  | 7,5*2 |  | 15 | [12 empty] | VV | 2 | 2 | True | 1 | ROZPOCET
83 | K | 998764201 | Přesun hmot procentní pro konstrukce klempířské v objektech v do 6 m | % |  |  | 0 | CS ÚRS 2020 01 |  | základní |  | 0 | 0 | 0 | 0 | 0 | 16 | K | 2 |  |  |  | ROZPOCET | 0 | 0 | 0 | 0 | 0 | 1 | 0 | 16 | 1234868600
| D | 765 | Krytina skládaná |  |  |  | 0 |  |  |  |  | 0 |  | 1.3456 |  | 0 | 2 | D | 1 |  |  |  | ROZPOCET | [6 empty] | 0
84 | K | 765153001 | Krytina bitumenová ze šindelů bobrovka sklonu do 20° | m2 | 134.56 |  | 0 | CS ÚRS 2020 01 |  | základní |  | 0 | 0.00952 | 1.281 | 0 | 0 | 16 | K | 2 |  |  |  | ROZPOCET | 0 | 0 | 0 | 0 | 0 | 1 | 0 | 16 | 794996505
| VV |  | 11,6*5,8*2 |  | 134.56 | [12 empty] | VV | 2 | 2 | True | 1 | ROZPOCET
85 | K | 765153101 | Krytina bitumenová okapová hrana ze šindelů bobrovka | m | 23.2 |  | 0 | CS ÚRS 2020 01 |  | základní |  | 0 | 0.00142 | 0.032944 | 0 | 0 | 16 | K | 2 |  |  |  | ROZPOCET | 0 | 0 | 0 | 0 | 0 | 1 | 0 | 16 | 571413534
| VV |  | 11,6*2 |  | 23.2 | [12 empty] | VV | 2 | 2 | True | 1 | ROZPOCET
86 | K | 765153121 | Krytina bitumenová hřebene oboustranně ze šindelů bobrovka | m | 11.6 |  | 0 | CS ÚRS 2020 01 |  | základní |  | 0 | 0.00273 | 0.031668 | 0 | 0 | 16 | K | 2 |  |  |  | ROZPOCET | 0 | 0 | 0 | 0 | 0 | 1 | 0 | 16 | 2044699052
87 | K | 998765201 | Přesun hmot procentní pro krytiny skládané v objektech v do 6 m | % |  |  | 0 | CS ÚRS 2020 01 |  | základní |  | 0 | 0 | 0 | 0 | 0 | 16 | K | 2 |  |  |  | ROZPOCET | 0 | 0 | 0 | 0 | 0 | 1 | 0 | 16 | 1114097356
| D | 766 | Konstrukce truhlářské |  |  |  | 0 |  |  |  |  | 0 |  | 2.0984 |  | 0 | 2 | D | 1 |  |  |  | ROZPOCET | [6 empty] | 0
88 | K | 766411213 | Montáž obložení stěn plochy do 1 m2 palubkami z měkkého dřeva š do 100 mm | m2 | 209.41 |  | 0 | CS ÚRS 2020 01 |  | základní |  | 0 | 0 | 0 | 0 | 0 | 16 | K | 2 |  |  |  | ROZPOCET | 0 | 0 | 0 | 0 | 0 | 1 | 0 | 16 | -387477679
| VV |  | 13,5*2 "štíty |  | 27 | [12 empty] | VV | 2 | 2 | True | 0 | ROZPOCET
| VV |  | (2,8*9+1,7*2+5)*2,9 "stěny |  | 97.44 | [12 empty] | VV | 2 | 2 | True | 0 | ROZPOCET
| VV |  | -1,2*2,25 |  | -2.7 | [12 empty] | VV | 2 | 2 | True | 0 | ROZPOCET
| VV |  | -1,4*0,6*2 |  | -1.68 | [12 empty] | VV | 2 | 2 | True | 0 | ROZPOCET
| VV |  | -1,4*2,25 |  | -3.15 | [12 empty] | VV | 2 | 2 | True | 0 | ROZPOCET
| VV |  | -5*2,5 |  | -12.5 | [12 empty] | VV | 2 | 2 | True | 0 | ROZPOCET
| VV |  | 105 "montáž bez specifikace |  | 105 | [12 empty] | VV | 2 | 2 | True | 0 | ROZPOCET
89 | M | 61191155 | palubky obkladové smrk profil klasický 19x116mm jakost A/B | m2 | 114.851 |  | 0 | CS ÚRS 2020 01 |  | základní |  | 0 | 0.00931 | 1.0693 | 0 | 0 | 32 | M | 2 |  |  |  | ROZPOCET | 0 | 0 | 0 | 0 | 0 | 1 | 0 | 16 | -1962691929
| VV |  | 104,41*1,1 'Přepočtené koeficientem množství |  | 114.851 | [12 empty] | VV | 2 | 2 | False | 1 | ROZPOCET
90 | K | 76641-1 | Obložení ostění, parapetů, nadpraží vč.dodávky materiálu | m | 24.6 |  | 0 |  |  | základní |  | 0 | 0 | 0 | 0 | 0 | 16 | K | 2 |  |  |  | ROZPOCET | 0 | 0 | 0 | 0 | 0 | 1 | 0 | 16 | 1791223301
| VV |  | 1,2+2,25*2 |  | 5.7 | [12 empty] | VV | 2 | 2 | True | 0 | ROZPOCET
| VV |  | 1,4*2*2+0,6*2*2 |  | 8 | [12 empty] | VV | 2 | 2 | True | 0 | ROZPOCET
| VV |  | 1,4+2,25*2 |  | 5.9 | [12 empty] | VV | 2 | 2 | True | 0 | ROZPOCET
| VV |  | 5 |  | 5 | [12 empty] | VV | 2 | 2 | True | 0 | ROZPOCET
91 | K | 766417211 | Montáž obložení stěn podkladového roštu | m | 387.05 |  | 0 | CS ÚRS 2020 01 |  | základní |  | 0 | 0 | 0 | 0 | 0 | 16 | K | 2 |  |  |  | ROZPOCET | 0 | 0 | 0 | 0 | 0 | 1 | 0 | 16 | -1064909899
| VV |  | 77,41/0,4 "rošt pod palubkové obložení |  | 193.525 | [12 empty] | VV | 2 | 2 | True | 0 | ROZPOCET
| VV |  | 77,41/0,4 "rošt pod SDK |  | 193.525 | [12 empty] | VV | 2 | 2 | True | 0 | ROZPOCET
92 | M | 60514114 | řezivo jehličnaté lať impregnovaná dl 4 m | m3 | 0.639 |  | 0 | CS ÚRS 2020 01 |  | základní |  | 0 | 0.55 | 0.35145 | 0 | 0 | 32 | M | 2 |  |  |  | ROZPOCET | 0 | 0 | 0 | 0 | 0 | 1 | 0 | 16 | 1950677268
| VV |  | 387,05*0,05*0,03 |  | 0.581 | [12 empty] | VV | 2 | 2 | True | 1 | ROZPOCET
| VV |  | 0,581*1,1 'Přepočtené koeficientem množství |  | 0.639 | [12 empty] | VV | 2 | 2 | False | 1 | ROZPOCET
93 | K | 766421213 | Montáž obložení podhledů jednoduchých palubkami z měkkého dřeva š do 100 mm | m2 | 46.4 |  | 0 | CS ÚRS 2020 01 |  | základní |  | 0 | 0 | 0 | 0 | 0 | 16 | K | 2 |  |  |  | ROZPOCET | 0 | 0 | 0 | 0 | 0 | 1 | 0 | 16 | -293599282
| VV |  | 11,6*(0,6+0,3)*2 "římsa - okap |  | 20.88 | [12 empty] | VV | 2 | 2 | True | 0 | ROZPOCET
| VV |  | 5,8*(1,05+0,55+0,3*2)*2 "římsa štít |  | 25.52 | [12 empty] | VV | 2 | 2 | True | 0 | ROZPOCET
94 | M | 61191155 | palubky obkladové smrk profil klasický 19x116mm jakost A/B | m2 | 51.04 |  | 0 | CS ÚRS 2020 01 |  | základní |  | 0 | 0.00931 | 0.47518 | 0 | 0 | 32 | M | 2 |  |  |  | ROZPOCET | 0 | 0 | 0 | 0 | 0 | 1 | 0 | 16 | 458960914
| VV |  | 46,4*1,1 'Přepočtené koeficientem množství |  | 51.04 | [12 empty] | VV | 2 | 2 | False | 1 | ROZPOCET
95 | K | 766427112 | Montáž obložení podhledů podkladového roštu | m | 220.9 |  | 0 | CS ÚRS 2020 01 |  | základní |  | 0 | 0 | 0 | 0 | 0 | 16 | K | 2 |  |  |  | ROZPOCET | 0 | 0 | 0 | 0 | 0 | 1 | 0 | 16 | 1184125103
| VV |  | 88,36/0,4 "rošt ro podhled SDK |  | 220.9 | [12 empty] | VV | 2 | 2 | True | 1 | ROZPOCET
96 | M | 60514114 | řezivo jehličnaté lať impregnovaná dl 4 m | m3 | 0.364 |  | 0 | CS ÚRS 2020 01 |  | základní |  | 0 | 0.55 | 0.2002 | 0 | 0 | 32 | M | 2 |  |  |  | ROZPOCET | 0 | 0 | 0 | 0 | 0 | 1 | 0 | 16 | -1425291157
| VV |  | 220,9*0,05*0,03 |  | 0.331 | [12 empty] | VV | 2 | 2 | True | 1 | ROZPOCET
| VV |  | 0,331*1,1 'Přepočtené koeficientem množství |  | 0.364 | [12 empty] | VV | 2 | 2 | False | 1 | ROZPOCET
97 | K | 766622215 | Montáž plastových oken plochy do 1 m2 otevíravých s rámem do dřevěné konstrukce | kus | 2 |  | 0 | CS ÚRS 2020 01 |  | základní |  | 0 | 0.00027 | 0.00054 | 0 | 0 | 16 | K | 2 |  |  |  | ROZPOCET | 0 | 0 | 0 | 0 | 0 | 1 | 0 | 16 | 227166632
98 | M | 611-4 | Dodávka okno plastové 1400x600 - 4 | kus | 2 |  | 0 |  |  | základní |  | 0 | 0 | 0 | 0 | 0 | 32 | M | 2 |  |  |  | ROZPOCET | 0 | 0 | 0 | 0 | 0 | 1 | 0 | 16 | -2113661857
99 | K | 766660511 | Montáž vchodových dveří jednokřídlových bez nadsvětlíku do dřevěné kce | kus | 2 |  | 0 | CS ÚRS 2020 01 |  | základní |  | 0 | 0.0009 | 0.0018 | 0 | 0 | 16 | K | 2 |  |  |  | ROZPOCET | 0 | 0 | 0 | 0 | 0 | 1 | 0 | 16 | -10741859
100 | M | 611-2 | Dodávka dveře plastové prosklenné 1300x2200 - 2 | kus | 1 |  | 0 |  |  | základní |  | 0 | 0 | 0 | 0 | 0 | 32 | M | 2 |  |  |  | ROZPOCET | 0 | 0 | 0 | 0 | 0 | 1 | 0 | 16 | -644031679
101 | M | 611-3 | Dodávka dveře plastové prosklenné 1100x2200 - 3 | kus | 1 |  | 0 |  |  | základní |  | 0 | 0 | 0 | 0 | 0 | 32 | M | 2 |  |  |  | ROZPOCET | 0 | 0 | 0 | 0 | 0 | 1 | 0 | 16 | -59801729
102 | K | 998766201 | Přesun hmot procentní pro konstrukce truhlářské v objektech v do 6 m | % |  |  | 0 | CS ÚRS 2020 01 |  | základní |  | 0 | 0 | 0 | 0 | 0 | 16 | K | 2 |  |  |  | ROZPOCET | 0 | 0 | 0 | 0 | 0 | 1 | 0 | 16 | 326895971
| D | 767 | Konstrukce zámečnické |  |  |  | 0 |  |  |  |  | 0 |  | 0.1493 |  | 0 | 2 | D | 1 |  |  |  | ROZPOCET | [6 empty] | 0
103 | K | 767651113 | Montáž vrat garážových sekčních zajížděcích pod strop plochy do 13 m2 | kus | 1 |  | 0 | CS ÚRS 2020 01 |  | základní |  | 0 | 0 | 0 | 0 | 0 | 16 | K | 2 |  |  |  | ROZPOCET | 0 | 0 | 0 | 0 | 0 | 1 | 0 | 16 | 1423967063
104 | M | 553458-1 | vrata garážová sekční 5000x2500 - 1 - specifikace dle PD | kus | 1 |  | 0 |  |  | základní |  | 0 | 0.1353 | 0.1353 | 0 | 0 | 32 | M | 2 |  |  |  | ROZPOCET | 0 | 0 | 0 | 0 | 0 | 1 | 0 | 16 | -1425358954
105 | K | 767651121 | Montáž vrat garážových sekčních - kliky se zámkem | kus | 1 |  | 0 | CS ÚRS 2020 01 |  | základní |  | 0 | 0 | 0 | 0 | 0 | 16 | K | 2 |  |  |  | ROZPOCET | 0 | 0 | 0 | 0 | 0 | 1 | 0 | 16 | -1871174013
106 | M | 55345889 | pohon garážových vrat ruční klika se zámkem chrom sada | kus | 1 |  | 0 | CS ÚRS 2020 01 |  | základní |  | 0 | 0.002 | 0.002 | 0 | 0 | 32 | M | 2 |  |  |  | ROZPOCET | 0 | 0 | 0 | 0 | 0 | 1 | 0 | 16 | 5677977
107 | K | 767651126 | Montáž vrat garážových sekčních elektrického stropního pohonu | kus | 1 |  | 0 | CS ÚRS 2020 01 |  | základní |  | 0 | 0 | 0 | 0 | 0 | 16 | K | 2 |  |  |  | ROZPOCET | 0 | 0 | 0 | 0 | 0 | 1 | 0 | 16 | -454759254
108 | M | 55345877 | pohon garážových sekčních a výklopných vrat o síle 800N max. 25 cyklů denně | kus | 1 |  | 0 | CS ÚRS 2020 01 |  | základní |  | 0 | 0.012 | 0.012 | 0 | 0 | 32 | M | 2 |  |  |  | ROZPOCET | 0 | 0 | 0 | 0 | 0 | 1 | 0 | 16 | -671522685
109 | K | 767-SP | Přesunutí sušáků prádla do nové pozice | kus | 4 |  | 0 |  |  | základní |  | 0 | 0 | 0 | 0 | 0 | 16 | K | 2 |  |  |  | ROZPOCET | 0 | 0 | 0 | 0 | 0 | 1 | 0 | 16 | 1470318263
110 | K | 767-Z | M+D hlavice pilíře 250x250x5 - Z - viz stat.1 | kus | 12 |  | 0 |  |  | základní |  | 0 | 0 | 0 | 0 | 0 | 16 | K | 2 |  |  |  | ROZPOCET | 0 | 0 | 0 | 0 | 0 | 1 | 0 | 16 | 1466012248
111 | K | 767-pozd | M+D oc.pozednice 2x U 16 vč.kotvení k pilířům | kg | 847.728 |  | 0 |  |  | základní |  | 0 | 0 | 0 | 0 | 0 | 16 | K | 2 |  |  |  | ROZPOCET | 0 | 0 | 0 | 0 | 0 | 1 | 0 | 16 | 1554334803
| VV |  | (4,45+3,2+3,95)*4*17,4*1,05 |  | 847.728 | [12 empty] | VV | 2 | 2 | True | 1 | ROZPOCET
112 | K | 767-kotv | M+D kotvení okrajových pozednic - viz stat.4 | kus | 4 |  | 0 |  |  | základní |  | 0 | 0 | 0 | 0 | 0 | 16 | K | 2 |  |  |  | ROZPOCET | 0 | 0 | 0 | 0 | 0 | 1 | 0 | 16 | -1794973035
113 | K | 998767201 | Přesun hmot procentní pro zámečnické konstrukce v objektech v do 6 m | % |  |  | 0 | CS ÚRS 2020 01 |  | základní |  | 0 | 0 | 0 | 0 | 0 | 16 | K | 2 |  |  |  | ROZPOCET | 0 | 0 | 0 | 0 | 0 | 1 | 0 | 16 | -650515449
| D | 783 | Dokončovací práce - nátěry |  |  |  | 0 |  |  |  |  | 0 |  | 0.15433 |  | 0 | 2 | D | 1 |  |  |  | ROZPOCET | [6 empty] | 0
114 | K | 783101401 | Ometení podkladu truhlářských konstrukcí před provedením nátěru | m2 | 150.81 |  | 0 | CS ÚRS 2020 01 |  | základní |  | 0 | 0 | 0 | 0 | 0 | 16 | K | 2 |  |  |  | ROZPOCET | 0 | 0 | 0 | 0 | 0 | 1 | 0 | 16 | -1550406456
| VV |  | 46,400 "podbití |  | 46.4 | [12 empty] | VV | 2 | 2 | True | 0 | ROZPOCET
| VV |  | 13,5*2 "štíty |  | 27 | [12 empty] | VV | 2 | 2 | True | 0 | ROZPOCET
| VV |  | (2,8*9+1,7*2+5)*2,9 "stěny |  | 97.44 | [12 empty] | VV | 2 | 2 | True | 0 | ROZPOCET
| VV |  | -1,2*2,25 |  | -2.7 | [12 empty] | VV | 2 | 2 | True | 0 | ROZPOCET
| VV |  | -1,4*0,6*2 |  | -1.68 | [12 empty] | VV | 2 | 2 | True | 0 | ROZPOCET
| VV |  | -1,4*2,25 |  | -3.15 | [12 empty] | VV | 2 | 2 | True | 0 | ROZPOCET
| VV |  | -5*2,5 |  | -12.5 | [12 empty] | VV | 2 | 2 | True | 0 | ROZPOCET
115 | K | 783113101 | Jednonásobný napouštěcí syntetický nátěr truhlářských konstrukcí | m2 | 150.81 |  | 0 | CS ÚRS 2020 01 |  | základní |  | 0 | 0.00017 | 0.025638 | 0 | 0 | 16 | K | 2 |  |  |  | ROZPOCET | 0 | 0 | 0 | 0 | 0 | 1 | 0 | 16 | -923907574
116 | K | 783128101 | Lazurovací jednonásobný akrylátový nátěr truhlářských konstrukcí | m2 | 301.62 |  | 0 | CS ÚRS 2020 01 |  | základní |  | 0 | 0.00017 | 0.051275 | 0 | 0 | 16 | K | 2 |  |  |  | ROZPOCET | 0 | 0 | 0 | 0 | 0 | 1 | 0 | 16 | 1405982002
| VV |  | 150,81*2 |  | 301.62 | [12 empty] | VV | 2 | 2 | True | 1 | ROZPOCET
117 | K | 783213011 | Napouštěcí jednonásobný syntetický biocidní nátěr tesařských prvků nezabudovaných do konstrukce | m2 | 506.624 |  | 0 | CS ÚRS 2020 01 |  | základní |  | 0 | 0.00014 | 0.070927 | 0 | 0 | 16 | K | 2 |  |  |  | ROZPOCET | 0 | 0 | 0 | 0 | 0 | 1 | 0 | 16 | -117896622
| VV |  | 11,6*5,8*2,5 "bednění |  | 168.2 | [12 empty] | VV | 2 | 2 | True | 0 | ROZPOCET
| VV |  | 5,8*0,52*4 "krokve |  | 12.064 | [12 empty] | VV | 2 | 2 | True | 0 | ROZPOCET
| VV |  | 72*(0,12*2+0,05) "zavětrování |  | 20.88 | [12 empty] | VV | 2 | 2 | True | 0 | ROZPOCET
| VV |  | 20*11 "vazníky |  | 220 | [12 empty] | VV | 2 | 2 | True | 0 | ROZPOCET
| VV |  | 213,7*0,4 "stěny |  | 85.48 | [12 empty] | VV | 2 | 2 | True | 0 | ROZPOCET
118 | K | 783301401 | Ometení zámečnických konstrukcí | m2 | 17.066 |  | 0 | CS ÚRS 2020 01 |  | základní |  | 0 | 0 | 0 | 0 | 0 | 16 | K | 2 |  |  |  | ROZPOCET | 0 | 0 | 0 | 0 | 0 | 1 | 0 | 16 | 522018621
| VV |  | (4,45+3,2+3,95)*0,16*4*2 "pozednice |  | 14.848 | [12 empty] | VV | 2 | 2 | True | 0 | ROZPOCET
| VV |  | (0,575+0,415)*0,14*4*4 "kotvení kroví |  | 2.218 | [12 empty] | VV | 2 | 2 | True | 0 | ROZPOCET
119 | K | 783314101 | Základní jednonásobný syntetický nátěr zámečnických konstrukcí | m2 | 17.066 |  | 0 | CS ÚRS 2020 01 |  | základní |  | 0 | 0.00014 | 0.0023892 | 0 | 0 | 16 | K | 2 |  |  |  | ROZPOCET | 0 | 0 | 0 | 0 | 0 | 1 | 0 | 16 | 1195294412
120 | K | 783315101 | Mezinátěr jednonásobný syntetický standardní zámečnických konstrukcí | m2 | 17.066 |  | 0 | CS ÚRS 2020 01 |  | základní |  | 0 | 0.00012 | 0.0020479 | 0 | 0 | 16 | K | 2 |  |  |  | ROZPOCET | 0 | 0 | 0 | 0 | 0 | 1 | 0 | 16 | -622046385
121 | K | 783317101 | Krycí jednonásobný syntetický standardní nátěr zámečnických konstrukcí | m2 | 17.066 |  | 0 | CS ÚRS 2020 01 |  | základní |  | 0 | 0.00012 | 0.0020479 | 0 | 0 | 16 | K | 2 |  |  |  | ROZPOCET | 0 | 0 | 0 | 0 | 0 | 1 | 0 | 16 | -1374288633
| D | 784 | Dokončovací práce - malby a tapety |  |  |  | 0 |  |  |  |  | 0 |  | 0.081227 |  | 0 | 2 | D | 1 |  |  |  | ROZPOCET | [6 empty] | 0
122 | K | 784111001 | Oprášení (ometení ) podkladu v místnostech výšky do 3,80 m | m2 | 165.77 |  | 0 | CS ÚRS 2020 01 |  | základní |  | 0 | 0 | 0 | 0 | 0 | 16 | K | 2 |  |  |  | ROZPOCET | 0 | 0 | 0 | 0 | 0 | 1 | 0 | 16 | 406375273
| VV |  | 77,410 "stěny SDK |  | 77.41 | [12 empty] | VV | 2 | 2 | True | 0 | ROZPOCET
| VV |  | 88,36 "podhled SDK |  | 88.36 | [12 empty] | VV | 2 | 2 | True | 0 | ROZPOCET
123 | K | 784181101 | Základní akrylátová jednonásobná penetrace podkladu v místnostech výšky do 3,80m | m2 | 165.77 |  | 0 | CS ÚRS 2020 01 |  | základní |  | 0 | 0.0002 | 0.033154 | 0 | 0 | 16 | K | 2 |  |  |  | ROZPOCET | 0 | 0 | 0 | 0 | 0 | 1 | 0 | 16 | 551590040
124 | K | 784221101 | Dvojnásobné bílé malby ze směsí za sucha dobře otěruvzdorných v místnostech do 3,80 m | m2 | 165.77 |  | 0 | CS ÚRS 2020 01 |  | základní |  | 0 | 0.00029 | 0.048073 | 0 | 0 | 16 | K | 2 |  |  |  | ROZPOCET | 0 | 0 | 0 | 0 | 0 | 1 | 0 | 16 | -1575794986
| D | OST | Ostatní |  |  |  | 0 |  |  |  |  | 0 |  | 0 |  | 0 | 4 | D | 0 |  |  |  | ROZPOCET | [6 empty] | 0
125 | K | 999-PBŘ-1 | M+D hasící přístroj 34A (183B) | kus | 1 |  | 0 |  |  | základní |  | 0 | 0 | 0 | 0 | 0 | 4 | K | 1 |  |  |  | ROZPOCET | 0 | 0 | 0 | 0 | 0 | 1 | 0 | 4 | -1443663385

## 20 - Elektroinstalace
{d572d57f-bc1c-4238-8fed-1f28513931aa}
2
| KRYCÍ LIST SOUPISU PRACÍ | [7 empty] | v --- níže se nacházejí doplnkové a pomocné údaje k sestavám --- v | [8 empty] | False
Stavba:
Hospodářská budova - Hranice u Aše
Objekt:
20 - Elektroinstalace
| KSO: |  |  |  |  | CC-CZ:
| Místo: |  |  |  |  | Datum: | 29. 5. 2020
| Zadavatel: |  |  |  |  | IČ:
|  | Domov pro seniory v Hranicích |  |  |  | DIČ:
| Uchazeč: |  |  |  |  | IČ: | Vyplň údaj
|  | Vyplň údaj |  |  |  | DIČ: | Vyplň údaj
| Projektant: |  |  |  |  | IČ:
|  | ing.Čech Miroslav |  |  |  | DIČ:
| Zpracovatel: |  |  |  |  | IČ:
|  | Milan Hájek |  |  |  | DIČ:
Poznámka:
| Cena bez DPH | [5 empty] | 0
|  |  | Základ daně |  |  | Sazba daně | Výše daně
| DPH | základní | 0 |  |  | 21% | 0
|  | snížená | 0 |  |  | 15% | 0
|  | zákl. přenesená | 0 |  |  | 21% | 0
|  | sníž. přenesená | 0 |  |  | 15% | 0
|  | nulová | 0 |  |  | 0% | 0
| Cena s DPH |  |  | v | CZK |  | 0
| Projektant |  |  | Zpracovatel
| Datum a podpis: |  | Razítko | Datum a podpis: |  |  | Razítko
| Objednavatel |  |  | Uchazeč
| Datum a podpis: |  | Razítko | Datum a podpis: |  |  | Razítko
REKAPITULACE ČLENĚNÍ SOUPISU PRACÍ
Stavba:
Hospodářská budova - Hranice u Aše
Objekt:
20 - Elektroinstalace
Místo: | [5 empty] | Datum: | 29. 5. 2020
Zadavatel: |  |  | Domov pro seniory v Hranicích |  |  | Projektant: | ing.Čech Miroslav
Uchazeč: |  |  | Vyplň údaj |  |  | Zpracovatel: | Milan Hájek
Kód dílu - Popis | [6 empty] | Cena celkem [CZK]
Náklady ze soupisu prací | [6 empty] | 0 | [11 empty] | -1
| M21 - Elektromontáže | [5 empty] | 0
| M46 - Zemní práce při elektromontážích | [5 empty] | 0
| M58 - Výchozí revize | [5 empty] | 0
| D2 - Mimostaveništní doprava | [5 empty] | 0
| D3 - D - Dodávky | [5 empty] | 0
SOUPIS PRACÍ
Stavba:
Hospodářská budova - Hranice u Aše
Objekt:
20 - Elektroinstalace
Místo: | [5 empty] | Datum: | 29. 5. 2020
Zadavatel: |  |  | Domov pro seniory v Hranicích |  |  | Projektant: | ing.Čech Miroslav
Uchazeč: |  |  | Vyplň údaj |  |  | Zpracovatel: | Milan Hájek
PČ | Typ | Kód | Popis | MJ | Množství | J.cena [CZK] | Cena celkem [CZK] | Cenová soustava |  | DPH | J. Nh [h] | Nh celkem [h] | J. hmotnost [t] | Hmotnost celkem [t] | J. suť [t] | Suť Celkem [t]
Náklady soupisu celkem | [6 empty] | 0 |  |  |  |  | 0 |  | 0 |  | 0 |  | D | -1 | [7 empty] | 0
| D | M21 | Elektromontáže |  |  |  | 0 |  |  |  |  | 0 |  | 0 |  | 0 | 1 | D | 0 | ROZPOCET | [6 empty] | 0
1 | K | 2100-10351 | KRAB.rozvodka do 4mm2 vč.zapoj. IP54 | ks | 1 |  | 0 |  |  | základní |  | 0 | 0 | 0 | 0 | 0 | 4 | K | 1 | ROZPOCET | 0 | 0 | 0 | 0 | 0 | 1 | 0 | 4 | 2
2 | M | 10.074.495 | Krabice 6455-11P/S acidur IP67 | KS | 1 |  | 0 |  |  | základní |  | 0 | 0 | 0 | 0 | 0 | 8 | M | 1 | ROZPOCET | 0 | 0 | 0 | 0 | 0 | 1 | 0 | 4 | 4
3 | K | 21001-0321 | krab.odboč.s víčkem.svor.(1903;KR 68) kruh.vč.zap. | ks | 1 |  | 0 |  |  | základní |  | 0 | 0 | 0 | 0 | 0 | 4 | K | 1 | ROZPOCET | 0 | 0 | 0 | 0 | 0 | 1 | 0 | 4 | 6
4 | M | 10.153.247 | Krabice KI 68 L/3 izolační | KS | 1 |  | 0 |  |  | základní |  | 0 | 0 | 0 | 0 | 0 | 8 | M | 1 | ROZPOCET | 0 | 0 | 0 | 0 | 0 | 1 | 0 | 4 | 8
5 | K | 210010022 | trubka tuhá el.inst.z PVC (PU) | m | 30 |  | 0 |  |  | základní |  | 0 | 0 | 0 | 0 | 0 | 4 | K | 1 | ROZPOCET | 0 | 0 | 0 | 0 | 0 | 1 | 0 | 4 | 10
6 | M | 10.076.526 | Příchytka 5320 HF | KS | 60 |  | 0 |  |  | základní |  | 0 | 0 | 0 | 0 | 0 | 8 | M | 1 | ROZPOCET | 0 | 0 | 0 | 0 | 0 | 1 | 0 | 4 | 12
7 | M | 10.076.674 | Trubka pevná 1520 pr.20 320N bílá | M | 30 |  | 0 |  |  | základní |  | 0 | 0 | 0 | 0 | 0 | 8 | M | 1 | ROZPOCET | 0 | 0 | 0 | 0 | 0 | 1 | 0 | 4 | 14
8 | M | Pol1 | koleno 4120 | ks | 3 |  | 0 |  |  | základní |  | 0 | 0 | 0 | 0 | 0 | 8 | M | 1 | ROZPOCET | 0 | 0 | 0 | 0 | 0 | 1 | 0 | 4 | 16
9 | K | 210100001 | ukonč.vod.v rozv.vč.zap.a konc.do 2.5mm2 | ks | 21 |  | 0 |  |  | základní |  | 0 | 0 | 0 | 0 | 0 | 4 | K | 1 | ROZPOCET | 0 | 0 | 0 | 0 | 0 | 1 | 0 | 4 | 18
10 | K | 210100003 | ukonč.vod.v rozv.vč.zap.a konc.do 16mm2 | ks | 6 |  | 0 |  |  | základní |  | 0 | 0 | 0 | 0 | 0 | 4 | K | 1 | ROZPOCET | 0 | 0 | 0 | 0 | 0 | 1 | 0 | 4 | 20
11 | K | 210102002 | SPOJKA epoxid. pro celoplast.kab. do 4x16 mm2/1kV CU | ks | 1 |  | 0 |  |  | základní |  | 0 | 0 | 0 | 0 | 0 | 4 | K | 1 | ROZPOCET | 0 | 0 | 0 | 0 | 0 | 1 | 0 | 4 | 22
12 | M | 10.050.200 | spojka kabelová gelová Raygel-PLUS-3- 1-5 x 6-16 | KS | 1 |  | 0 |  |  | základní |  | 0 | 0 | 0 | 0 | 0 | 8 | M | 1 | ROZPOCET | 0 | 0 | 0 | 0 | 0 | 1 | 0 | 4 | 24
13 | K | 210110004 | přepinac řazení 6 nást. prost.vlhké | ks | 1 |  | 0 |  |  | základní |  | 0 | 0 | 0 | 0 | 0 | 4 | K | 1 | ROZPOCET | 0 | 0 | 0 | 0 | 0 | 1 | 0 | 4 | 26
14 | M | 10.069.961 | Spínač PRAKTIK 3553-06929 B IP44 | KS | 1 |  | 0 |  |  | základní |  | 0 | 0 | 0 | 0 | 0 | 8 | M | 1 | ROZPOCET | 0 | 0 | 0 | 0 | 0 | 1 | 0 | 4 | 28
15 | K | 210110005 | křížový přep. řazení 7 nást. prost.vlhké | ks | 1 |  | 0 |  |  | základní |  | 0 | 0 | 0 | 0 | 0 | 4 | K | 1 | ROZPOCET | 0 | 0 | 0 | 0 | 0 | 1 | 0 | 4 | 30
16 | M | 10.069.965 | Spínač PRAKTIK 3553-07929 B IP44 | KS | 1 |  | 0 |  |  | základní |  | 0 | 0 | 0 | 0 | 0 | 8 | M | 1 | ROZPOCET | 0 | 0 | 0 | 0 | 0 | 1 | 0 | 4 | 32
17 | K | 210110005.1 | křížový přep. řazení 6+6 nást. prost.vlhké | ks | 1 |  | 0 |  |  | základní |  | 0 | 0 | 0 | 0 | 0 | 4 | K | 1 | ROZPOCET | 0 | 0 | 0 | 0 | 0 | 1 | 0 | 4 | 34
18 | M | 10.806.587 | Spínač PRAKTIK 3553-52929 B | KS | 1 |  | 0 |  |  | základní |  | 0 | 0 | 0 | 0 | 0 | 8 | M | 1 | ROZPOCET | 0 | 0 | 0 | 0 | 0 | 1 | 0 | 4 | 36
19 | K | 210111021 | zás.v krabici prost.vlhké 10/16A 250V 2P+Z | ks | 1 |  | 0 |  |  | základní |  | 0 | 0 | 0 | 0 | 0 | 4 | K | 1 | ROZPOCET | 0 | 0 | 0 | 0 | 0 | 1 | 0 | 4 | 38
20 | M | 10.081.326 | Zásuvka PRAKTIK 5518-2929 B IP44 | KS | 1 |  | 0 |  |  | základní |  | 0 | 0 | 0 | 0 | 0 | 8 | M | 1 | ROZPOCET | 0 | 0 | 0 | 0 | 0 | 1 | 0 | 4 | 40
21 | K | 210111021.1 | zás.v krabici prost.vlhké 10/16A 250V 2P+Z DVOJNASOBNA | ks | 3 |  | 0 |  |  | základní |  | 0 | 0 | 0 | 0 | 0 | 4 | K | 1 | ROZPOCET | 0 | 0 | 0 | 0 | 0 | 1 | 0 | 4 | 42
22 | M | 10.080.063 | Zásuvka PRAKTIK 5518-2969 B IP44 | KS | 3 |  | 0 |  |  | základní |  | 0 | 0 | 0 | 0 | 0 | 8 | M | 1 | ROZPOCET | 0 | 0 | 0 | 0 | 0 | 1 | 0 | 4 | 44
23 | K | 210111062 | zás.nastenná 16A/500V Z 3P+PE+N | ks | 1 |  | 0 |  |  | základní |  | 0 | 0 | 0 | 0 | 0 | 4 | K | 1 | ROZPOCET | 0 | 0 | 0 | 0 | 0 | 1 | 0 | 4 | 46
24 | M | 10.081.291 | Zásuvka D19 609 33 16A/415V 5-pól. IP44 | KS | 1 |  | 0 |  |  | základní |  | 0 | 0 | 0 | 0 | 0 | 8 | M | 1 | ROZPOCET | 0 | 0 | 0 | 0 | 0 | 1 | 0 | 4 | 48
25 | K | 210190001 | mont.oceloplech.rozvodnic do 20kg | ks | 1 |  | 0 |  |  | základní |  | 0 | 0 | 0 | 0 | 0 | 4 | K | 1 | ROZPOCET | 0 | 0 | 0 | 0 | 0 | 1 | 0 | 4 | 50
26 | K | 21020-1073 | svít.zářiv.průmyslové 2 zdroj s krytem | ks | 6 |  | 0 |  |  | základní |  | 0 | 0 | 0 | 0 | 0 | 4 | K | 1 | ROZPOCET | 0 | 0 | 0 | 0 | 0 | 1 | 0 | 4 | 52
27 | M | 10.024.425 | Trubice 36W/840 PHILIPS | KS | 12 |  | 0 |  |  | základní |  | 0 | 0 | 0 | 0 | 0 | 8 | M | 1 | ROZPOCET | 0 | 0 | 0 | 0 | 0 | 1 | 0 | 4 | 54
28 | M | 10.030.661 | Sví.zář. P 2x36W IP65 PCE EP | KS | 6 |  | 0 |  |  | základní |  | 0 | 0 | 0 | 0 | 0 | 8 | M | 1 | ROZPOCET | 0 | 0 | 0 | 0 | 0 | 1 | 0 | 4 | 56
29 | M | r02 | recyklacní poplatek svítidla | ks | 6 |  | 0 |  |  | základní |  | 0 | 0 | 0 | 0 | 0 | 8 | M | 1 | ROZPOCET | 0 | 0 | 0 | 0 | 0 | 1 | 0 | 4 | 58
30 | M | r04 | recyklacní poplatek zářivky-trubice | ks | 12 |  | 0 |  |  | základní |  | 0 | 0 | 0 | 0 | 0 | 8 | M | 1 | ROZPOCET | 0 | 0 | 0 | 0 | 0 | 1 | 0 | 4 | 60
31 | K | 2102000114 | Svit prisazene 1 zdroj | ks | 2 |  | 0 |  |  | základní |  | 0 | 0 | 0 | 0 | 0 | 4 | K | 1 | ROZPOCET | 0 | 0 | 0 | 0 | 0 | 1 | 0 | 4 | 62
32 | M | 10.588.194 | Žár.hal. 42W 230V E27 64543 P ECO | KS | 2 |  | 0 |  |  | základní |  | 0 | 0 | 0 | 0 | 0 | 8 | M | 1 | ROZPOCET | 0 | 0 | 0 | 0 | 0 | 1 | 0 | 4 | 64
33 | M | st644017 6 | svit se senzorem STEINEL 180',100W,IP44 | ks | 2 |  | 0 |  |  | základní |  | 0 | 0 | 0 | 0 | 0 | 8 | M | 1 | ROZPOCET | 0 | 0 | 0 | 0 | 0 | 1 | 0 | 4 | 66
34 | K | 210220000 | svorkovnice MET | ks | 1 |  | 0 |  |  | základní |  | 0 | 0 | 0 | 0 | 0 | 4 | K | 1 | ROZPOCET | 0 | 0 | 0 | 0 | 0 | 1 | 0 | 4 | 68
35 | M | 10.075.369 | Svorka OBO 1809/UP ekvipotenciální | KS | 1 |  | 0 |  |  | základní |  | 0 | 0 | 0 | 0 | 0 | 8 | M | 1 | ROZPOCET | 0 | 0 | 0 | 0 | 0 | 1 | 0 | 4 | 70
36 | K | 210220022 | uzem. v zemi FeZn R=8-10 mm vč.svorek;propoj.aj. | m | 70 |  | 0 |  |  | základní |  | 0 | 0 | 0 | 0 | 0 | 4 | K | 1 | ROZPOCET | 0 | 0 | 0 | 0 | 0 | 1 | 0 | 4 | 72
37 | M | 10.577.458 | Drát uzem. FeZn pozink. pr.10 | KG | 70 |  | 0 |  |  | základní |  | 0 | 0 | 0 | 0 | 0 | 8 | M | 1 | ROZPOCET | 0 | 0 | 0 | 0 | 0 | 1 | 0 | 4 | 74
38 | K | 210220301 | SVORKY hromosvodové do 2 šroubu (SS;SR 03-pásek/vodic) | ks | 2 |  | 0 |  |  | základní |  | 0 | 0 | 0 | 0 | 0 | 4 | K | 1 | ROZPOCET | 0 | 0 | 0 | 0 | 0 | 1 | 0 | 4 | 76
39 | M | 10.046.694 | Svorka SUa nerez | KS | 2 |  | 0 |  |  | základní |  | 0 | 0 | 0 | 0 | 0 | 8 | M | 1 | ROZPOCET | 0 | 0 | 0 | 0 | 0 | 1 | 0 | 4 | 78
40 | K | 2102203022 | SVORKY hromosv.nad 2 šrouby SZ | ks | 1 |  | 0 |  |  | základní |  | 0 | 0 | 0 | 0 | 0 | 4 | K | 1 | ROZPOCET | 0 | 0 | 0 | 0 | 0 | 1 | 0 | 4 | 80
41 | M | 10.046.559 | Svorka SZa - nerez | KS | 1 |  | 0 |  |  | základní |  | 0 | 0 | 0 | 0 | 0 | 8 | M | 1 | ROZPOCET | 0 | 0 | 0 | 0 | 0 | 1 | 0 | 4 | 82
42 | K | 210220451 | Ochran.pospoj. v prádel.apod. Cu 16 mm2 (vu+po) | m | 1 |  | 0 |  |  | základní |  | 0 | 0 | 0 | 0 | 0 | 4 | K | 1 | ROZPOCET | 0 | 0 | 0 | 0 | 0 | 1 | 0 | 4 | 84
43 | M | 10.048.827 | H07V-U 16 zž (CY) | M | 1 |  | 0 |  |  | základní |  | 0 | 0 | 0 | 0 | 0 | 8 | M | 1 | ROZPOCET | 0 | 0 | 0 | 0 | 0 | 1 | 0 | 4 | 86
44 | M | 2150122301 | lišta vkládací do šíře 60 mm a hloubky 60 mm | m | 26 |  | 0 |  |  | základní |  | 0 | 0 | 0 | 0 | 0 | 8 | M | 1 | ROZPOCET | 0 | 0 | 0 | 0 | 0 | 1 | 0 | 4 | 88
45 | M | Pol2 | lišta LHD 40x40 | M | 26 |  | 0 |  |  | základní |  | 0 | 0 | 0 | 0 | 0 | 8 | M | 1 | ROZPOCET | 0 | 0 | 0 | 0 | 0 | 1 | 0 | 4 | 90
46 | M | Pol3 | kryty | KS | 3 |  | 0 |  |  | základní |  | 0 | 0 | 0 | 0 | 0 | 8 | M | 1 | ROZPOCET | 0 | 0 | 0 | 0 | 0 | 1 | 0 | 4 | 92
47 | K | Pol4 | Prořez |  | 16908.54 |  | 0 |  |  | základní |  | 0 | 0 | 0 | 0 | 0 | 4 | K | 1 | ROZPOCET | 0 | 0 | 0 | 0 | 0 | 1 | 0 | 4 | 94
48 | K | Pol5 | Podružný materiál |  | 16908.54 |  | 0 |  |  | základní |  | 0 | 0 | 0 | 0 | 0 | 4 | K | 1 | ROZPOCET | 0 | 0 | 0 | 0 | 0 | 1 | 0 | 4 | 96
49 | K | Pol6 | Přesun |  | 13898 |  | 0 |  |  | základní |  | 0 | 0 | 0 | 0 | 0 | 4 | K | 1 | ROZPOCET | 0 | 0 | 0 | 0 | 0 | 1 | 0 | 4 | 98
50 | K | Pol7 | PPV |  | 32354.098 |  | 0 |  |  | základní |  | 0 | 0 | 0 | 0 | 0 | 4 | K | 1 | ROZPOCET | 0 | 0 | 0 | 0 | 0 | 1 | 0 | 4 | 100
| D | M46 | Zemní práce při elektromontážích |  |  |  | 0 |  |  |  |  | 0 |  | 0 |  | 0 | 1 | D | 0 | ROZPOCET | [6 empty] | 0
51 | K | 460010024 | vytyč.trati kab.vedení v zastavěném prostoru | km | 0.1 |  | 0 |  |  | základní |  | 0 | 0 | 0 | 0 | 0 | 4 | K | 1 | ROZPOCET | 0 | 0 | 0 | 0 | 0 | 1 | 0 | 4 | 102
52 | K | 460030011 | sejmutí drnu | m2 | 60 |  | 0 |  |  | základní |  | 0 | 0 | 0 | 0 | 0 | 4 | K | 1 | ROZPOCET | 0 | 0 | 0 | 0 | 0 | 1 | 0 | 4 | 104
53 | K | 460200163 | kabel.rýha 35cm/šíř. 80cm/hl. zem.tř.3 | m | 4 |  | 0 |  |  | základní |  | 0 | 0 | 0 | 0 | 0 | 4 | K | 1 | ROZPOCET | 0 | 0 | 0 | 0 | 0 | 1 | 0 | 4 | 106
54 | K | 460200283 | kabel.rýha 50cm/šíř. 100cm/hl. zem.tř.3 | m | 60 |  | 0 |  |  | základní |  | 0 | 0 | 0 | 0 | 0 | 4 | K | 1 | ROZPOCET | 0 | 0 | 0 | 0 | 0 | 1 | 0 | 4 | 108
55 | K | 460420001 | kabel.lože z pros.zem.v rýze 65cm tl.5cm | m | 4 |  | 0 |  |  | základní |  | 0 | 0 | 0 | 0 | 0 | 4 | K | 1 | ROZPOCET | 0 | 0 | 0 | 0 | 0 | 1 | 0 | 4 | 110
56 | K | 46049-0012 | fólie výstražná z PVC šířky 33cm | m | 4 |  | 0 |  |  | základní |  | 0 | 0 | 0 | 0 | 0 | 4 | K | 1 | ROZPOCET | 0 | 0 | 0 | 0 | 0 | 1 | 0 | 4 | 112
57 | M | 10.042.732 | Folie ČEZ 33 rudá - blesk 100m/bal | M | 4 |  | 0 |  |  | základní |  | 0 | 0 | 0 | 0 | 0 | 8 | M | 1 | ROZPOCET | 0 | 0 | 0 | 0 | 0 | 1 | 0 | 4 | 114
58 | K | 460510021 | kabel.prostup z PVC roury světl.do 10.5cm | m | 2.5 |  | 0 |  |  | základní |  | 0 | 0 | 0 | 0 | 0 | 4 | K | 1 | ROZPOCET | 0 | 0 | 0 | 0 | 0 | 1 | 0 | 4 | 116
59 | M | 10.074.636 | Trubka KOPOFLEX 110 | M | 2.5 |  | 0 |  |  | základní |  | 0 | 0 | 0 | 0 | 0 | 8 | M | 1 | ROZPOCET | 0 | 0 | 0 | 0 | 0 | 1 | 0 | 4 | 118
60 | K | 460560163 | ruč.zához.kab.rýhy 35cm šíř.80cm hl.zem.tř.3 | m | 4 |  | 0 |  |  | základní |  | 0 | 0 | 0 | 0 | 0 | 4 | K | 1 | ROZPOCET | 0 | 0 | 0 | 0 | 0 | 1 | 0 | 4 | 120
61 | K | 460560283 | ruč.zához.kab.rýhy 50cm šíř.100cm hl.zem.tř.3 | m | 60 |  | 0 |  |  | základní |  | 0 | 0 | 0 | 0 | 0 | 4 | K | 1 | ROZPOCET | 0 | 0 | 0 | 0 | 0 | 1 | 0 | 4 | 122
62 | K | 460620013 | provizorní úprava terénu zem.tř.3 | m2 | 60 |  | 0 |  |  | základní |  | 0 | 0 | 0 | 0 | 0 | 4 | K | 1 | ROZPOCET | 0 | 0 | 0 | 0 | 0 | 1 | 0 | 4 | 124
63 | K | Pol8 | Prořez |  | 145.51 |  | 0 |  |  | základní |  | 0 | 0 | 0 | 0 | 0 | 4 | K | 1 | ROZPOCET | 0 | 0 | 0 | 0 | 0 | 1 | 0 | 4 | 126
64 | K | Pol9 | Podružný materiál |  | 145.51 |  | 0 |  |  | základní |  | 0 | 0 | 0 | 0 | 0 | 4 | K | 1 | ROZPOCET | 0 | 0 | 0 | 0 | 0 | 1 | 0 | 4 | 128
65 | K | Pol7 | PPV |  | 16221.16 |  | 0 |  |  | základní |  | 0 | 0 | 0 | 0 | 0 | 4 | K | 1 | ROZPOCET | 0 | 0 | 0 | 0 | 0 | 1 | 0 | 4 | 130
| D | M58 | Výchozí revize |  |  |  | 0 |  |  |  |  | 0 |  | 0 |  | 0 | 1 | D | 0 | ROZPOCET | [6 empty] | 0
66 | K | 320410002 | Celk prohlídka el zařízení a vyhotv rev zprávy do 250 tis mont | objem | 1 |  | 0 |  |  | základní |  | 0 | 0 | 0 | 0 | 0 | 4 | K | 1 | ROZPOCET | 0 | 0 | 0 | 0 | 0 | 1 | 0 | 4 | 132
| D | D2 | Mimostaveništní doprava |  |  |  | 0 |  |  |  |  | 0 |  | 0 |  | 0 | 1 | D | 0 | ROZPOCET | [6 empty] | 0
67 | K | Pol13 | doprava nákladní do 8,5t | km | 50 |  | 0 |  |  | základní |  | 0 | 0 | 0 | 0 | 0 | 4 | K | 1 | ROZPOCET | 0 | 0 | 0 | 0 | 0 | 1 | 0 | 4 | 140
68 | K | Pol14 | doprava dodávek | km | 50 |  | 0 |  |  | základní |  | 0 | 0 | 0 | 0 | 0 | 4 | K | 1 | ROZPOCET | 0 | 0 | 0 | 0 | 0 | 1 | 0 | 4 | 142
| D | D3 | D - Dodávky |  |  |  | 0 |  |  |  |  | 0 |  | 0 |  | 0 | 1 | D | 0 | ROZPOCET | [6 empty] | 0
69 | M | Pol15 | skrin na om IP65 | ks | 1 |  | 0 |  |  | základní |  | 0 | 0 | 0 | 0 | 0 | 8 | M | 1 | ROZPOCET | 0 | 0 | 0 | 0 | 0 | 1 | 0 | 4 | 144
70 | M | Pol16 | MCB 1p, 6 kA, In=16 A, typ B, | ks | 3 |  | 0 |  |  | základní |  | 0 | 0 | 0 | 0 | 0 | 8 | M | 1 | ROZPOCET | 0 | 0 | 0 | 0 | 0 | 1 | 0 | 4 | 146
71 | M | Pol17 | MCB 3p, 6 kA, In=16 A, typ B | ks | 1 |  | 0 |  |  | základní |  | 0 | 0 | 0 | 0 | 0 | 8 | M | 1 | ROZPOCET | 0 | 0 | 0 | 0 | 0 | 1 | 0 | 4 | 148
72 | M | Pol18 | MCB 3p, 6 kA, In=10 A, typ C | ks | 1 |  | 0 |  |  | základní |  | 0 | 0 | 0 | 0 | 0 | 8 | M | 1 | ROZPOCET | 0 | 0 | 0 | 0 | 0 | 1 | 0 | 4 | 150
73 | M | Pol19 | RCCB 4 póly 6 kA In=25 A 30 mA | ks | 1 |  | 0 |  |  | základní |  | 0 | 0 | 0 | 0 | 0 | 8 | M | 1 | ROZPOCET | 0 | 0 | 0 | 0 | 0 | 1 | 0 | 4 | 152
74 | M | Pol20 | RCCB 4 póly 6 kA In=25 A 300 mA | ks | 1 |  | 0 |  |  | základní |  | 0 | 0 | 0 | 0 | 0 | 8 | M | 1 | ROZPOCET | 0 | 0 | 0 | 0 | 0 | 1 | 0 | 4 | 154
75 | M | Pol21 | Svodič přepětí 3p Kl. C svislý-tvar | ks | 1 |  | 0 |  |  | základní |  | 0 | 0 | 0 | 0 | 0 | 8 | M | 1 | ROZPOCET | 0 | 0 | 0 | 0 | 0 | 1 | 0 | 4 | 156
76 | M | Pol22 | RCBO 1 pól +N 6 kA In=10 A/B 30 mA | ks | 1 |  | 0 |  |  | základní |  | 0 | 0 | 0 | 0 | 0 | 8 | M | 1 | ROZPOCET | 0 | 0 | 0 | 0 | 0 | 1 | 0 | 4 | 158
77 | M | Pol23 | hlavní spínač 3/ 25A | ks | 1 |  | 0 |  |  | základní |  | 0 | 0 | 0 | 0 | 0 | 8 | M | 1 | ROZPOCET | 0 | 0 | 0 | 0 | 0 | 1 | 0 | 4 | 160
78 | K | Pol24 | ADP autonomní hlásič kouře | ks | 1 |  | 0 |  |  | základní |  | 0 | 0 | 0 | 0 | 0 | 4 | K | 1 | ROZPOCET | 0 | 0 | 0 | 0 | 0 | 1 | 0 | 4 | 162