## SO 201
ASPE10 |  |  |  | Firma: PROGEOCONT s.r.o. | [5 empty] | 3
|  |  |  | Soupis prací objektu | [5 empty] | 3
S | Stavba: | 2136 |  | II/209 - Loket, Údolí - statické zajištění (havarijní stav) |  |  | SO 201 |  | 0,00 | 2
O | Rozpočet: | SO 201 |  | Opěrná zeď |  |  |  |  | 15,00 | 2
Typ | Poř. číslo | Kód položky | Varianta | Název položky | MJ | Množství | Jednotková cena |  | 21,00 | 2
[7 empty] | Jednotková | Celkem
0 | 1 | 2 | 3 | 4 | 5 | 6 | 9 | 10
SD |  | 0 |  | Všeobecné konstrukce a práce
P | 1 | 014102 |  | POPLATKY ZA SKLÁDKU | T | 681.611 | 0 |  |  | 2
PP |  |  |  | zemina, kamenivo
VV |  |  |  | dle pol. 12273: 308,2*2,0=616,400 [A] dle pol. 26124: 199*0,08*0,08*3,14*1,8=7,198 [B] dle pol. 264216: 299,9*0,185*0,185*3,14*1,8=58,013 [C] Celkem: A+B+C=681,611 [D]
P | 2 | 014212 |  | POPLATKY ZA ZEMNÍK - ORNICE | T | 18 | 0 |  |  | 2
PP |  |  |  | pořízení ornice / zeminy schopné zúrodnění dle dispozic zhotovitele
VV |  |  |  | Dokončující práce Ohumusování pásu nad dříkem v pruhu š. 1,0, na hl. do 0,2m - nákup zeminy: 50*1,0*0,2*1,8=18,000 [A]
P | 3 | 02720 |  | POMOC PRÁCE ZŘÍZ NEBO ZAJIŠŤ REGULACI A OCHRANU DOPRAVY | KPL | 1 | 0 |  |  | 2
PP |  |  |  | předpoklad realizace 3 měsíce, skutečnost dle harmonogramu / nabídky zhotovitele položka zahrnuje - aktualizaci / vypracování návrhu DIO, projednání s DO, zajištění DIR - osazení DZ vč. příslušenství dle TP66, jeho pravidelná údržba vč. příp. dílčích posunů, výměn poškozených DZ / příslušenství a následná demontáž a odklizení DZ vč. příslušenství po ukončení platnosti - realizace "na semafory", předp. schéma C/5 - příp. řízení provozu proškolenými pracovníky - dočasné zakrytí nebo úpravu stávajícího DZ v rozporu s DIO
VV
P | 4 | 029113 |  | OSTATNÍ POŽADAVKY - GEODETICKÉ ZAMĚŘENÍ - CELKY | KUS | 1 | 0 |  |  | 2
PP |  |  |  | Zaměření pro DSPS, vč. účasti geodeta na stavbě
VV
P | 5 | 02940 |  | OSTATNÍ POŽADAVKY - VYPRACOVÁNÍ DOKUMENTACE | KPL | 1 | 0 |  |  | 2
PP |  |  |  | podrobná pasportizace objektu č.p. 38
VV
P | 6 | 02943 |  | OSTATNÍ POŽADAVKY - VYPRACOVÁNÍ RDS | KPL | 1 | 0 |  |  | 2
PP
VV
P | 7 | 02944 |  | OSTAT POŽADAVKY - DOKUMENTACE SKUTEČ PROVEDENÍ V DIGIT FORMĚ | KPL | 1 | 0 |  |  | 2
PP
VV
P | 8 | 02946 |  | OSTAT POŽADAVKY - FOTODOKUMENTACE | KPL | 1 | 0 |  |  | 2
PP |  |  |  | průběh celé výstavby a výsledné dílo
VV
P | 9 | 02971 | PR | OSTAT POŽADAVKY - GEOTECHNICKÝ MONITORING NA POVRCHU | KPL | 1 | 0 |  |  | 2
PP |  |  |  | PR - preliminář stavby - pevná částka k ocenění: 150.000,- Kč bez DPH Rezerva na dodatečné statické zajištění objektu č.p. 38, podezdění základů ap. POZN.: Položka bude čerpána v rozsahu dle skutečnosti, kalkulované náklady budou investorovi předloženy ke schválení před fakturací !
VV
P | 10 | 029711 |  | OSTAT POŽADAVKY - GEOT MONIT NA POVRCHU - MĚŘ (GEODET) BODY | KUS | 10 | 0 |  |  | 2
PP |  |  |  | Geotechnické sledování 3D bodů osazených podél domu č.p. 38 - předpoklad 10ks po dobu 3 měsíců
VV
SD |  | 1 |  | Zemní práce
P | 11 | 11318 |  | ODSTRANĚNÍ KRYTU ZPEVNĚNÝCH PLOCH Z DLAŽDIC | M3 | 0.8 | 0 |  |  | 2
PP |  |  |  | vč. likvidace (malé množství)
VV |  |  |  | Bourací práce Snesení stávající poškozené zámkové dlažby vč. lože: 8,0*0,1=0,800 [A]
P | 12 | 12273 |  | ODKOPÁVKY A PROKOPÁVKY OBECNÉ TŘ. I | M3 | 308.2 | 0 |  |  | 2
PP |  |  |  | vč. odvozu na recyklační středisko / trvalou skládku dle dispozic zhotovitele
VV |  |  |  | Zemní práce Odkopávky pro novou konstrukci - Výkop celkem: 6,7*46,0=308,200 [A]
P | 13 | 12573 |  | VYKOPÁVKY ZE ZEMNÍKŮ A SKLÁDEK TŘ. I | M3 | 10 | 0 |  |  | 2
PP |  |  |  | vč. dopravy ornice / zeminy schopné zúrodnění dle dispozic zhotovitele
VV |  |  |  | Dokončující práce Ohumusování pásu nad dříkem v pruhu š. 1,0, na hl. do 0,2m - doprava zeminy: 50*1,0*0,2=10,000 [A]
P | 14 | 125834 |  | VYKOPÁVKY ZE ZEMNÍKŮ A SKLÁDEK TŘ. II, ODVOZ DO 5KM | M3 | 410.4 | 0 |  |  | 2
PP |  |  |  | vč. odvozu a uložení materiálu na sklad objednatele (Horní Slavkov) ve vzdálenosti do 5km.
VV |  |  |  | Přípravné práce Demontáž dočasné konstrukce stabilizující mimořádnou událost - Odtěžení přitěžovací lavice z ulehlého ŠD fr. 63/125: 7,6*54,0=410,400 [A]
P | 15 | 129945 |  | ČIŠTĚNÍ POTRUBÍ DN DO 300MM | M | 5.2 | 0 |  |  | 2
PP |  |  |  | vč. likvidace odpadu (malé množství)
VV |  |  |  | Přípravné práce Vyčištění stávajícího propustku DN300: 5,2=5,200 [A]
P | 16 | 17120 |  | ULOŽENÍ SYPANINY DO NÁSYPŮ A NA SKLÁDKY BEZ ZHUTNĚNÍ | M3 | 344.428 | 0 |  |  | 2
PP
VV |  |  |  | dle pol. 12273: 308,2=308,200 [A] dle pol. 26124: 199*0,08*0,08*3,14=3,999 [B] dle pol. 264216: 299,9*0,185*0,185*3,14=32,229 [C] Celkem: A+B+C=344,428 [D]
P | 17 | 17481 |  | ZÁSYP JAM A RÝH Z NAKUPOVANÝCH MATERIÁLŮ | M3 | 115 | 0 |  |  | 2
PP |  |  |  | hutněný zásyp zdi
VV |  |  |  | Zemní práce hutněný zásyp základu: 1,05*46,0=48,300 [A] hutněný zásyp dříku: 1,45*46,0=66,700 [B] Celkem: A+B=115,000 [C]
P | 18 | 18230 |  | ROZPROSTŘENÍ ORNICE V ROVINĚ | M3 | 10 | 0 |  |  | 2
PP
VV |  |  |  | Dokončující práce Ohumusování pásu nad dříkem v pruhu š. 1,0, na hl. do 0,2m: 50*1,0*0,2=10,000 [A]
P | 19 | 18241 |  | ZALOŽENÍ TRÁVNÍKU RUČNÍM VÝSEVEM | M2 | 50 | 0 |  |  | 2
PP
VV |  |  |  | Dokončující práce Zatravnění pásu nad dříkem v pruhu š. 1,0, na hl. do 0,2m: 50*1,0=50,000 [A]
SD |  | 2 |  | Základy
P | 20 | 21461G |  | SEPARAČNÍ GEOTEXTILIE DO 800G/M2 | M2 | 255.3 | 0 |  |  | 2
PP |  |  |  | Ochrana izlolace na rubu betonových konstrukcí vrstvou geotextilie min. 600 g/m2
VV |  |  |  | Nové konstrukce Geotextilie - ochrana izolace: (1,65+3,9)*46,0=255,300 [A]
P | 21 | 22594 |  | ZÁPOROVÉ PAŽENÍ Z KOVU TRVALÉ | T | 15.824 | 0 |  |  | 2
PP |  |  |  | Zápory HE160B, vrt D 370 mm, dl. 5,20, 6,00 a 6,50 m, vč. převázky 2xU300, dl. 1,80 m a 3,0 m, včetně obetonování paty POZN.: Pata HE160B obetonována, zápory budou ponechány a jen odříznuty - součást položky!
VV |  |  |  | Pomocné konstrukce zápora: (2*5,2+6*6+39*6,5)*42,6/1000=12,776 [A] převázky ( vč. min. 7% hmotnosti na pomocné prvky a svary): (1,8*7+3*16)*47,0/1000*1,07=3,048 [B] Celkem: A+B=15,824 [C]
P | 22 | 22695A |  | VÝDŘEVA ZÁPOROVÉHO PAŽENÍ DOČASNÁ (PLOCHA) | M2 | 154 | 0 |  |  | 2
PP |  |  |  | POZN.: Pažiny budou při hutnění postupně odřezávány a odstraněny (vč. likvidace)
VV |  |  |  | Pomocné konstrukce pažiny dřevěné 100/200: 154=154,000 [A]
P | 23 | 26124 |  | VRTY PRO KOTVENÍ, INJEKTÁŽ A MIKROPILOTY NA POVRCHU TŘ. II D DO 200MM | M | 199 | 0 |  |  | 2
PP |  |  |  | Vrty pro dočasné pramencové kotvy, 3 pramence, dl. 4+5=9m a 3+5=8m, á 2,4m
VV |  |  |  | Zajištění pažení svahu - kotvy: 15*9+8*8=199,000 [A]
P | 24 | 264216 |  | VRTY PRO PILOTY TŘ. II D DO 400MM | M | 299.9 | 0 |  |  | 2
PP |  |  |  | Vrty pro osazení záporHE160B, vrt 370 mm, dl. 5,20, 6,00 a 6,50 m
VV |  |  |  | Zajištění pažení svahu - zápory: 2*5,2+6*6+39*6,5=299,900 [A]
P | 25 | 272324 |  | ZÁKLADY ZE ŽELEZOBETONU DO C25/30 | M3 | 44.62 | 0 |  |  | 2
PP |  |  |  | beton C25/30 - XC2, XA1 vč. provedení izolačního nátěru (ALP + 2x ALN) na plochách v místech styku se zeminou / kamenivem, vč. dilatačních spar a jejich ošetření
VV |  |  |  | Nové konstrukce Železobetonový základový pas: 0,97*46,0=44,620 [A]
P | 26 | 272365 |  | VÝZTUŽ ZÁKLADŮ Z OCELI 10505, B500B | T | 4.462 | 0 |  |  | 2
PP |  |  |  | ocel B500B
VV |  |  |  | Nové konstrukce Železobetonový základový pas - výztuž 100 kg/m3: 0,97*46,0*0,1=4,462 [A]
P | 27 | 285376 |  | KOTVENÍ NA POVRCHU Z PŘEDPÍNACÍ VÝZTUŽE DL. DO 8M | KUS | 8 | 0 |  |  | 2
PP |  |  |  | kotva bude na závěr deaktivovaná a ponechaná ve vývrtu
VV |  |  |  | Pomocné konstrukce kotvy dočasné pramencové dl. 3+5=9m, á 2,4m: 8=8,000 [A]
P | 28 | 285377 |  | KOTVENÍ NA POVRCHU Z PŘEDPÍNACÍ VÝZTUŽE DL. DO 9M | KUS | 15 | 0 |  |  | 2
PP |  |  |  | kotva bude na závěr deaktivovaná a ponechaná ve vývrtu
VV |  |  |  | Pomocné konstrukce kotvy dočasné pramencové dl. 4+5=9m, á 2,4m: 15=15,000 [A]
SD |  | 3 |  | Svislé konstrukce
P | 29 | 327325 |  | ZDI OPĚRNÉ, ZÁRUBNÍ, NÁBŘEŽNÍ ZE ŽELEZOVÉHO BETONU DO C30/37 | M3 | 36.72 | 0 |  |  | 2
PP |  |  |  | beton C30/37 - XF4, XD3 vč. provedení izolačního nátěru (ALP + 2x ALN) na plochách v místech styku se zeminou / kamenivem, vč. dilatačních spar a jejich ošetření
VV |  |  |  | Nové konstrukce Železobetonový dřík vč. ukončení koruny dříku ve spádu 4%: 122,4*0,3=36,720 [A]
P | 30 | 327365 |  | VÝZTUŽ ZDÍ OPĚRNÝCH, ZÁRUBNÍCH, NÁBŘEŽNÍCH Z OCELI 10505, B500B | T | 4.223 | 0 |  |  | 2
PP |  |  |  | ocel B500B
VV |  |  |  | Nové konstrukce Železobetonový dřík - výztuž 115 kg/m3: 122,4*0,3*0,115=4,223 [A]
SD |  | 4 |  | Vodorovné konstrukce
P | 31 | 451312 |  | PODKLADNÍ A VÝPLŇOVÉ VRSTVY Z PROSTÉHO BETONU C12/15 | M3 | 14.49 | 0 |  |  | 2
PP |  |  |  | beton C12/15-X0, tl. 0,15 m
VV |  |  |  | Nové konstrukce Podkladní beton: 2,1*46,0*0,15=14,490 [A]
P | 32 | 45852 |  | VÝPLŇ ZA OPĚRAMI A ZDMI Z KAMENIVA DRCENÉHO | M3 | 31.28 | 0 |  |  | 2
PP |  |  |  | drenážní vrstva fr. 16-32
VV |  |  |  | Nové konstrukce odvodnění rubu, štěrkový filtr: 0,68*46,0=31,280 [A]
SD |  | 5 |  | Komunikace
P | 33 | 56334 |  | VOZOVKOVÉ VRSTVY ZE ŠTĚRKODRTI TL. DO 200MM | M2 | 8 | 0 |  |  | 2
PP |  |  |  | vč. příp. zhutnění pláně (malé množství)
VV |  |  |  | Nové konstrukce Obnova plochy zámkové dlažby vč. lože - podkladní vrtsva: 8,0=8,000 [A]
P | 34 | 582611 |  | KRYTY Z BETON DLAŽDIC SE ZÁMKEM ŠEDÝCH TL 60MM DO LOŽE Z KAM | M2 | 8 | 0 |  |  | 2
PP |  |  |  | dlažba tvaru dle stávající - původní
VV |  |  |  | Nové konstrukce Obnova plochy zámkové dlažby vč. lože: 8,0=8,000 [A]
SD |  | 6 |  | Úpravy povrchů, podlahy, výplně otvorů
P | 35 | 62745 |  | SPÁROVÁNÍ STARÉHO ZDIVA CEMENTOVOU MALTOU | M2 | 11.4 | 0 |  |  | 2
PP |  |  |  | hloubkové očištění spár a nové vyspárování
VV |  |  |  | Ostatní Sanace stávající kamenné zdi: 5,7*2,0=11,400 [A]
SD |  | 7 |  | Přidružená stavební výroba
P | 36 | 711117 |  | IZOLACE BĚŽNÝCH KONSTRUKCÍ PROTI ZEMNÍ VLHKOSTI Z PE FÓLIÍ | M2 | 255.3 | 0 |  |  | 2
PP |  |  |  | Hydroizolační systém se zavedením pod drenáž
VV |  |  |  | Izolace: (1,65+3,9)*46,0=255,300 [A]
P | 37 | 78381 |  | NÁTĚRY BETON KONSTR TYP S1 (OS-A) | M2 | 131.3 | 0 |  |  | 2
PP
VV |  |  |  | Nové konstrukce Železobetonový dřík - sjednocující nátěr: 117,5+0,3*46=131,300 [A]
SD |  | 8 |  | Potrubí
P | 38 | 875332 |  | POTRUBÍ DREN Z TRUB PLAST DN DO 150MM DĚROVANÝCH | M | 50.6 | 0 |  |  | 2
PP |  |  |  | potrubí DN 150
VV |  |  |  | Odvodnění Rubová drenáž DN 150 (+10% na prostupy a vyvedení): 46,0*1,1=50,600 [A]
SD |  | 9 |  | Ostatní konstrukce a práce
P | 39 | 9112A1 |  | ZÁBRADLÍ MOSTNÍ S VODOR MADLY - DODÁVKA A MONTÁŽ | M | 46 | 0 |  |  | 2
PP
VV |  |  |  | Nové konstrukce Ocelové zábradlí dvoumadlové včetně PKO: 46,0=46,000 [A]
P | 40 | 911EC3 |  | SVODIDLO BETON, ÚROVEŇ ZADRŽ H2 VÝŠ 1,1M - DEMONTÁŽ S PŘESUNEM | M | 44 | 0 |  |  | 2
PP |  |  |  | POZN.: Položka zahrnuje demontáž svodiel, jejich očištění a naložení na dopravní prostředky, které zajistí objednatel stavby (část), resp. nájemce svodidel (část).
VV |  |  |  | Přípravné práce Demontáž dočasné konstrukce stabilizující mimořádnou událost - betonové svodidlo typu New Jersey: 44=44,000 [A]
P | 41 | 935212 |  | PŘÍKOPOVÉ ŽLABY Z BETON TVÁRNIC ŠÍŘ DO 600MM DO BETONU TL 100MM | M | 52 | 0 |  |  | 2
PP |  |  |  | příkopová tvárnice š. 600mm
VV |  |  |  | Odvodnění Obnova odvodnění z příkopových tvárnic do betonového lože: 52,0=52,000 [A]
P | 42 | 935812 |  | ŽLABY A RIGOLY DLÁŽDĚNÉ Z KOSTEK DROBNÝCH DO BETONU TL 100MM | M2 | 42.64 | 0 |  |  | 2
PP
VV |  |  |  | Odvodnění Dodláždění mezi příkopovou žlabovkou a OZ z drobných kostek do betonového lože: 52,0*0,82=42,640 [A]
P | 43 | 97611.R |  | OPRAVA SEPTIKU | KUS | 1 | 0 |  |  | 2
PP |  |  |  | kompletní provedení
VV