## vozidlo
Technická specifikace
Speciální vozidla pro Zdravotnickou záchrannou službu Karlovarského kraje
část 2. Osobní vozidlo koroner
Specifikace vozidla pro koronera 1 ks |  | Nabízený předmět plnění požadavek splňuje ano/ne/parametr
Požadavky na vozidlo:
1 | Vozidlo schváleného typu
2 | Provedení se zvýšenou průchodností terénem: min světlá výška min 200mm
3 | Ochrana podvozku proti špatně sjízdným cestám
4 | Karoserie prosklená s pevnou střechou; s min. čtyřmi dveřmi, z toho 1x boční posuvné s otevíratelným oknem a automatickým dovíráním, umístěné vpravo a 1x zadní výklopné nahoru se stěračem a vyhřívaným sklem
5 | Maximální celková hmotnost vozidla 3500 kg
6 | Celková délka vozidla maximálně 5500 mm, ložná plocha min 2,8m od sedadla řidiče
7 | Pohon všech kol s mechanickou uzávěrkou diferenciálu na zadní nápravě
8 | Brzdy kotoučové na všech kolech
9 | Počet míst k sezení 5; z toho 1+1 v kabině řidiče, 1+2 v pracovním prostoru vozidla
10 | Potah sedadel textilní, barva černá, oděru vzdorný materiál
11 | Motor vznětový, přeplňovaný, výkon min. 110 kW, objem minimálně 1900 cm3; plní emisní normu platnou v době realizace této zakázky
12 | Převodovka automatická, minimálně šestistupňová
13 | Přední světla do mlhy
14 | Světla pro denní svícení
15 | Funkce přísvitu v zatáčkách
16 | Klimatizace prostoru kabiny řidiče a pracovního prostoru s odděleným ovládáním, poloautomatická, či plně automatická
17 | Elektricky nastavitelná a vyhřívaná vnější zpětná zrcátka
18 | sedadla v kabině řidiče vyhřívaná
19 | Výškově nastavitelné sedadlo řidiče
20 | Nastavitelný volant ve dvou osách
21 | V přístrojové desce 2DIN šachta s přípravou pro autorádio a 1DIN šachta pro radiostanici
22 | Multifunkční ukazatel v panelu přístrojů s ukazatelem vnější teploty vzduchu
23 | Airbag řidiče a spolujezdce
24 | Imobilizér elektronický
25 | Elektronický stabilizační systém
26 | Protiblokovací systém brzd
27 | Asistent pro rozjezd do kopce
28 | Asistent pro jízdu z kopce
29 | Vozidlo bude osazeno letními pneumatikami odpovídajícím celkové hmotnosti vozidla po zástavbě
30 | K vozidlu budou dodány 4 ks ocelových disků se zimními pneumatikami odpovídajícími celkové hmotnosti vozidla po zástavbě
31 | Plnohodnotné rezervní kolo
čelní světlomety s plnou LED technologií,
32 | Nezávislé topení naftové +2. baterie dodávané z výroby
33 | Úplná povinná výbava dle platné právní úpravy
Výbava vozidla:
34 | Centrální zamykání
35 | 2 ks klíčů s dálkovým ovládáním centrálního zamykání
36 | Měnič napětí 12/230V 1000W standardně; umístěný v pracovním prostoru vozidla; měnič bude v provozu pouze při chodu motoru vozidla, napojený na zástavbovou baterii
37 | Parkovací asistent (senzory signalizující překážku vpředu i vzadu při zařazení zpětného chodu a kamera, kamera bude promítat obraz na originální infotainment vozu)
38 | Autorádio s CD, umístěné v kabině řidiče mimo 2DIN šachtu. Tato je vyhrazena pro navigaci dodanou zadavatelem.
39 | V kabině řidiče min. 2 ks přidaných reproduktorů pro autorádio; původní příprava pro autorádio bude použita pro navigaci dodanou zadavatelem
40 | 2DIN šachta v přístrojové desce pro umístění navigačního zařízení užívaného zadavatelem; zhotovitel umožní přístup technikům firmy dodávající technologie k vozidlu za účelem dodání a montáže navigačního zařízení používaného zadavatelem; zařízení bude připojeno na původní přípravu pro autorádio.
41 | V přístrojové desce v kabině řidiče 1 ks CL zásuvky 12V
42 | Montáž napájecího kabelu se samostatným jištěním pro kameru snímající dění před vozidlem a dodání a montáž kamery snímající dění před vozidlem s kvalitou záznamu ful HD a možností použití polarizačního filtru min. jako např. zařízení typ. TrueCam A7S včetně paměťového média o kapacitě 32 GB a rychlostní třídě CLASS10 , užívané zadavatelem. Kamera při pohledu z místa řidiče nesmí bránit ve výhledu z vozidla (ideálně montáž v zákrytu s vnitřním zpětným zrcátkem)
43 | Zařízení pro sledování polohy vozidla, přihlášení řidiče, pohybu a spotřeby vozidla, které standardně užívá zadavatel; zhotovitel umožní montáž tohoto zařízení do vozidla technikům firmy dodávající technologie - zařízení dodá zadavatel
44 | Gumové podlahové rohože v kabině řidiče
Zástavba vozidla:
45 | Montáž radiostanice komunikující v síti Pegas, včetně anténního svodu. (dodá zadavatel)
46 | zásuvka 12V pro připojení autochladničky, samostatně jištěná.
47 | V bočních posuvných dveřích vpravo bude otevíratelné okno
48 | Pracovní prostor a zavazadlový prostor u zadních výklopných dveří bude oddělen pevnou přepážkou, jejíž horní část bude drátěná
49 | Protiskluzová, omyvatelná podlaha celého pracovního a zavazadlového prostoru
50 | Externí samo odpojovací zásuvka 230V kompatibilní s jíž používanou externí samo odpojovací zásuvkou zadavatelem. Připojovací kabel k externí samo odpojovací zásuvce 230V o minimální délce 10 m
51 | Mezi sedačkou řidiče a spolujezdce úložný prostor pro umístění chirurgických rukavic, LED svítilny a nůžek
52 | V pracovním prostoru za sedadlem řidiče bude upevněn stůl pro práci s notebookem a mobilní tiskárnou
53 | Vlevo nad deskou stolu bude dvojzásuvka 230V, napájená z měniče napětí pouze při chodu motoru
54 | Druhý akumulátor 12 V /75 A h., s dělícím relé, které umožňuje dobíjení druhé baterie za jízdy (pokud je základní baterie nabitá).
55 | Vlevo nad deskou stolu budou dvě CL zásuvky 12V; každá samostatně jištěná pojistkou 30A
56 | Součástí stolu budou tři zásuvky umístěné vlevo po směru jízdy vysouvací směrem do zadní části vozu. V tomto místě nebude sedadlo. Umístění upřesní zadavatel. Zásuvky musí být jištěny proti samovolnému otevření; zásuvka pro notebook a tiskárnu musí mít vnitřní úpravu chránící zařízení proti poškození pohybem za jízdy, např. vhodným polstrováním.
57 | V pracovním prostoru nad deskou stolu bude LED vnitřní osvětlení s vysokou svítivostí, barva bílá, spínané samostatně z místa u bočních posuvných dveří; umístění světla bude tak, aby byl plně osvětlen prostor desky stolu.
58 | V zavazadlovém prostoru na výklopných dveřích bude jedno LED světlo bílé barvy se samostatným spínáním, světlo nesmí svítit při zavřených výklopných dveřích
59 | V zavazadlovém prostoru vpravo bude box se třemi zásuvkami pro umístění výbavy koronera. Rozměry upřesní před realizací zadavatel.
60 | Na drátěné přepážce nad zásuvkami bude držák pro upevnění zásahové přilby (přilbu s držákem dodá zadavatel)
61 | LED svítilna umístěná v prostoru kabiny řidiče - držák a svítilnu dodá zadavatel. V blízkosti držáku na svítilnu bude CL zásuvka 12V se samostatným jištěním 15A
62 | V zavazadlovém prostoru bude 1 ks hasícího přístroje práškového 2kg včetně držáku - dodá zhotovitel spolu s revizní zprávou
63 | V zavazadlovém prostoru bude koš na infekční odpad
Vnější provedení vozidla:
64 | Barva vozu žlutá RAL 1016, nepožaduje se lakování nárazníků a vnějších zrcátek
65 | Všechna skla mimo kabinu řidiče polepena zatmavenou folií tak aby nebylo vidět do vozidla
66 | Přední kapota bude provedena dle grafické přílohy - barva kapoty žlutá RAL 1016, dva zelené pruhy tvaru písmene "V"
67 | Na přední kapotě bude ve vzdálenosti 75 mm od spodní hrany umístěn nápis " KORONER"; barva písma černá, typ Arial, výška písma 150 mm; nad tímto nápisem uprostřed bude umístěno logo zadavatele (ZZS KVK) o průměru 105 mm
68 | Na přední kapotě vpravo nahoře ve žlutém pruhu bude volací znak vozu "ZKV 604"; barva bílá, písmo Arial, výška písma 80 mm
69 | Pravý a levý bok vozidla bude proveden polepem z vysokolesklé fólie v podobě pravidelně se střídajících obdélníkových polí zelené a žluté barvy o minimálním rozměru 590 x 300 mm ve dvou vodorovných pruzích vytvářejících vzhled šachovnice, přičemž kratší strana obdélníkového pole určuje šíři pruhu.; viz grafická příloha. Logo ZZSKVK v příslušném formátu dodá zadavatel.
70 | Na pravých a levých předních dveřích bude uprostřed umístěn nápis "KORONER", barva písma černá, typ Arial, výška písma 120 mm; nad druhým písmenem "O" ve výšce 50 mm bude umístěno logo zadavatele (ZZS KVK) o průměru 105 mm
71 | V prostoru pravého a levého boku vozidla pod spodní hranou oken bude nápis "Zdravotnická záchranná služba Karlovarského kraje", barva písma červená, typ písma Arial, výška písma 60 mm. Na posledním okně vozidla bude umístěn symbol o velikosti 210 mm.
72 | Na zadních výklopných dveřích vozidla bude proveden polep vysokolesklou fólií, a to ve shodě s provedením na sanitních vozech zadavatel; barva oranžová a žlutá, viz grafická příloha.
73 | Na skle zadních výklopných dveří bude uprostřed u horní hrany nápis "www.zzskvk.cz" v bílé barvě, výška písma 60 mm, typ písma Arial. Vpravo a vlevo od nápisu bude umístěn symbol o velikosti 60 mm.
74 | Na pravém a levém předním blatníku nahoře u hrany dveří bude volací znak "ZKV 604", typ písma Arial, výška písma 80 mm, barva písma černá.
75 | Na skle výklopných dveří vlevo dole bude volací znak "ZKV 604", písmo ARIAL, barva bílá, výška písma 80 mm.
76 | Na střeše vozidla uprostřed bude volací znak "ZKV 604", barva písma černá, výška písma 210 mm, typ písma Arial
Upozornění pro zhotovitele:
77 | S ohledem na potřebu sjednocení provedení vozidel zadavatele je v poptávce uveden příklad výrobku, jehož technické parametry jsou z hlediska hodnocení nabídek považovány za minimální. Pokud jsou v této specifikaci uvedeny odkazy na jednotlivé obchodní názvy, zvláštní označení podniků, výrobků nebo materiálů, které jsou pro určitý podnik nebo organizační jednotku příznačné, umožňuje zadavatel použití i jiných, kvalitativně a technicky srovnatelných řešení.
78 | U všech prvků výbavy, které podléhají schválení pro použití v provozu na pozemních komunikacích, doloží zhotovitel zadavateli homologační protokoly. Veškeré úpravy, které podléhají zápisu změn do technického průkazu vozidla, provede tento zápis změn zhotovitel, a to před předáním vozidla zadavateli v souladu se zákonem č. 56/2001 Sb. o technických podmínkách provozu vozidle na pozemních komunikacích, ve znění pozdějších předpisů a dále s právními normami s tímto zákonem souvisejícími.
79 | Veškerá zástavba bude provedena z netříštivého a lehkého materiálu. Uchycení prvků zástavby nesmí umožnit jakýkoliv jeho samovolný pohyb ve vozidle během jízdy. Návrh řešení zástavby bude před samotnou realizací konzultován a odsouhlasen na osobním jednání v místě zhotovitele, a to na základě jeho výzvy zadavateli.
vyplní dodavatel
Grafická část:
1.
Přední kapota vozidla (ilustrační snímek). Provedení bude dle bodů 63 až 73 této specifikace. Pro účel viditelnosti a čitelnosti nápisu "KORONER" zadavatel připouští přerušení částí zelených pruhů, do nichž by uvedený nápis zasahoval. Nesmí dojít k narušení volacího znaku. Provedení nutno konzultovat se zadavatelem před realizací.
2.
Bok vozidla (ilustrační snímek). Provedení bude dle bodů 63 až 73 této specifikace.
3.
Zadní část vozidla (ilustrační snímek). Provedení bude dle bodů 63 až 73 této specifikace.