## Část 2 Vozidlo technik přístroj
Veřejná zakázka: Technická vozidla pro ZZS KVK, část 2. Vozidlo pro technika přístrojů
Technická specifikace
Specifikace vozidla pro technika zdravotnických přístrojů ZZS KVK |  | Nabízený předmět plnění požadavek splňuje ano/ne/parametr
Objem dodávky: 1 ks
Výrobce:
Typ:
Požadavky na vozidlo:
1 | Vozidlo schváleného typu
2 | Karoserie s pevnou střechou; s min. čtyřmi dveřmi, z toho 1x boční posuvné, umístěné vpravo a 1x zadní výklopné nahoru
3 | Maximální celková hmotnost vozidla 3500 kg
4 | Celková délka vozidla maximálně max 5000 mm, vnitřní délka náladového prostoru min 2100 mm
5 | Pohon všech kol
6 | Brzdy kotoučové na všech kolech
7 | Počet míst k sezení 2
8 | Potah sedadel textilní, barva černá, oděru vzdorný materiál
9 | Motor vznětový, přeplňovaný, výkon min. 85 kW, objem minimálně 1900 cm3; plní emisní normu platnou v době realizace této zakázky
10 | Převodovka manuální, minimálně šestistupňová
11 | Přední světla do mlhy
12 | Světla pro denní svícení
13 | Funkce přísvitu v zatáčkách
14 | Klimatizace prostoru kabiny řidiče
15 | Elektricky nastavitelná a vyhřívaná vnější zpětná zrcátka
16 | sedadla v kabině řidiče vyhřívaná
17 | Výškově nastavitelné sedadlo řidiče
18 | Nastavitelný volant ve dvou osách
20 | Multifunkční ukazatel v panelu přístrojů s ukazatelem vnější teploty vzduchu
21 | Airbag řidiče a spolujezdce
22 | Imobilizér elektronický
23 | Elektronický stabilizační systém
24 | Protiblokovací systém brzd
25 | Vozidlo bude osazeno letními pneumatikami odpovídajícím celkové hmotnosti vozidla po zástavbě
26 | K vozidlu budou dodány 4 ks ocelových disků se zimními pneumatikami odpovídajícími celkové hmotnosti vozidla po zástavbě
27 | Plnohodnotné rezervní kolo nebo Tire Set (opravná sada)
28 | Úplná povinná výbava dle platné právní úpravy
Výbava vozidla:
29 | Centrální zamykání
30 | 2 ks klíčů s dálkovým ovládáním centrálního zamykání
31 | Parkovací asistent min vzadu
32 | Autorádio, umístěné v kabině
33 | Hasící přístroj práškový 2kg, 1 ks včetně revizní zprávy, včetně dodávky a montáže.
34 | Montáž vozidlového kitu pro radiostanici TPH700, zařízení dodá zadavatel, umístění upřesní zadavatel
35 | Umístění navigačního zařízení užívaného zadavatelem v prostoru kabiny řidiče (umístění upřesní zadavatel); zhotovitel umožní přístup technikům firmy dodávající technologie k vozidlu za účelem dodání a montáže navigačního zařízení používaného zadavatelem; zařízení bude připojeno na původní přípravu pro autorádio. Zařízení dodá dodavatel. (viz příloha č. 1).
36 | Montáž napájecího kabelu se samostatným jištěním pro kameru snímající dění před vozidlem a dodání a montáž kamery snímající dění před vozidlem s kvalitou záznamu ful HD a možností použití polarizačního filtru min. jako např. zařízení typ. TrueCam A7S včetně paměťového média o kapacitě 32 GB a rychlostní třídě CLASS10 , užívané zadavatelem. Kamera při pohledu z místa řidiče nesmí bránit ve výhledu z vozidla (ideálně montáž v zákrytu s vnitřním zpětným zrcátkem)
37 | Zařízení pro sledování polohy vozidla, přihlášení řidiče, pohybu a spotřeby vozidla, které standardně užívá zadavatel; zhotovitel umožní montáž tohoto zařízení do vozidla technikům firmy dodávající technologie - zařízení dodá zadavatel
38 | Gumové podlahové rohože v kabině řidiče
39 | V nákladovém prostoru na podlaze 9 kotvících bodů a stěnách 7 kotvících bodů - umístění upřesní zadavatel
40 | V nákladovém prostoru 3 zásuvky 12V umístění upřesní zadavatel
41 | V nákladovém prostoru bude LED vnitřní osvětlení s vysokou svítivostí, barva bílá, spínané samostatně z místa u bočních posuvných dveří; umístění světla upřesní zadavatel
42 | Externí samo odpojovací zásuvka 230V kompatibilní s jíž používanou externí samo odpojovací zásuvkou zadavatelem. Připojovací kabel k externí samo odpojovací zásuvce 230V o minimální délce 10 m
Vnější provedení vozidla:
43 | Výstražná LED diodová rampa v Lineární technologii s minimálně 108 LED diodami, v plném osazení segmenty. Výška těla rampy (bez úchytů) maximálně 80 mm, maximální délka těla rampy 125 cm. Na obou bočních stranách rampy minimálně 35W LED diodová pracovní světla (minimálně 3 LED diody na každé straně) pro osvícení prostoru kolem vozidla. Součástí nabídky musí být certifikát dokladující splnění EHK 65 a EHK 10.03. Zařízení musí mít vypínatelnou zadní část pro jízdu v koloně a snížení intenzity svitu celé rampy pro jízdu v noci. Viz. Příloha č. 2 Technická specifikace - výstražné světelné zařízení
44 | Světelné výstražné zařízení v zadní části střechy vozidla v lineární LED technolgii v modročerveném provedení
45 | Jeden světelný modul v rampě musí obsahovat min. tři světelné body, může být nabídnuta světelná rampa s větším celkovým počtem světelných bodů.
46 | Doplňkový pár zvláštních výstražných světel v lineární technologii v LED diodovém provedení instalován v přední části vozidla (maska vozidla nebo nárazník), vyzařující světlo vpřed s minimálně 6 světelnými body. Nízko profilové provedení maximálně do 10 mm hloubky. Tato světla svítí společně se světelnou rampou s možností samostatného vypnutí.
47 | Přídavný pár zvláštních výstražných světel v lineární technologii v LED diodovém provedení instalován na boku v přední části vozidla (přední nárazník), vyzařující světlo do boku s minimálně 6 světelnými body. Nízko profilové provedení maximálně do 10 mm hloubky. Tato světla svítí společně se světelnou rampou s možností samostatného vypnutí současně s párem světel v přední části vozidla.
48 | Dva kusy výstražných LED diodových světel s minimálně 3 LED diodami na jedno světlo, zapuštěná pomocí pryžového adaptéru do výklopného křídla zadních dveří – zapnutá po otevření zadních dveří. Součástí nabídky musí být certifikát dokladující splnění EHK 65 a EHK 10.03. Viz. Technická specifikace - výstražné světelné zařízení
49 | Všechna světla uvedená v bodech 43 - 48; budou v provedení červeno/modré barvy s ovládáním z místa řidiče. Světelné výstražné zařízení bude namontováno v souladu s prováděcím předpisem Ministerstva Dopravy. Viz. Technická specifikace - výstražné světelné zařízení
50 | Barva vozu žlutá RAL 1016, nepožaduje se lakování nárazníků a vnějších zrcátek
51 | Venkovní grafické označení vozu mikrospektrální reflexní fólií shodné s již užívanými vozidly ZZS KVK, v souladu s vyhláškou č. 296/2012 Sb., a dle přiložené fotodokumentace (užívané značení ZZS Karlovarského kraje), včetně označení hran dveří řidiče / spolujezdce / víko kufru nástavby a předních sloupků tímto materiálem.
52 | Na přední kapotě bude ve vzdálenosti 75 mm od spodní hrany umístěn nápis " Technické vozidlo"; barva písma černá, typ Arial, výška písma 150 mm; nad tímto nápisem uprostřed bude umístěno logo zadavatele (ZZS KVK) o průměru 105 mm
53 | Na pravých a levých předních dveřích bude uprostřed umístěn nápis "Technické vozidlo", barva písma černá, typ Arial, výška písma 120 mm; uprostřed ve výšce 50 mm bude umístěno logo zadavatele (ZZS KVK) o průměru 105 mm
Upozornění pro zhotovitele:
54 | S ohledem na potřebu sjednocení provedení vozidel zadavatele je v poptávce uveden příklad výrobku, jehož technické parametry jsou z hlediska hodnocení nabídek považovány za minimální. Pokud jsou v této specifikaci uvedeny odkazy na jednotlivé obchodní názvy, zvláštní označení podniků, výrobků nebo materiálů, které jsou pro určitý podnik nebo organizační jednotku příznačné, umožňuje zadavatel použití i jiných, kvalitativně a technicky srovnatelných řešení.
55 | U všech prvků výbavy, které podléhají schválení pro použití v provozu na pozemních komunikacích, doloží zhotovitel zadavateli homologační protokoly. Veškeré úpravy, které podléhají zápisu změn do technického průkazu vozidla, provede tento zápis změn zhotovitel, a to před předáním vozidla zadavateli v souladu se zákonem č. 56/2001 Sb. o technických podmínkách provozu vozidle na pozemních komunikacích, ve znění pozdějších předpisů a dále s právními normami s tímto zákonem souvisejícími.
56 | Veškerá zástavba bude provedena z netříštivého a lehkého materiálu. Uchycení prvků zástavby nesmí umožnit jakýkoliv jeho samovolný pohyb ve vozidle během jízdy. Návrh řešení zástavby bude před samotnou realizací konzultován a odsouhlasen na osobním jednání v místě zhotovitele, a to na základě jeho výzvy zadavateli.
Grafická část:
Přední kapota vozidla (ilustrační snímek). Provedení bude dle bodů 50 až 53 této specifikace. Pro účel viditelnosti a čitelnosti nápisu "TECHNICKÉ VOZIDLO" zadavatel připouští přerušení částí zelených pruhů, do nichž by uvedený nápis zasahoval. Nesmí dojít k narušení volacího znaku. Provedení nutno konzultovat se zadavatelem před realizací.
Bok vozidla (ilustrační snímek). Provedení bude dle bodů 50 až 53 této specifikace.
Zadní část vozidla (ilustrační snímek). Provedení bude dle bodů 50 až 53 této specifikace.
Legenda:
Doplní účastník
Vyhotovil:
Dne:

## Příloha č. 1
SPECIFIKACE PŘEDMĚTU PLNĚNÍ
Veřejná zakázka: Technická vozidla pro ZZS KVK, část 2 Vozidlo pro technika přístrojů
Příloha č. 1 technické specifikace část 2 Vozidlo pro technika přístrojů
Zobrazovací jednotka pro navigaci |  | Splnění požadavku Ano/Ne/Hodnota parametru
minimální akceptovatelné požadavky
Výrobce:
Typ:
1 | 7" displej
2 | rozlišení min 800x480
3 | provozní teplota min -20oC až +60oC
4 | RAM min. 1GB
5 | procesor min. 1 GHz
6 | komunikační rozhraní RS232
7 | OS Android 5 a vyšší
8 | umístění v zorném poli řidiče - toto je nutné konzultovat se zadavatelem
SW do jednotky pro navigaci:
Výrobce:
Typ:
1 | navigační SW
2 | SW komunikující se zdravotnickým operačním střediskem ZZS KVK přes AVL systém, s funkcemi příjem výzvy, zadávání a online zasílání statusů
3 | kompatibilní se stávajícím AVL systémem
4 | možnost zobrazení polohy posádky a cíle i v jiných mapách (dodaných zadavatelem)
5 | specifikaci mapového formátu definuje dodavatel tabletu

## Příloha č.2
Veřejná zakázka: Technická vozidla pro ZZS KVK, část 2 Vozidlo pro technika přístrojů
Příloha č. 2 technické specifikace část 2 Vozidlo pro technika přístrojů
Výstražné světelné zařízení
minimální akceptovatelné požadavky |  | Splnění požadavku Ano/Ne/Hodnota parametru
- 1 x doplňkové zvláštní výstražné světlo v LED Lineární technologii generující výstražné světlo červené barvy umístěné v levé části čelní masky vozidla o rozměrech max. 110 mm šířka, max. 45 mm výška a max. 20 mm hloubka, splňující homologaci EHK 65 a EHK 10. Čirá barva krytu. Požaduje se doložení daných homologací z akreditované zkušebny spolu s nabídkou.
- 1 x doplňkové zvláštní výstražné světlo v LED Lineární technologii generující výstražné světlo modré barvy umístěné v pravé části čelní masky vozidla o rozměrech max. 110 mm šířka, max. 45 mm výška a max. 20 mm hloubka, splňující homologaci EHK 65 a EHK 10. Čirá barva krytu. Požaduje se doložení daných homologací z akreditované zkušebny spolu s nabídkou.
- 1 x doplňkové zvláštní výstražné světlo v LED Lineární technologii generující výstražné světlo červené barvy umístěné na levé straně předního nárazníku vozidla o rozměrech max. 110 mm šířka, max. 45 mm výška a max. 20 mm hloubka, splňující homologaci EHK 65 a EHK 10. Čirá barva krytu. Požaduje se doložení daných homologací z akreditované zkušebny spolu s nabídkou.
- 1 x doplňkové zvláštní výstražné světlo v LED Lineární technologii generující výstražné světlo modré barvy umístěné na pravé straně předního nárazníku vozidla o rozměrech max. 110 mm šířka, max. 45 mm výška a max. 20 mm hloubka, splňující homologaci EHK 65 a EHK 10. Čirá barva krytu. Požaduje se doložení daných homologací z akreditované zkušebny spolu s nabídkou.
- světelná výstražná nízko profilová rampa. Plně osazená po celém svém obvodu s minimálně 96 LED diodami v LED Lineární technologií v kombinaci červeno modré barvy (červená barva vlevo, modrá barva vpravo), s max. výškou 80 mm a max. šířkou 1250 mm. Činná svítící plocha světelných zdrojů efektivně využívá výšky průhledné části krytu světelné rampy. Čiré provedení krytů rampy – mimo vrchní levé a pravé rohové části krytů (levá část v červené barvě a pravá část v modré barvě). Rampa musí splňovat homologaci EHK 65 TB2 a TR2 pro dvě úrovně svítivosti a homologaci EHK 10. Požaduje se doložení daných homologací z akreditované zkušebny spolu s nabídkou.
- 1 x doplňkové zvláštní výstražné světlo v LED Lineární technologii generující výstražné světlo červené barvy umístěné na spodní hraně v levé části 5 zadních dveří vozidla o rozměrech max. 110 mm šířka, max. 45 mm výška a max. 20 mm hloubka, splňující homologaci EHK 65 a EHK 10. Viditelné při otevřených dveřích. Čirá barva krytu. Požaduje se doložení daných homologací z akreditované zkušebny spolu s nabídkou.
- 1 x doplňkové zvláštní výstražné světlo v LED Lineární technologii generující výstražné světlo modré barvy umístěné na spodní hraně v pravé části 5 zadních dveří vozidla o rozměrech max. 110 mm šířka, max. 45 mm výška a max. 20 mm hloubka, splňující homologaci EHK 65 a EHK 10. Viditelné při otevřených dveřích. Čirá barva krytu. Požaduje se doložení daných homologací z akreditované zkušebny spolu s nabídkou.