## část 4 obslužnost
Veřejná zakázka: Technická vozidla pro ZZS KVK, část 4 Vozidlo pro zajištění materiální oblužnosti
Technická specifikace
Specifikace vozidla pro zajištění materiální obslužosti ZZS KVK |  | Splnění požadavku Ano/Ne/Hodnota parametru
Objem dodávky: 1 ks
Výrobce:
Typ:
Požadavky na vozidlo:
1 | Vozidlo schváleného typu
2 | Karoserie s pevnou střechou; s min. čtyřmi dveřmi, z toho 1x boční posuvné, umístěné vpravo a 1x zadní výklopné nahoru
3 | Maximální celková hmotnost vozidla 3500 kg
4 | Celková délka vozidla maximálně 5500 mm, ložná plocha min 2,8m od sedadla řidiče
5 | Pohon přední nápravy s minimálně elektronickou uzávěrkou diferenciálu
6 | Brzdy kotoučové na všech kolech
7 | Počet míst k sezení 3
8 | Potah sedadel textilní, barva černá, oděru vzdorný materiál
9 | Motor vznětový, přeplňovaný, výkon min. 110 kW, objem minimálně 1900 cm3; plní emisní normu platnou v době realizace této zakázky
10 | Převodovka manuální, minimálně šestistupňová
11 | Přední světla do mlhy
12 | Světla pro denní svícení
13 | Funkce přísvitu v zatáčkách
14 | Klimatizace prostoru kabiny řidiče
15 | Elektricky nastavitelná a vyhřívaná vnější zpětná zrcátka
16 | vyhřívané sedadlo řidiče
17 | Výškově nastavitelné sedadlo řidiče
18 | Nastavitelný volant ve dvou osách
20 | Multifunkční ukazatel v panelu přístrojů s ukazatelem vnější teploty vzduchu
21 | Airbag řidiče a spolujezdce
22 | Imobilizér elektronický
23 | Elektronický stabilizační systém
24 | Protiprokluzový systém s možností deaktivace
25 | Protiblokovací systém brzd
26 | Vozidlo bude osazeno letními pneumatikami odpovídajícím celkové hmotnosti vozidla po zástavbě
27 | K vozidlu budou dodány 4 ks ocelových disků se zimními pneumatikami odpovídajícími celkové hmotnosti vozidla po zástavbě
28 | Plnohodnotné rezervní kolo
29 | Úplná povinná výbava dle platné právní úpravy
Výbava vozidla:
30 | Centrální zamykání
31 | 2 ks klíčů s dálkovým ovládáním centrálního zamykání
32 | Parkovací asistent min. vzadu
33 | Autorádio, umístěné v kabině
34 | Montáž napájecího kabelu se samostatným jištěním pro kameru snímající dění před vozidlem a dodání a montáž kamery snímající dění před vozidlem s kvalitou záznamu ful HD a možností použití polarizačního filtru min. jako např. zařízení typ. TrueCam A7S včetně paměťového média o kapacitě 32 GB a rychlostní třídě CLASS10 , užívané zadavatelem. Kamera při pohledu z místa řidiče nesmí bránit ve výhledu z vozidla (ideálně montáž v zákrytu s vnitřním zpětným zrcátkem)
35 | Zařízení pro sledování polohy vozidla, přihlášení řidiče, pohybu a spotřeby vozidla, které standardně užívá zadavatel; zhotovitel umožní montáž tohoto zařízení do vozidla technikům firmy dodávající technologie - zařízení dodá zadavatel
36 | Gumové podlahové rohože v kabině řidiče
Vnější provedení vozidla:
37 | Barva vozu bílá, nepožaduje se lakování nárazníků a vnějších zrcátek
38 | Na přední kapotě bude ve vzdálenosti 75 mm od spodní hrany umístěn nápis " Technické vozidlo"; barva písma černá, typ Arial, výška písma 150 mm; nad tímto nápisem uprostřed bude umístěno logo zadavatele (ZZS KVK) o průměru 105 mm
39 | Na pravých a levých předních dveřích bude uprostřed umístěn nápis "Technické vozidlo", barva písma černá, typ Arial, výška písma 120 mm; uprostřed ve výšce 50 mm bude umístěno logo zadavatele (ZZS KVK) o průměru 105 mm
Upozornění pro zhotovitele:
40 | S ohledem na potřebu sjednocení provedení vozidel zadavatele je v poptávce uveden příklad výrobku, jehož technické parametry jsou z hlediska hodnocení nabídek považovány za minimální. Pokud jsou v této specifikaci uvedeny odkazy na jednotlivé obchodní názvy, zvláštní označení podniků, výrobků nebo materiálů, které jsou pro určitý podnik nebo organizační jednotku příznačné, umožňuje zadavatel použití i jiných, kvalitativně a technicky srovnatelných řešení.
41 | U všech prvků výbavy, které podléhají schválení pro použití v provozu na pozemních komunikacích, doloží zhotovitel zadavateli homologační protokoly. Veškeré úpravy, které podléhají zápisu změn do technického průkazu vozidla, provede tento zápis změn zhotovitel, a to před předáním vozidla zadavateli v souladu se zákonem č. 56/2001 Sb. o technických podmínkách provozu vozidle na pozemních komunikacích, ve znění pozdějších předpisů a dále s právními normami s tímto zákonem souvisejícími.
42 | Veškerá zástavba bude provedena z netříštivého a lehkého materiálu. Uchycení prvků zástavby nesmí umožnit jakýkoliv jeho samovolný pohyb ve vozidle během jízdy. Návrh řešení zástavby bude před samotnou realizací konzultován a odsouhlasen na osobním jednání v místě zhotovitele, a to na základě jeho výzvy zadavateli.
vyplní účastník
Vyhotovil:
Dne: